## bus_data
BUS_I | BUS_TYPE | Pd | Qd | Gs | Bs | area | Vm | Va | baseKV | zone | Vmax | Vmin
1 | 1 | 0.010382 | 0.0026021 | 0 | 0 | 1 | 0.98202 | -0.34402 | 0.4 | 1 | 1.1 | 0.9
2 | 1 | 0 | 0 | 0 | 0 | 1 | 0.98035 | -0.37654 | 0.4 | 1 | 1.1 | 0.9
3 | 1 | 0 | 0 | 0 | 0 | 1 | 0.98398 | -0.30595 | 0.4 | 1 | 1.1 | 0.9
4 | 1 | 0.0058643 | 0.0014697 | 0 | 0 | 1 | 0.98004 | -0.38268 | 0.4 | 1 | 1.1 | 0.9
5 | 1 | 0 | 0 | 0 | 0 | 1 | 0.98489 | -0.28825 | 0.4 | 1 | 1.1 | 0.9
6 | 1 | 0 | 0 | 0 | 0 | 1 | 0.97841 | -0.41462 | 0.4 | 1 | 1.1 | 0.9
22 | 1 | 0.022811 | 0.005717 | 0 | 0 | 1 | 0.98611 | -0.26469 | 0.4 | 1 | 1.1 | 0.9
7 | 1 | 0.010809 | 0.002709 | 0 | 0 | 1 | 0.97815 | -0.41965 | 0.4 | 1 | 1.1 | 0.9
8 | 1 | 0.0047114 | 0.0011808 | 0 | 0 | 1 | 0.97718 | -0.43881 | 0.4 | 1 | 1.1 | 0.9
13 | 1 | 0.013956 | 0.0034976 | 0 | 0 | 1 | 0.98883 | -0.21236 | 0.4 | 1 | 1.1 | 0.9
60 | 1 | 0.0028223 | 0.00070732 | 0 | 0 | 1 | 0.98609 | -0.2645 | 0.4 | 1 | 1.1 | 0.9
84 | 1 | 0.0019224 | 0.00048179 | 0 | 0 | 1 | 0.98379 | -0.30883 | 0.4 | 1 | 1.1 | 0.9
71 | 1 | 0.00294 | 0.00073684 | 0 | 0 | 1 | 0.98861 | -0.21604 | 0.4 | 1 | 1.1 | 0.9
17 | 1 | 0 | 0 | 0 | 0 | 1 | 0.97657 | -0.45077 | 0.4 | 1 | 1.1 | 0.9
65 | 1 | 0.0044597 | 0.0011177 | 0 | 0 | 1 | 0.98334 | -0.31759 | 0.4 | 1 | 1.1 | 0.9
66 | 1 | 0.0017286 | 0.00043322 | 0 | 0 | 1 | 0.98347 | -0.31509 | 0.4 | 1 | 1.1 | 0.9
19 | 1 | 0 | 0 | 0 | 0 | 1 | 0.97647 | -0.4526 | 0.4 | 1 | 1.1 | 0.9
16 | 1 | 0.011794 | 0.0029559 | 0 | 0 | 1 | 0.97627 | -0.45658 | 0.4 | 1 | 1.1 | 0.9
9 | 1 | 0.0030571 | 0.00076619 | 0 | 0 | 1 | 0.99566 | -0.081859 | 0.4 | 1 | 1.1 | 0.9
10 | 1 | 0 | 0 | 0 | 0 | 1 | 0.9929 | -0.13424 | 0.4 | 1 | 1.1 | 0.9
11 | 1 | 0 | 0 | 0 | 0 | 1 | 0.99601 | -0.075306 | 0.4 | 1 | 1.1 | 0.9
12 | 1 | 0 | 0 | 0 | 0 | 1 | 0.99173 | -0.15655 | 0.4 | 1 | 1.1 | 0.9
14 | 1 | 0.0059599 | 0.0014937 | 0 | 0 | 1 | 0.99839 | -0.030314 | 0.4 | 1 | 1.1 | 0.9
15 | 1 | 0.0043594 | 0.0010926 | 0 | 0 | 1 | 0.99588 | -0.077811 | 0.4 | 1 | 1.1 | 0.9
70 | 1 | 0.0048289 | 0.0012102 | 0 | 0 | 1 | 0.99042 | -0.18145 | 0.4 | 1 | 1.1 | 0.9
20 | 3 | 0.0034115 | 0.000855 | 0 | 0 | 1 | 1 | 0 | 0.4 | 1 | 1.1 | 0.9
77 | 1 | 0.0024411 | 0.00061181 | 0 | 0 | 1 | 0.99584 | -0.078558 | 0.4 | 1 | 1.1 | 0.9
69 | 1 | 0.0025278 | 0.00063354 | 0 | 0 | 1 | 0.98939 | -0.20112 | 0.4 | 1 | 1.1 | 0.9
21 | 1 | 0.005527 | 0.0013852 | 0 | 0 | 1 | 0.99923 | -0.014697 | 0.4 | 1 | 1.1 | 0.9
25 | 1 | 0 | 0 | 0 | 0 | 1 | 0.97613 | -0.45931 | 0.4 | 1 | 1.1 | 0.9
93 | 1 | 0.0056753 | 0.0014224 | 0 | 0 | 1 | 0.97617 | -0.45859 | 0.4 | 1 | 1.1 | 0.9
37 | 1 | 0.0092909 | 0.0023285 | 0 | 0 | 1 | 0.97577 | -0.46654 | 0.4 | 1 | 1.1 | 0.9
24 | 1 | 0 | 0 | 0 | 0 | 1 | 0.97601 | -0.46182 | 0.4 | 1 | 1.1 | 0.9
43 | 1 | 0.0036526 | 0.00091543 | 0 | 0 | 1 | 0.99891 | -0.02084 | 0.4 | 1 | 1.1 | 0.9
35 | 1 | 0.0042151 | 0.0010564 | 0 | 0 | 1 | 0.99764 | -0.045374 | 0.4 | 1 | 1.1 | 0.9
23 | 1 | 0.016062 | 0.0040256 | 0 | 0 | 1 | 0.97553 | -0.47124 | 0.4 | 1 | 1.1 | 0.9
26 | 1 | 0 | 0 | 0 | 0 | 1 | 0.97556 | -0.47069 | 0.4 | 1 | 1.1 | 0.9
38 | 1 | 0 | 0 | 0 | 0 | 1 | 0.97544 | -0.4729 | 0.4 | 1 | 1.1 | 0.9
64 | 1 | 0.001954 | 0.00048973 | 0 | 0 | 1 | 0.97539 | -0.47394 | 0.4 | 1 | 1.1 | 0.9
62 | 1 | 0.0039829 | 0.0009982 | 0 | 0 | 1 | 0.97531 | -0.47547 | 0.4 | 1 | 1.1 | 0.9
27 | 1 | 0.0022432 | 0.00056221 | 0 | 0 | 1 | 0.97155 | -0.54827 | 0.4 | 1 | 1.1 | 0.9
28 | 1 | 0.0024015 | 0.00060188 | 0 | 0 | 1 | 0.97159 | -0.54738 | 0.4 | 1 | 1.1 | 0.9
29 | 1 | 0.0023739 | 0.00059496 | 0 | 0 | 1 | 0.97116 | -0.55593 | 0.4 | 1 | 1.1 | 0.9
30 | 1 | 0.0014779 | 0.00037039 | 0 | 0 | 1 | 0.97199 | -0.53959 | 0.4 | 1 | 1.1 | 0.9
31 | 1 | 0.0025956 | 0.00065053 | 0 | 0 | 1 | 0.97114 | -0.55631 | 0.4 | 1 | 1.1 | 0.9
50 | 1 | 0.0083166 | 0.0020843 | 0 | 0 | 1 | 0.97511 | -0.47794 | 0.4 | 1 | 1.1 | 0.9
46 | 1 | 0 | 0 | 0 | 0 | 1 | 0.97527 | -0.4748 | 0.4 | 1 | 1.1 | 0.9
57 | 1 | 0.0010771 | 0.00026995 | 0 | 0 | 1 | 0.97225 | -0.53431 | 0.4 | 1 | 1.1 | 0.9
42 | 1 | 0.0013706 | 0.00034351 | 0 | 0 | 1 | 0.97086 | -0.56191 | 0.4 | 1 | 1.1 | 0.9
91 | 1 | 0.0028589 | 0.00071651 | 0 | 0 | 1 | 0.97197 | -0.54007 | 0.4 | 1 | 1.1 | 0.9
90 | 1 | 0.0029635 | 0.00074273 | 0 | 0 | 1 | 0.97203 | -0.53886 | 0.4 | 1 | 1.1 | 0.9
58 | 1 | 0.0058231 | 0.0014594 | 0 | 0 | 1 | 0.97279 | -0.52374 | 0.4 | 1 | 1.1 | 0.9
81 | 1 | 0.00074782 | 0.00018742 | 0 | 0 | 1 | 0.97492 | -0.48168 | 0.4 | 1 | 1.1 | 0.9
82 | 1 | 0.00099251 | 0.00024875 | 0 | 0 | 1 | 0.97456 | -0.48879 | 0.4 | 1 | 1.1 | 0.9
49 | 1 | 0.0010801 | 0.00027071 | 0 | 0 | 1 | 0.97494 | -0.48144 | 0.4 | 1 | 1.1 | 0.9
41 | 1 | 0.0028962 | 0.00072587 | 0 | 0 | 1 | 0.97082 | -0.56262 | 0.4 | 1 | 1.1 | 0.9
32 | 1 | 0.044326 | 0.011109 | 0 | 0 | 1 | 0.99565 | -0.083601 | 0.4 | 1 | 1.1 | 0.9
33 | 1 | 0.0054643 | 0.0013695 | 0 | 0 | 1 | 0.99639 | -0.069449 | 0.4 | 1 | 1.1 | 0.9
67 | 1 | 0.0054875 | 0.0013753 | 0 | 0 | 1 | 0.99621 | -0.072848 | 0.4 | 1 | 1.1 | 0.9
56 | 1 | 0.0053119 | 0.0013313 | 0 | 0 | 1 | 0.97295 | -0.52064 | 0.4 | 1 | 1.1 | 0.9
53 | 1 | 0 | 0 | 0 | 0 | 1 | 0.97304 | -0.51879 | 0.4 | 1 | 1.1 | 0.9
63 | 1 | 0.0037027 | 0.000928 | 0 | 0 | 1 | 0.97515 | -0.47859 | 0.4 | 1 | 1.1 | 0.9
39 | 1 | 0.0039014 | 0.00097779 | 0 | 0 | 1 | 0.97057 | -0.56751 | 0.4 | 1 | 1.1 | 0.9
40 | 1 | 0.0044482 | 0.0011148 | 0 | 0 | 1 | 0.97057 | -0.56754 | 0.4 | 1 | 1.1 | 0.9
86 | 1 | 0.0011687 | 0.0002929 | 0 | 0 | 1 | 0.9705 | -0.56905 | 0.4 | 1 | 1.1 | 0.9
79 | 1 | 0 | 0 | 0 | 0 | 1 | 0.97218 | -0.53588 | 0.4 | 1 | 1.1 | 0.9
80 | 1 | 0.0022994 | 0.00057627 | 0 | 0 | 1 | 0.97207 | -0.53797 | 0.4 | 1 | 1.1 | 0.9
78 | 1 | 0.0093907 | 0.0023535 | 0 | 0 | 1 | 0.9724 | -0.53153 | 0.4 | 1 | 1.1 | 0.9
44 | 1 | 0.0011303 | 0.00028328 | 0 | 0 | 1 | 0.97558 | -0.46884 | 0.4 | 1 | 1.1 | 0.9
45 | 1 | 0 | 0 | 0 | 0 | 1 | 0.9762 | -0.45653 | 0.4 | 1 | 1.1 | 0.9
47 | 1 | 0.0050011 | 0.0012534 | 0 | 0 | 1 | 0.97706 | -0.43981 | 0.4 | 1 | 1.1 | 0.9
48 | 1 | 0.0069834 | 0.0017502 | 0 | 0 | 1 | 0.97532 | -0.47393 | 0.4 | 1 | 1.1 | 0.9
72 | 1 | 0.0026903 | 0.00067425 | 0 | 0 | 1 | 0.9785 | -0.41164 | 0.4 | 1 | 1.1 | 0.9
75 | 1 | 0.0041274 | 0.0010344 | 0 | 0 | 1 | 0.97483 | -0.48359 | 0.4 | 1 | 1.1 | 0.9
73 | 1 | 0.00044247 | 0.00011089 | 0 | 0 | 1 | 0.97942 | -0.39372 | 0.4 | 1 | 1.1 | 0.9
76 | 1 | 0.0042509 | 0.0010654 | 0 | 0 | 1 | 0.97423 | -0.49536 | 0.4 | 1 | 1.1 | 0.9
51 | 1 | 0.0039155 | 0.00098131 | 0 | 0 | 1 | 0.97321 | -0.51543 | 0.4 | 1 | 1.1 | 0.9
52 | 1 | 0.0041652 | 0.0010439 | 0 | 0 | 1 | 0.97367 | -0.50635 | 0.4 | 1 | 1.1 | 0.9
54 | 1 | 0.0013439 | 0.0003368 | 0 | 0 | 1 | 0.97371 | -0.50566 | 0.4 | 1 | 1.1 | 0.9
55 | 1 | 0.0055518 | 0.0013914 | 0 | 0 | 1 | 0.97249 | -0.52972 | 0.4 | 1 | 1.1 | 0.9
59 | 1 | 0 | 0 | 0 | 0 | 1 | 0.97342 | -0.51138 | 0.4 | 1 | 1.1 | 0.9
89 | 1 | 0.00085736 | 0.00021487 | 0 | 0 | 1 | 0.97415 | -0.49685 | 0.4 | 1 | 1.1 | 0.9
83 | 1 | 0.0013233 | 0.00033165 | 0 | 0 | 1 | 0.97325 | -0.51468 | 0.4 | 1 | 1.1 | 0.9
88 | 1 | 0.0028501 | 0.00071429 | 0 | 0 | 1 | 0.97314 | -0.5169 | 0.4 | 1 | 1.1 | 0.9
85 | 1 | 0 | 0 | 0 | 0 | 1 | 0.98124 | -0.35812 | 0.4 | 1 | 1.1 | 0.9
68 | 1 | 0.0016858 | 0.0004225 | 0 | 0 | 1 | 0.98359 | -0.31272 | 0.4 | 1 | 1.1 | 0.9
74 | 1 | 0.0010662 | 0.00026722 | 0 | 0 | 1 | 0.98036 | -0.37539 | 0.4 | 1 | 1.1 | 0.9

## generator_data
GEN_BUS | PG | QG | QMAX | QMIN | VG | MBASE | GEN_STATUS | PMAX | PMIN
20 | 0.34884 | 0.089579 | 10 | -10 | 1 | 100 | 1 | 10 | 0

## branch_data
F_BUS | T_BUS | BR_R | BR_X | BR_B | RATE_A | RATE_B | RATE_C | TAP | SHIFT | BR_STATUS | ANGMIN | ANGMAX | P_in | Q_in | P_out | Q_out
1 | 2 | 1.9003 | 1.2162 | 3.1912e-09 | 0 | 0 | 0 | 0 | 0 | 1 | -90 | 90 | 0.074226 | 0.018746 | -0.07411 | -0.018672
1 | 3 | 1.9571 | 1.2526 | 3.2865e-09 | 0 | 0 | 0 | 0 | 0 | 1 | -90 | 90 | -0.084608 | -0.021348 | 0.084762 | 0.021446
2 | 4 | 0.3581 | 0.22918 | 6.0134e-10 | 0 | 0 | 0 | 0 | 0 | 1 | -90 | 90 | 0.07411 | 0.018672 | -0.074088 | -0.018659
3 | 5 | 0.91273 | 0.58415 | 1.5327e-09 | 0 | 0 | 0 | 0 | 0 | 1 | -90 | 90 | -0.084763 | -0.021446 | 0.084835 | 0.021492
4 | 6 | 2.0193 | 1.2923 | 3.3909e-09 | 0 | 0 | 0 | 0 | 0 | 1 | -90 | 90 | 0.068224 | 0.017189 | -0.06812 | -0.017123
5 | 22 | 1.2177 | 0.77934 | 2.0449e-09 | 0 | 0 | 0 | 0 | 0 | 1 | -90 | 90 | -0.084835 | -0.021492 | 0.084931 | 0.021554
6 | 7 | 1.9928 | 1.2754 | 3.3465e-09 | 0 | 0 | 0 | 0 | 0 | 1 | -90 | 90 | 0.010811 | 0.0027104 | -0.010809 | -0.0027091
6 | 8 | 1.8124 | 1.1599 | 3.0435e-09 | 0 | 0 | 0 | 0 | 0 | 1 | -90 | 90 | 0.057309 | 0.014412 | -0.057242 | -0.01437
22 | 13 | 2.1363 | 1.3672 | 3.5874e-09 | 0 | 0 | 0 | 0 | 0 | 1 | -90 | 90 | -0.10774 | -0.027271 | 0.10801 | 0.027444
8 | 17 | 0.97563 | 0.6244 | 1.6383e-09 | 0 | 0 | 0 | 0 | 0 | 1 | -90 | 90 | 0.052531 | 0.01319 | -0.052501 | -0.013171
13 | 10 | 2.8409 | 1.8182 | 4.7707e-09 | 0 | 0 | 0 | 0 | 0 | 1 | -90 | 90 | -0.12197 | -0.030941 | 0.12243 | 0.031235
60 | 84 | 1.5895 | 1.0173 | 5.3385e-09 | 0 | 0 | 0 | 0 | 0 | 1 | -90 | 90 | 0.12259 | 0.031242 | -0.12233 | -0.031075
60 | 71 | 1.7067 | 1.0923 | 5.7319e-09 | 0 | 0 | 0 | 0 | 0 | 1 | -90 | 90 | -0.12541 | -0.031949 | 0.12571 | 0.032136
84 | 85 | 1.9135 | 1.2246 | 6.4265e-09 | 0 | 0 | 0 | 0 | 0 | 1 | -90 | 90 | 0.11253 | 0.028619 | -0.11226 | -0.028449
84 | 68 | 2.1412 | 1.3704 | 3.5956e-09 | 0 | 0 | 0 | 0 | 0 | 1 | -90 | 90 | 0.0078766 | 0.0019742 | -0.0078752 | -0.0019736
71 | 69 | 0.51478 | 0.32946 | 1.7289e-09 | 0 | 0 | 0 | 0 | 0 | 1 | -90 | 90 | -0.12865 | -0.032873 | 0.12874 | 0.032932
17 | 19 | 0.19148 | 0.12255 | 3.2155e-10 | 0 | 0 | 0 | 0 | 0 | 1 | -90 | 90 | 0.040704 | 0.010213 | -0.0407 | -0.010211
17 | 16 | 2.1036 | 1.3463 | 3.5324e-09 | 0 | 0 | 0 | 0 | 0 | 1 | -90 | 90 | 0.011797 | 0.0029577 | -0.011794 | -0.002956
65 | 66 | 2.4282 | 1.554 | 4.0776e-09 | 0 | 0 | 0 | 0 | 0 | 1 | -90 | 90 | -0.0044596 | -0.0011177 | 0.0044602 | 0.0011177
66 | 68 | 1.6613 | 1.0633 | 2.7898e-09 | 0 | 0 | 0 | 0 | 0 | 1 | -90 | 90 | -0.0061887 | -0.0015509 | 0.0061894 | 0.0015511
19 | 25 | 0.81961 | 0.52455 | 1.3763e-09 | 0 | 0 | 0 | 0 | 0 | 1 | -90 | 90 | 0.035024 | 0.0087879 | -0.035012 | -0.0087808
19 | 93 | 4.5148 | 2.8895 | 7.5816e-09 | 0 | 0 | 0 | 0 | 0 | 1 | -90 | 90 | 0.0056768 | 0.0014227 | -0.0056751 | -0.0014224
9 | 10 | 0.90888 | 0.58168 | 3.0525e-09 | 0 | 0 | 0 | 0 | 0 | 1 | -90 | 90 | 0.25962 | 0.066711 | -0.25896 | -0.06629
9 | 11 | 0.1127 | 0.072128 | 3.785e-10 | 0 | 0 | 0 | 0 | 0 | 1 | -90 | 90 | -0.26268 | -0.067477 | 0.26276 | 0.067531
10 | 12 | 0.73246 | 0.46877 | 2.46e-09 | 0 | 0 | 0 | 0 | 0 | 1 | -90 | 90 | 0.13653 | 0.035055 | -0.13639 | -0.034961
11 | 14 | 0.75602 | 0.48385 | 2.5391e-09 | 0 | 0 | 0 | 0 | 0 | 1 | -90 | 90 | -0.26957 | -0.069235 | 0.27016 | 0.069613
11 | 15 | 1.6375 | 1.048 | 2.7497e-09 | 0 | 0 | 0 | 0 | 0 | 1 | -90 | 90 | 0.0068015 | 0.0017045 | -0.0068007 | -0.0017042
12 | 70 | 0.81604 | 0.52227 | 2.7407e-09 | 0 | 0 | 0 | 0 | 0 | 1 | -90 | 90 | 0.13639 | 0.034961 | -0.13622 | -0.034856
14 | 20 | 0.50018 | 0.32011 | 1.6799e-09 | 0 | 0 | 0 | 0 | 0 | 1 | -90 | 90 | -0.27612 | -0.071106 | 0.27652 | 0.071367
15 | 77 | 1.3591 | 0.8698 | 2.2822e-09 | 0 | 0 | 0 | 0 | 0 | 1 | -90 | 90 | 0.0024412 | 0.00061164 | -0.0024411 | -0.00061181
70 | 69 | 0.66677 | 0.42673 | 2.2394e-09 | 0 | 0 | 0 | 0 | 0 | 1 | -90 | 90 | 0.13139 | 0.033646 | -0.13127 | -0.033566
20 | 21 | 0.95849 | 0.61344 | 1.6096e-09 | 0 | 0 | 0 | 0 | 0 | 1 | -90 | 90 | 0.068903 | 0.017357 | -0.068855 | -0.017326
21 | 43 | 0.43525 | 0.27856 | 7.3089e-10 | 0 | 0 | 0 | 0 | 0 | 1 | -90 | 90 | 0.063328 | 0.015941 | -0.063309 | -0.015929
25 | 37 | 1.6311 | 1.0439 | 2.7391e-09 | 0 | 0 | 0 | 0 | 0 | 1 | -90 | 90 | 0.018941 | 0.0047498 | -0.018935 | -0.0047458
25 | 24 | 0.66594 | 0.4262 | 1.1183e-09 | 0 | 0 | 0 | 0 | 0 | 1 | -90 | 90 | 0.016071 | 0.0040311 | -0.016069 | -0.00403
37 | 26 | 1.8328 | 1.173 | 3.0778e-09 | 0 | 0 | 0 | 0 | 0 | 1 | -90 | 90 | 0.0096439 | 0.0024173 | -0.009642 | -0.0024163
24 | 23 | 2.5047 | 1.603 | 4.206e-09 | 0 | 0 | 0 | 0 | 0 | 1 | -90 | 90 | 0.016069 | 0.00403 | -0.016062 | -0.0040258
43 | 35 | 1.842 | 1.1789 | 3.0932e-09 | 0 | 0 | 0 | 0 | 0 | 1 | -90 | 90 | 0.059657 | 0.015014 | -0.059587 | -0.01497
35 | 33 | 1.9405 | 1.2419 | 3.2587e-09 | 0 | 0 | 0 | 0 | 0 | 1 | -90 | 90 | 0.055372 | 0.013913 | -0.055308 | -0.013873
26 | 38 | 0.97961 | 0.62695 | 1.645e-09 | 0 | 0 | 0 | 0 | 0 | 1 | -90 | 90 | 0.009642 | 0.0024163 | -0.009641 | -0.0024159
38 | 64 | 2.2581 | 1.4452 | 3.7919e-09 | 0 | 0 | 0 | 0 | 0 | 1 | -90 | 90 | 0.0019541 | 0.00048944 | -0.001954 | -0.00048974
38 | 62 | 1.4243 | 0.91156 | 2.3918e-09 | 0 | 0 | 0 | 0 | 0 | 1 | -90 | 90 | 0.0076869 | 0.0019264 | -0.007686 | -0.001926
62 | 63 | 3.595 | 2.3008 | 6.0369e-09 | 0 | 0 | 0 | 0 | 0 | 1 | -90 | 90 | 0.0037032 | 0.0009278 | -0.0037027 | -0.00092803
27 | 28 | 0.17925 | 0.11472 | 3.0101e-10 | 0 | 0 | 0 | 0 | 0 | 1 | -90 | 90 | -0.021011 | -0.0052697 | 0.021012 | 0.0052702
27 | 29 | 1.7269 | 1.1052 | 2.8999e-09 | 0 | 0 | 0 | 0 | 0 | 1 | -90 | 90 | 0.018768 | 0.0047074 | -0.018761 | -0.0047033
28 | 30 | 1.4101 | 0.90249 | 2.368e-09 | 0 | 0 | 0 | 0 | 0 | 1 | -90 | 90 | -0.023413 | -0.0058721 | 0.023422 | 0.0058775
29 | 31 | 0.097194 | 0.062204 | 1.6322e-10 | 0 | 0 | 0 | 0 | 0 | 1 | -90 | 90 | 0.016387 | 0.0041084 | -0.016387 | -0.0041082
30 | 57 | 0.89736 | 0.57431 | 1.5069e-09 | 0 | 0 | 0 | 0 | 0 | 1 | -90 | 90 | -0.0249 | -0.0062478 | 0.024906 | 0.0062517
31 | 42 | 1.7164 | 1.0985 | 2.8823e-09 | 0 | 0 | 0 | 0 | 0 | 1 | -90 | 90 | 0.013791 | 0.0034576 | -0.013787 | -0.0034555
50 | 46 | 1.6063 | 1.028 | 2.6974e-09 | 0 | 0 | 0 | 0 | 0 | 1 | -90 | 90 | -0.0083164 | -0.0020844 | 0.0083177 | 0.002085
46 | 49 | 0.71358 | 0.45669 | 2.3966e-09 | 0 | 0 | 0 | 0 | 0 | 1 | -90 | 90 | 0.039755 | 0.010008 | -0.039742 | -0.01
46 | 44 | 0.53052 | 0.33953 | 1.7818e-09 | 0 | 0 | 0 | 0 | 0 | 1 | -90 | 90 | -0.048073 | -0.012093 | 0.048086 | 0.012102
57 | 58 | 1.7274 | 1.1055 | 2.9008e-09 | 0 | 0 | 0 | 0 | 0 | 1 | -90 | 90 | -0.025983 | -0.0065216 | 0.025996 | 0.0065298
42 | 41 | 0.24197 | 0.15486 | 4.0633e-10 | 0 | 0 | 0 | 0 | 0 | 1 | -90 | 90 | 0.012417 | 0.003112 | -0.012416 | -0.0031118
91 | 90 | 1.7795 | 1.1389 | 2.9883e-09 | 0 | 0 | 0 | 0 | 0 | 1 | -90 | 90 | -0.0028588 | -0.00071654 | 0.002859 | 0.00071637
90 | 80 | 0.65 | 0.416 | 1.0915e-09 | 0 | 0 | 0 | 0 | 0 | 1 | -90 | 90 | -0.0058224 | -0.0014591 | 0.0058227 | 0.0014592
58 | 59 | 1.6498 | 1.0559 | 5.541e-09 | 0 | 0 | 0 | 0 | 0 | 1 | -90 | 90 | -0.031819 | -0.0079892 | 0.031838 | 0.0080007
81 | 82 | 0.80067 | 0.51243 | 2.6891e-09 | 0 | 0 | 0 | 0 | 0 | 1 | -90 | 90 | 0.037914 | 0.009542 | -0.037901 | -0.009534
81 | 49 | 0.026907 | 0.017221 | 9.0369e-11 | 0 | 0 | 0 | 0 | 0 | 1 | -90 | 90 | -0.038662 | -0.0097294 | 0.038662 | 0.0097297
82 | 89 | 0.93107 | 0.59588 | 3.127e-09 | 0 | 0 | 0 | 0 | 0 | 1 | -90 | 90 | 0.036909 | 0.0092853 | -0.036894 | -0.0092765
41 | 39 | 2.1717 | 1.3899 | 3.6469e-09 | 0 | 0 | 0 | 0 | 0 | 1 | -90 | 90 | 0.0095203 | 0.0023859 | -0.0095181 | -0.0023848
32 | 33 | 1.4197 | 0.90863 | 2.3841e-09 | 0 | 0 | 0 | 0 | 0 | 1 | -90 | 90 | -0.044326 | -0.011109 | 0.044355 | 0.011128
33 | 67 | 2.7555 | 1.7635 | 4.6272e-09 | 0 | 0 | 0 | 0 | 0 | 1 | -90 | 90 | 0.0054884 | 0.0013754 | -0.0054875 | -0.0013753
56 | 53 | 1.4793 | 0.94676 | 2.4842e-09 | 0 | 0 | 0 | 0 | 0 | 1 | -90 | 90 | -0.0053117 | -0.0013313 | 0.0053122 | 0.0013314
53 | 55 | 2.0096 | 1.2862 | 3.3747e-09 | 0 | 0 | 0 | 0 | 0 | 1 | -90 | 90 | 0.02308 | 0.0057899 | -0.023068 | -0.0057825
53 | 51 | 0.5019 | 0.32122 | 8.4283e-10 | 0 | 0 | 0 | 0 | 0 | 1 | -90 | 90 | -0.028392 | -0.0071213 | 0.028397 | 0.0071241
39 | 40 | 0.027527 | 0.017617 | 4.6226e-11 | 0 | 0 | 0 | 0 | 0 | 1 | -90 | 90 | 0.0044481 | 0.0011149 | -0.0044481 | -0.0011149
39 | 86 | 5.5532 | 3.554 | 9.3253e-09 | 0 | 0 | 0 | 0 | 0 | 1 | -90 | 90 | 0.0011687 | 0.00029209 | -0.0011686 | -0.00029291
79 | 80 | 1.089 | 0.69694 | 1.8287e-09 | 0 | 0 | 0 | 0 | 0 | 1 | -90 | 90 | 0.0081228 | 0.0020358 | -0.0081219 | -0.0020355
79 | 78 | 2.2734 | 1.455 | 3.8177e-09 | 0 | 0 | 0 | 0 | 0 | 1 | -90 | 90 | -0.0081228 | -0.0020358 | 0.0081244 | 0.0020365
78 | 55 | 0.43802 | 0.28033 | 7.3556e-10 | 0 | 0 | 0 | 0 | 0 | 1 | -90 | 90 | -0.017515 | -0.0043902 | 0.017516 | 0.0043911
44 | 45 | 1.0707 | 0.68526 | 3.5961e-09 | 0 | 0 | 0 | 0 | 0 | 1 | -90 | 90 | -0.049217 | -0.012385 | 0.049246 | 0.012403
45 | 47 | 0.69867 | 0.44715 | 2.3465e-09 | 0 | 0 | 0 | 0 | 0 | 1 | -90 | 90 | -0.10255 | -0.025817 | 0.10263 | 0.025869
45 | 48 | 1.3975 | 0.89437 | 2.3467e-09 | 0 | 0 | 0 | 0 | 0 | 1 | -90 | 90 | 0.053305 | 0.013414 | -0.053261 | -0.013386
47 | 72 | 1.1257 | 0.72046 | 3.7808e-09 | 0 | 0 | 0 | 0 | 0 | 1 | -90 | 90 | -0.10763 | -0.027123 | 0.10778 | 0.027215
48 | 75 | 0.89099 | 0.57023 | 1.4962e-09 | 0 | 0 | 0 | 0 | 0 | 1 | -90 | 90 | 0.046278 | 0.011636 | -0.046257 | -0.011622
72 | 73 | 0.7003 | 0.44819 | 2.352e-09 | 0 | 0 | 0 | 0 | 0 | 1 | -90 | 90 | -0.11047 | -0.027889 | 0.11056 | 0.02795
75 | 76 | 1.1919 | 0.76281 | 2.0015e-09 | 0 | 0 | 0 | 0 | 0 | 1 | -90 | 90 | 0.042129 | 0.010588 | -0.042106 | -0.010573
73 | 74 | 0.71455 | 0.45731 | 2.3998e-09 | 0 | 0 | 0 | 0 | 0 | 1 | -90 | 90 | -0.11101 | -0.028061 | 0.1111 | 0.028123
76 | 54 | 1.1576 | 0.74089 | 1.944e-09 | 0 | 0 | 0 | 0 | 0 | 1 | -90 | 90 | 0.037855 | 0.0095074 | -0.037836 | -0.0094957
51 | 52 | 1.1946 | 0.76453 | 2.006e-09 | 0 | 0 | 0 | 0 | 0 | 1 | -90 | 90 | -0.032312 | -0.0081055 | 0.032326 | 0.0081142
52 | 54 | 0.080772 | 0.051694 | 1.3564e-10 | 0 | 0 | 0 | 0 | 0 | 1 | -90 | 90 | -0.036491 | -0.0091581 | 0.036492 | 0.0091589
59 | 83 | 3.3557 | 2.1477 | 5.6352e-09 | 0 | 0 | 0 | 0 | 0 | 1 | -90 | 90 | 0.0041742 | 0.0010455 | -0.0041736 | -0.0010457
59 | 89 | 1.7181 | 1.0996 | 5.7704e-09 | 0 | 0 | 0 | 0 | 0 | 1 | -90 | 90 | -0.036012 | -0.0090462 | 0.036037 | 0.0090616
83 | 88 | 3.3055 | 2.1155 | 5.5508e-09 | 0 | 0 | 0 | 0 | 0 | 1 | -90 | 90 | 0.0028503 | 0.00071399 | -0.00285 | -0.00071432
85 | 74 | 0.66806 | 0.42756 | 2.2437e-09 | 0 | 0 | 0 | 0 | 0 | 1 | -90 | 90 | 0.11226 | 0.028449 | -0.11217 | -0.02839