## bus_data
BUS_I | BUS_TYPE | Pd | Qd | Gs | Bs | area | Vm | Va | baseKV | zone | Vmax | Vmin
1 | 1 | 0.020111 | 0.0050403 | 0 | 0 | 1 | 0.99336 | -0.12758 | 0.4 | 1 | 1.1 | 0.9
2 | 1 | 0 | 0 | 0 | 0 | 1 | 0.99455 | -0.10455 | 0.4 | 1 | 1.1 | 0.9
90 | 1 | 0.018063 | 0.0045271 | 0 | 0 | 1 | 0.99241 | -0.14602 | 0.4 | 1 | 1.1 | 0.9
6 | 1 | 0 | 0 | 0 | 0 | 1 | 0.99625 | -0.071879 | 0.4 | 1 | 1.1 | 0.9
3 | 1 | 0 | 0 | 0 | 0 | 1 | 0.99113 | -0.17046 | 0.4 | 1 | 1.1 | 0.9
7 | 1 | 0 | 0 | 0 | 0 | 1 | 0.99177 | -0.15813 | 0.4 | 1 | 1.1 | 0.9
8 | 1 | 0.020117 | 0.0050418 | 0 | 0 | 1 | 0.99108 | -0.17136 | 0.4 | 1 | 1.1 | 0.9
129 | 3 | 0.0027757 | 0.00069567 | 0 | 0 | 1 | 1 | 0 | 0.4 | 1 | 1.1 | 0.9
128 | 1 | 0.0022177 | 0.00055582 | 0 | 0 | 1 | 0.99914 | -0.016529 | 0.4 | 1 | 1.1 | 0.9
132 | 1 | 0.0046336 | 0.0011613 | 0 | 0 | 1 | 0.99933 | -0.012787 | 0.4 | 1 | 1.1 | 0.9
130 | 1 | 0.0015125 | 0.00037906 | 0 | 0 | 1 | 0.9881 | -0.22865 | 0.4 | 1 | 1.1 | 0.9
127 | 1 | 0.0025229 | 0.0006323 | 0 | 0 | 1 | 0.9881 | -0.22878 | 0.4 | 1 | 1.1 | 0.9
131 | 1 | 0.0016221 | 0.00040654 | 0 | 0 | 1 | 0.98906 | -0.21013 | 0.4 | 1 | 1.1 | 0.9
120 | 1 | 0.0018461 | 0.00046269 | 0 | 0 | 1 | 0.9969 | -0.059428 | 0.4 | 1 | 1.1 | 0.9
18 | 1 | 0.0028079 | 0.00070372 | 0 | 0 | 1 | 0.9916 | -0.16127 | 0.4 | 1 | 1.1 | 0.9
17 | 1 | 0.0055111 | 0.0013812 | 0 | 0 | 1 | 0.99179 | -0.15762 | 0.4 | 1 | 1.1 | 0.9
9 | 1 | 0.00705 | 0.0017669 | 0 | 0 | 1 | 0.99083 | -0.17633 | 0.4 | 1 | 1.1 | 0.9
11 | 1 | 0.011883 | 0.0029783 | 0 | 0 | 1 | 0.99438 | -0.10765 | 0.4 | 1 | 1.1 | 0.9
12 | 1 | 0.0016844 | 0.00042215 | 0 | 0 | 1 | 0.99437 | -0.10777 | 0.4 | 1 | 1.1 | 0.9
13 | 1 | 0 | 0 | 0 | 0 | 1 | 0.99589 | -0.078483 | 0.4 | 1 | 1.1 | 0.9
14 | 1 | 0.0023421 | 0.00058698 | 0 | 0 | 1 | 0.99307 | -0.13296 | 0.4 | 1 | 1.1 | 0.9
15 | 1 | 0.0038332 | 0.00096069 | 0 | 0 | 1 | 0.99833 | -0.031856 | 0.4 | 1 | 1.1 | 0.9
16 | 1 | 0.0019763 | 0.00049531 | 0 | 0 | 1 | 0.99416 | -0.11165 | 0.4 | 1 | 1.1 | 0.9
137 | 1 | 0 | 0 | 0 | 0 | 1 | 0.99323 | -0.12952 | 0.4 | 1 | 1.1 | 0.9
139 | 1 | 0.002964 | 0.00074286 | 0 | 0 | 1 | 0.99149 | -0.16346 | 0.4 | 1 | 1.1 | 0.9
142 | 1 | 0.0018231 | 0.0004569 | 0 | 0 | 1 | 0.98982 | -0.19547 | 0.4 | 1 | 1.1 | 0.9
141 | 1 | 0.0021768 | 0.00054556 | 0 | 0 | 1 | 0.99132 | -0.16674 | 0.4 | 1 | 1.1 | 0.9
140 | 1 | 0.0029251 | 0.00073309 | 0 | 0 | 1 | 0.99134 | -0.16632 | 0.4 | 1 | 1.1 | 0.9
136 | 1 | 0.0032304 | 0.00080961 | 0 | 0 | 1 | 0.99005 | -0.191 | 0.4 | 1 | 1.1 | 0.9
143 | 1 | 0 | 0 | 0 | 0 | 1 | 0.99318 | -0.13065 | 0.4 | 1 | 1.1 | 0.9
109 | 1 | 0.0023294 | 0.00058381 | 0 | 0 | 1 | 0.99305 | -0.13309 | 0.4 | 1 | 1.1 | 0.9
144 | 1 | 0.0016454 | 0.00041237 | 0 | 0 | 1 | 0.99305 | -0.13311 | 0.4 | 1 | 1.1 | 0.9
145 | 1 | 0.0019976 | 0.00050064 | 0 | 0 | 1 | 0.99295 | -0.1351 | 0.4 | 1 | 1.1 | 0.9
133 | 1 | 0.0065268 | 0.0016358 | 0 | 0 | 1 | 0.99163 | -0.16049 | 0.4 | 1 | 1.1 | 0.9
134 | 1 | 0.0030592 | 0.0007667 | 0 | 0 | 1 | 0.99075 | -0.17742 | 0.4 | 1 | 1.1 | 0.9
135 | 1 | 0.0022473 | 0.00056324 | 0 | 0 | 1 | 0.992 | -0.15322 | 0.4 | 1 | 1.1 | 0.9
146 | 1 | 0 | 0 | 0 | 0 | 1 | 0.99284 | -0.13708 | 0.4 | 1 | 1.1 | 0.9
147 | 1 | 0.0018332 | 0.00045944 | 0 | 0 | 1 | 0.99281 | -0.13768 | 0.4 | 1 | 1.1 | 0.9
148 | 1 | 0.0022471 | 0.00056317 | 0 | 0 | 1 | 0.99279 | -0.13816 | 0.4 | 1 | 1.1 | 0.9
149 | 1 | 0.0082404 | 0.0020652 | 0 | 0 | 1 | 0.98561 | -0.27717 | 0.4 | 1 | 1.1 | 0.9
110 | 1 | 0.002836 | 0.00071077 | 0 | 0 | 1 | 0.986 | -0.2697 | 0.4 | 1 | 1.1 | 0.9
138 | 1 | 0.0030962 | 0.00077599 | 0 | 0 | 1 | 0.99141 | -0.16506 | 0.4 | 1 | 1.1 | 0.9
107 | 1 | 0.0029417 | 0.00073725 | 0 | 0 | 1 | 0.99292 | -0.13568 | 0.4 | 1 | 1.1 | 0.9
108 | 1 | 0.0020488 | 0.00051349 | 0 | 0 | 1 | 0.99303 | -0.13347 | 0.4 | 1 | 1.1 | 0.9
111 | 1 | 0.0024066 | 0.00060315 | 0 | 0 | 1 | 0.98595 | -0.27066 | 0.4 | 1 | 1.1 | 0.9
112 | 1 | 0 | 0 | 0 | 0 | 1 | 0.98611 | -0.26739 | 0.4 | 1 | 1.1 | 0.9
113 | 1 | 0.002077 | 0.00052054 | 0 | 0 | 1 | 0.98586 | -0.27227 | 0.4 | 1 | 1.1 | 0.9
114 | 1 | 0.0021911 | 0.00054915 | 0 | 0 | 1 | 0.98686 | -0.25287 | 0.4 | 1 | 1.1 | 0.9
115 | 1 | 0.0057278 | 0.0014355 | 0 | 0 | 1 | 0.98577 | -0.27413 | 0.4 | 1 | 1.1 | 0.9
126 | 1 | 0.0027534 | 0.00069006 | 0 | 0 | 1 | 0.98747 | -0.24097 | 0.4 | 1 | 1.1 | 0.9
116 | 1 | 0 | 0 | 0 | 0 | 1 | 0.98558 | -0.2777 | 0.4 | 1 | 1.1 | 0.9
117 | 1 | 0.004955 | 0.0012418 | 0 | 0 | 1 | 0.98542 | -0.28092 | 0.4 | 1 | 1.1 | 0.9
118 | 1 | 0.0023626 | 0.00059212 | 0 | 0 | 1 | 0.9855 | -0.27936 | 0.4 | 1 | 1.1 | 0.9
119 | 1 | 0.0012909 | 0.00032352 | 0 | 0 | 1 | 0.98542 | -0.28095 | 0.4 | 1 | 1.1 | 0.9
125 | 1 | 0.0050748 | 0.0012719 | 0 | 0 | 1 | 0.98541 | -0.28104 | 0.4 | 1 | 1.1 | 0.9
121 | 1 | 0.0037803 | 0.00094744 | 0 | 0 | 1 | 0.99701 | -0.05727 | 0.4 | 1 | 1.1 | 0.9
122 | 1 | 0.0025301 | 0.00063411 | 0 | 0 | 1 | 0.99784 | -0.041385 | 0.4 | 1 | 1.1 | 0.9
123 | 1 | 0.0017484 | 0.00043818 | 0 | 0 | 1 | 0.99807 | -0.037021 | 0.4 | 1 | 1.1 | 0.9
124 | 1 | 0.0021175 | 0.0005307 | 0 | 0 | 1 | 0.99887 | -0.021672 | 0.4 | 1 | 1.1 | 0.9

## generator_data
GEN_BUS | PG | QG | QMAX | QMIN | VG | MBASE | GEN_STATUS | PMAX | PMIN
129 | 0.20728 | 0.052551 | 10 | -10 | 1 | 100 | 1 | 10 | 0

## branch_data
F_BUS | T_BUS | BR_R | BR_X | BR_B | RATE_A | RATE_B | RATE_C | TAP | SHIFT | BR_STATUS | ANGMIN | ANGMAX | P_in | Q_in | P_out | Q_out
1 | 2 | 2.6714 | 1.7097 | 4.486e-09 | 0 | 0 | 0 | 0 | 0 | 1 | -90 | 90 | -0.03819 | -0.0095768 | 0.038232 | 0.0096033
1 | 90 | 4.5106 | 2.8868 | 7.5745e-09 | 0 | 0 | 0 | 0 | 0 | 1 | -90 | 90 | 0.018079 | 0.0045365 | -0.018063 | -0.0045271
2 | 6 | 3.8007 | 2.4324 | 6.3824e-09 | 0 | 0 | 0 | 0 | 0 | 1 | -90 | 90 | -0.038232 | -0.0096033 | 0.038292 | 0.0096408
6 | 120 | 1.4518 | 0.92912 | 2.4379e-09 | 0 | 0 | 0 | 0 | 0 | 1 | -90 | 90 | -0.038292 | -0.0096408 | 0.038315 | 0.0096552
3 | 7 | 2.0002 | 1.2801 | 3.3588e-09 | 0 | 0 | 0 | 0 | 0 | 1 | -90 | 90 | -0.02717 | -0.0068099 | 0.027186 | 0.0068198
3 | 8 | 0.14654 | 0.093784 | 2.4608e-10 | 0 | 0 | 0 | 0 | 0 | 1 | -90 | 90 | 0.02717 | 0.00681 | -0.027169 | -0.0068092
7 | 18 | 0.99163 | 0.63464 | 1.6652e-09 | 0 | 0 | 0 | 0 | 0 | 1 | -90 | 90 | 0.013974 | 0.0035032 | -0.013972 | -0.003502
7 | 17 | 0.053926 | 0.034513 | 9.0557e-11 | 0 | 0 | 0 | 0 | 0 | 1 | -90 | 90 | -0.04116 | -0.010323 | 0.041161 | 0.010324
8 | 9 | 3.1018 | 1.9851 | 5.2087e-09 | 0 | 0 | 0 | 0 | 0 | 1 | -90 | 90 | 0.0070516 | 0.0017674 | -0.00705 | -0.0017669
129 | 128 | 1.4121 | 0.90375 | 2.3713e-09 | 0 | 0 | 0 | 0 | 0 | 1 | -90 | 90 | 0.052692 | 0.013311 | -0.05265 | -0.013284
129 | 132 | 0.3805 | 0.24352 | 1.2779e-09 | 0 | 0 | 0 | 0 | 0 | 1 | -90 | 90 | 0.15181 | 0.038545 | -0.15172 | -0.038485
128 | 124 | 0.45828 | 0.2933 | 7.6957e-10 | 0 | 0 | 0 | 0 | 0 | 1 | -90 | 90 | 0.050433 | 0.012729 | -0.05042 | -0.012721
132 | 15 | 0.58449 | 0.37407 | 1.963e-09 | 0 | 0 | 0 | 0 | 0 | 1 | -90 | 90 | 0.14708 | 0.037324 | -0.14695 | -0.037238
130 | 127 | 0.013076 | 0.0083688 | 2.1958e-11 | 0 | 0 | 0 | 0 | 0 | 1 | -90 | 90 | 0.042523 | 0.010687 | -0.042522 | -0.010687
130 | 131 | 1.8465 | 1.1818 | 3.1008e-09 | 0 | 0 | 0 | 0 | 0 | 1 | -90 | 90 | -0.044035 | -0.011066 | 0.044074 | 0.011091
127 | 126 | 1.335 | 0.85438 | 2.2418e-09 | 0 | 0 | 0 | 0 | 0 | 1 | -90 | 90 | 0.04 | 0.010055 | -0.039976 | -0.01004
131 | 142 | 1.4109 | 0.90296 | 2.3692e-09 | 0 | 0 | 0 | 0 | 0 | 1 | -90 | 90 | -0.045696 | -0.011497 | 0.045728 | 0.011518
120 | 121 | 0.24019 | 0.15372 | 4.0334e-10 | 0 | 0 | 0 | 0 | 0 | 1 | -90 | 90 | -0.040161 | -0.010118 | 0.040165 | 0.01012
18 | 139 | 0.86408 | 0.55301 | 1.451e-09 | 0 | 0 | 0 | 0 | 0 | 1 | -90 | 90 | 0.011164 | 0.0027983 | -0.011163 | -0.0027977
17 | 14 | 2.3336 | 1.4935 | 3.9188e-09 | 0 | 0 | 0 | 0 | 0 | 1 | -90 | 90 | -0.046672 | -0.011705 | 0.046727 | 0.01174
11 | 12 | 0.010553 | 0.0067538 | 1.7721e-11 | 0 | 0 | 0 | 0 | 0 | 1 | -90 | 90 | 0.050813 | 0.012786 | -0.050812 | -0.012786
11 | 13 | 2.0694 | 1.3244 | 3.4751e-09 | 0 | 0 | 0 | 0 | 0 | 1 | -90 | 90 | -0.062696 | -0.015765 | 0.062784 | 0.01582
12 | 14 | 2.2757 | 1.4564 | 3.8215e-09 | 0 | 0 | 0 | 0 | 0 | 1 | -90 | 90 | 0.049128 | 0.012364 | -0.049069 | -0.012327
13 | 15 | 1.4627 | 0.93611 | 4.9124e-09 | 0 | 0 | 0 | 0 | 0 | 1 | -90 | 90 | -0.1428 | -0.036073 | 0.14312 | 0.036277
13 | 16 | 1.8516 | 1.185 | 3.1093e-09 | 0 | 0 | 0 | 0 | 0 | 1 | -90 | 90 | 0.080012 | 0.020253 | -0.079884 | -0.020172
16 | 137 | 1.0203 | 0.653 | 1.7134e-09 | 0 | 0 | 0 | 0 | 0 | 1 | -90 | 90 | 0.077908 | 0.019677 | -0.077841 | -0.019634
137 | 143 | 0.33055 | 0.21155 | 5.5508e-10 | 0 | 0 | 0 | 0 | 0 | 1 | -90 | 90 | 0.015047 | 0.0037705 | -0.015046 | -0.00377
137 | 135 | 1.6753 | 1.0722 | 2.8133e-09 | 0 | 0 | 0 | 0 | 0 | 1 | -90 | 90 | 0.062794 | 0.015864 | -0.062723 | -0.015818
139 | 138 | 0.86301 | 0.55233 | 1.4492e-09 | 0 | 0 | 0 | 0 | 0 | 1 | -90 | 90 | 0.0081991 | 0.0020548 | -0.0081985 | -0.0020546
142 | 136 | 0.41383 | 0.26485 | 6.9494e-10 | 0 | 0 | 0 | 0 | 0 | 1 | -90 | 90 | -0.047551 | -0.011975 | 0.047562 | 0.011981
141 | 140 | 0.83796 | 0.5363 | 1.4072e-09 | 0 | 0 | 0 | 0 | 0 | 1 | -90 | 90 | -0.0021768 | -0.00054556 | 0.0021768 | 0.00054545
140 | 138 | 1.0871 | 0.69574 | 1.8255e-09 | 0 | 0 | 0 | 0 | 0 | 1 | -90 | 90 | -0.0051019 | -0.0012785 | 0.0051022 | 0.0012786
136 | 134 | 1.1794 | 0.75484 | 1.9806e-09 | 0 | 0 | 0 | 0 | 0 | 1 | -90 | 90 | -0.050792 | -0.012791 | 0.050825 | 0.012811
143 | 109 | 1.476 | 0.94463 | 2.4786e-09 | 0 | 0 | 0 | 0 | 0 | 1 | -90 | 90 | 0.0073212 | 0.0018345 | -0.0073203 | -0.0018342
143 | 144 | 1.4085 | 0.90143 | 2.3652e-09 | 0 | 0 | 0 | 0 | 0 | 1 | -90 | 90 | 0.0077253 | 0.0019355 | -0.0077244 | -0.0019352
109 | 108 | 0.3379 | 0.21625 | 5.6742e-10 | 0 | 0 | 0 | 0 | 0 | 1 | -90 | 90 | 0.0049909 | 0.0012504 | -0.0049908 | -0.0012504
144 | 145 | 1.4476 | 0.92646 | 2.4309e-09 | 0 | 0 | 0 | 0 | 0 | 1 | -90 | 90 | 0.006079 | 0.0015228 | -0.0060784 | -0.0015227
145 | 146 | 2.1414 | 1.3705 | 3.5959e-09 | 0 | 0 | 0 | 0 | 0 | 1 | -90 | 90 | 0.0040808 | 0.001022 | -0.0040805 | -0.0010221
133 | 134 | 1.3882 | 0.88843 | 2.3311e-09 | 0 | 0 | 0 | 0 | 0 | 1 | -90 | 90 | 0.053928 | 0.013606 | -0.053884 | -0.013578
133 | 135 | 0.53278 | 0.34098 | 8.9469e-10 | 0 | 0 | 0 | 0 | 0 | 1 | -90 | 90 | -0.060455 | -0.015242 | 0.060476 | 0.015255
146 | 147 | 1.4584 | 0.93335 | 2.449e-09 | 0 | 0 | 0 | 0 | 0 | 1 | -90 | 90 | 0.0018333 | 0.00045924 | -0.0018332 | -0.00045944
146 | 148 | 2.1339 | 1.3657 | 3.5834e-09 | 0 | 0 | 0 | 0 | 0 | 1 | -90 | 90 | 0.0022472 | 0.0005629 | -0.0022471 | -0.00056317
149 | 110 | 3.9501 | 2.5281 | 6.6333e-09 | 0 | 0 | 0 | 0 | 0 | 1 | -90 | 90 | -0.0082404 | -0.0020653 | 0.0082433 | 0.0020665
110 | 111 | 1.7511 | 1.1207 | 2.9406e-09 | 0 | 0 | 0 | 0 | 0 | 1 | -90 | 90 | 0.0024067 | 0.00060293 | -0.0024066 | -0.00060315
110 | 112 | 0.7437 | 0.47597 | 1.2489e-09 | 0 | 0 | 0 | 0 | 0 | 1 | -90 | 90 | -0.013486 | -0.0033802 | 0.013487 | 0.003381
107 | 108 | 3.3128 | 2.1202 | 5.5631e-09 | 0 | 0 | 0 | 0 | 0 | 1 | -90 | 90 | -0.0029417 | -0.00073725 | 0.002942 | 0.0007369
112 | 113 | 0.989 | 0.63296 | 1.6608e-09 | 0 | 0 | 0 | 0 | 0 | 1 | -90 | 90 | 0.021499 | 0.0053913 | -0.021494 | -0.0053882
112 | 114 | 1.8114 | 1.1593 | 3.0418e-09 | 0 | 0 | 0 | 0 | 0 | 1 | -90 | 90 | -0.034986 | -0.0087723 | 0.035011 | 0.0087875
113 | 115 | 0.41614 | 0.26633 | 6.9882e-10 | 0 | 0 | 0 | 0 | 0 | 1 | -90 | 90 | 0.019417 | 0.0048677 | -0.019415 | -0.0048667
114 | 126 | 1.3988 | 0.89521 | 2.3489e-09 | 0 | 0 | 0 | 0 | 0 | 1 | -90 | 90 | -0.037202 | -0.0093367 | 0.037223 | 0.0093499
115 | 116 | 1.1376 | 0.72807 | 1.9103e-09 | 0 | 0 | 0 | 0 | 0 | 1 | -90 | 90 | 0.013688 | 0.0034312 | -0.013685 | -0.0034299
116 | 117 | 2.2436 | 1.4359 | 3.7677e-09 | 0 | 0 | 0 | 0 | 0 | 1 | -90 | 90 | 0.0062468 | 0.0015656 | -0.0062459 | -0.0015654
116 | 118 | 0.97144 | 0.62172 | 1.6313e-09 | 0 | 0 | 0 | 0 | 0 | 1 | -90 | 90 | 0.0074384 | 0.0018642 | -0.0074378 | -0.001864
117 | 119 | 0.10407 | 0.066606 | 1.7476e-10 | 0 | 0 | 0 | 0 | 0 | 1 | -90 | 90 | 0.0012909 | 0.00032351 | -0.0012909 | -0.00032352
118 | 125 | 1.4366 | 0.91943 | 2.4124e-09 | 0 | 0 | 0 | 0 | 0 | 1 | -90 | 90 | 0.0050752 | 0.0012719 | -0.0050748 | -0.0012719
121 | 122 | 1.6171 | 1.0349 | 2.7155e-09 | 0 | 0 | 0 | 0 | 0 | 1 | -90 | 90 | -0.043945 | -0.011068 | 0.043979 | 0.011089
122 | 123 | 0.42036 | 0.26903 | 7.059e-10 | 0 | 0 | 0 | 0 | 0 | 1 | -90 | 90 | -0.046509 | -0.011723 | 0.046519 | 0.011729
123 | 124 | 1.4264 | 0.91287 | 2.3952e-09 | 0 | 0 | 0 | 0 | 0 | 1 | -90 | 90 | -0.048267 | -0.012167 | 0.048303 | 0.01219