## bus_data
BUS_I | BUS_TYPE | Pd | Qd | Gs | Bs | area | Vm | Va | baseKV | zone | Vmax | Vmin
4 | 1 | 0.0013115 | 0.00032868 | 0 | 0 | 1 | 0.97116 | -0.55698 | 0.4 | 1 | 1.1 | 0.9
89 | 1 | 0 | 0 | 0 | 0 | 1 | 0.97119 | -0.55639 | 0.4 | 1 | 1.1 | 0.9
5 | 1 | 0.0052569 | 0.0013175 | 0 | 0 | 1 | 0.99608 | -0.075172 | 0.4 | 1 | 1.1 | 0.9
82 | 1 | 0 | 0 | 0 | 0 | 1 | 0.99617 | -0.07354 | 0.4 | 1 | 1.1 | 0.9
88 | 1 | 0.0027192 | 0.00068151 | 0 | 0 | 1 | 0.9712 | -0.55616 | 0.4 | 1 | 1.1 | 0.9
99 | 1 | 0.0044393 | 0.0011126 | 0 | 0 | 1 | 0.99532 | -0.089791 | 0.4 | 1 | 1.1 | 0.9
79 | 1 | 0 | 0 | 0 | 0 | 1 | 0.99701 | -0.057409 | 0.4 | 1 | 1.1 | 0.9
20 | 1 | 0.0079936 | 0.0020034 | 0 | 0 | 1 | 0.99131 | -0.16497 | 0.4 | 1 | 1.1 | 0.9
21 | 1 | 0 | 0 | 0 | 0 | 1 | 0.988 | -0.22837 | 0.4 | 1 | 1.1 | 0.9
22 | 1 | 0 | 0 | 0 | 0 | 1 | 0.99263 | -0.13982 | 0.4 | 1 | 1.1 | 0.9
23 | 1 | 0.0013503 | 0.00033842 | 0 | 0 | 1 | 0.98786 | -0.2311 | 0.4 | 1 | 1.1 | 0.9
24 | 1 | 0.0024212 | 0.0006068 | 0 | 0 | 1 | 0.98645 | -0.25834 | 0.4 | 1 | 1.1 | 0.9
25 | 1 | 0.016907 | 0.0042372 | 0 | 0 | 1 | 0.99226 | -0.14693 | 0.4 | 1 | 1.1 | 0.9
26 | 1 | 0.0062262 | 0.0015604 | 0 | 0 | 1 | 0.99593 | -0.077039 | 0.4 | 1 | 1.1 | 0.9
43 | 1 | 0.0031999 | 0.00080198 | 0 | 0 | 1 | 0.98781 | -0.23209 | 0.4 | 1 | 1.1 | 0.9
86 | 1 | 0.0069723 | 0.0017474 | 0 | 0 | 1 | 0.98629 | -0.26146 | 0.4 | 1 | 1.1 | 0.9
83 | 1 | 0.0015298 | 0.00038342 | 0 | 0 | 1 | 0.99776 | -0.042335 | 0.4 | 1 | 1.1 | 0.9
42 | 1 | 0 | 0 | 0 | 0 | 1 | 0.98513 | -0.28377 | 0.4 | 1 | 1.1 | 0.9
84 | 3 | 0.0057525 | 0.0014417 | 0 | 0 | 1 | 1 | 0 | 0.4 | 1 | 1.1 | 0.9
27 | 1 | 0.0010746 | 0.00026931 | 0 | 0 | 1 | 0.97956 | -0.39187 | 0.4 | 1 | 1.1 | 0.9
28 | 1 | 0.00079882 | 0.0002002 | 0 | 0 | 1 | 0.97928 | -0.39722 | 0.4 | 1 | 1.1 | 0.9
29 | 1 | 0 | 0 | 0 | 0 | 1 | 0.98118 | -0.36028 | 0.4 | 1 | 1.1 | 0.9
30 | 1 | 0.0014044 | 0.00035198 | 0 | 0 | 1 | 0.97841 | -0.41436 | 0.4 | 1 | 1.1 | 0.9
31 | 1 | 0.0023958 | 0.00060043 | 0 | 0 | 1 | 0.98114 | -0.36097 | 0.4 | 1 | 1.1 | 0.9
32 | 1 | 0.001332 | 0.00033384 | 0 | 0 | 1 | 0.98133 | -0.35741 | 0.4 | 1 | 1.1 | 0.9
52 | 1 | 0.00076323 | 0.00019128 | 0 | 0 | 1 | 0.97805 | -0.42136 | 0.4 | 1 | 1.1 | 0.9
40 | 1 | 0 | 0 | 0 | 0 | 1 | 0.98367 | -0.31206 | 0.4 | 1 | 1.1 | 0.9
69 | 1 | 0.0016581 | 0.00041556 | 0 | 0 | 1 | 0.97668 | -0.44811 | 0.4 | 1 | 1.1 | 0.9
34 | 1 | 0.0026237 | 0.00065757 | 0 | 0 | 1 | 0.98255 | -0.33385 | 0.4 | 1 | 1.1 | 0.9
33 | 1 | 0.0024356 | 0.00061041 | 0 | 0 | 1 | 0.98262 | -0.33262 | 0.4 | 1 | 1.1 | 0.9
38 | 1 | 0.0027825 | 0.00069737 | 0 | 0 | 1 | 0.98361 | -0.31322 | 0.4 | 1 | 1.1 | 0.9
35 | 1 | 0 | 0 | 0 | 0 | 1 | 0.98276 | -0.3298 | 0.4 | 1 | 1.1 | 0.9
36 | 1 | 0 | 0 | 0 | 0 | 1 | 0.98307 | -0.32368 | 0.4 | 1 | 1.1 | 0.9
37 | 1 | 0.0043392 | 0.0010875 | 0 | 0 | 1 | 0.98259 | -0.3331 | 0.4 | 1 | 1.1 | 0.9
68 | 1 | 0.0018707 | 0.00046884 | 0 | 0 | 1 | 0.98304 | -0.32435 | 0.4 | 1 | 1.1 | 0.9
41 | 1 | 0.0023043 | 0.0005775 | 0 | 0 | 1 | 0.98326 | -0.32004 | 0.4 | 1 | 1.1 | 0.9
39 | 1 | 0.0017466 | 0.00043773 | 0 | 0 | 1 | 0.98335 | -0.31833 | 0.4 | 1 | 1.1 | 0.9
85 | 1 | 0.00083066 | 0.00020818 | 0 | 0 | 1 | 0.98512 | -0.28393 | 0.4 | 1 | 1.1 | 0.9
47 | 1 | 0.0057431 | 0.0014394 | 0 | 0 | 1 | 0.99275 | -0.1395 | 0.4 | 1 | 1.1 | 0.9
46 | 1 | 0.0032276 | 0.00080891 | 0 | 0 | 1 | 0.99279 | -0.13869 | 0.4 | 1 | 1.1 | 0.9
48 | 1 | 0 | 0 | 0 | 0 | 1 | 0.99291 | -0.13646 | 0.4 | 1 | 1.1 | 0.9
49 | 1 | 0.0045175 | 0.0011322 | 0 | 0 | 1 | 0.99301 | -0.13446 | 0.4 | 1 | 1.1 | 0.9
50 | 1 | 0.0036562 | 0.00091632 | 0 | 0 | 1 | 0.99274 | -0.13968 | 0.4 | 1 | 1.1 | 0.9
95 | 1 | 0.0034522 | 0.0008652 | 0 | 0 | 1 | 0.99339 | -0.1271 | 0.4 | 1 | 1.1 | 0.9
100 | 1 | 0 | 0 | 0 | 0 | 1 | 0.99265 | -0.14153 | 0.4 | 1 | 1.1 | 0.9
96 | 1 | 0.0042006 | 0.0010528 | 0 | 0 | 1 | 0.99389 | -0.11742 | 0.4 | 1 | 1.1 | 0.9
101 | 1 | 0.0019952 | 0.00050004 | 0 | 0 | 1 | 0.99256 | -0.14313 | 0.4 | 1 | 1.1 | 0.9
58 | 1 | 0.00053588 | 0.0001343 | 0 | 0 | 1 | 0.97659 | -0.44985 | 0.4 | 1 | 1.1 | 0.9
53 | 1 | 0.0023604 | 0.00059157 | 0 | 0 | 1 | 0.97572 | -0.46704 | 0.4 | 1 | 1.1 | 0.9
54 | 1 | 0.00066147 | 0.00016578 | 0 | 0 | 1 | 0.97566 | -0.46819 | 0.4 | 1 | 1.1 | 0.9
55 | 1 | 0 | 0 | 0 | 0 | 1 | 0.976 | -0.46145 | 0.4 | 1 | 1.1 | 0.9
56 | 1 | 0.0015705 | 0.00039361 | 0 | 0 | 1 | 0.97547 | -0.47187 | 0.4 | 1 | 1.1 | 0.9
57 | 1 | 0.0014168 | 0.00035509 | 0 | 0 | 1 | 0.9758 | -0.46548 | 0.4 | 1 | 1.1 | 0.9
60 | 1 | 0.0018576 | 0.00046557 | 0 | 0 | 1 | 0.97524 | -0.47645 | 0.4 | 1 | 1.1 | 0.9
65 | 1 | 0.0040909 | 0.0010253 | 0 | 0 | 1 | 0.9746 | -0.48898 | 0.4 | 1 | 1.1 | 0.9
59 | 1 | 0.0017044 | 0.00042715 | 0 | 0 | 1 | 0.97487 | -0.48371 | 0.4 | 1 | 1.1 | 0.9
66 | 1 | 0.0038731 | 0.00097069 | 0 | 0 | 1 | 0.97391 | -0.50256 | 0.4 | 1 | 1.1 | 0.9
64 | 1 | 0.0038868 | 0.00097412 | 0 | 0 | 1 | 0.97467 | -0.48773 | 0.4 | 1 | 1.1 | 0.9
61 | 1 | 0.0013772 | 0.00034517 | 0 | 0 | 1 | 0.97464 | -0.48831 | 0.4 | 1 | 1.1 | 0.9
62 | 1 | 0.0013741 | 0.00034439 | 0 | 0 | 1 | 0.97466 | -0.48788 | 0.4 | 1 | 1.1 | 0.9
75 | 1 | 0 | 0 | 0 | 0 | 1 | 0.97159 | -0.54831 | 0.4 | 1 | 1.1 | 0.9
76 | 1 | 0.0046051 | 0.0011541 | 0 | 0 | 1 | 0.97131 | -0.55397 | 0.4 | 1 | 1.1 | 0.9
74 | 1 | 0.0087217 | 0.0021859 | 0 | 0 | 1 | 0.97174 | -0.5454 | 0.4 | 1 | 1.1 | 0.9
67 | 1 | 0.0034616 | 0.00086756 | 0 | 0 | 1 | 0.97347 | -0.51129 | 0.4 | 1 | 1.1 | 0.9
70 | 1 | 0.0036346 | 0.00091092 | 0 | 0 | 1 | 0.97257 | -0.529 | 0.4 | 1 | 1.1 | 0.9
71 | 1 | 0 | 0 | 0 | 0 | 1 | 0.97209 | -0.53842 | 0.4 | 1 | 1.1 | 0.9
72 | 1 | 0.0023031 | 0.00057721 | 0 | 0 | 1 | 0.97185 | -0.54318 | 0.4 | 1 | 1.1 | 0.9
73 | 1 | 0.0034902 | 0.00087474 | 0 | 0 | 1 | 0.97187 | -0.54283 | 0.4 | 1 | 1.1 | 0.9
91 | 1 | 0.0027689 | 0.00069395 | 0 | 0 | 1 | 0.97173 | -0.54562 | 0.4 | 1 | 1.1 | 0.9
92 | 1 | 0.0018006 | 0.00045127 | 0 | 0 | 1 | 0.97171 | -0.54606 | 0.4 | 1 | 1.1 | 0.9
77 | 1 | 0.0014138 | 0.00035433 | 0 | 0 | 1 | 0.99746 | -0.048678 | 0.4 | 1 | 1.1 | 0.9
78 | 1 | 0.0031876 | 0.00079889 | 0 | 0 | 1 | 0.9982 | -0.034547 | 0.4 | 1 | 1.1 | 0.9
80 | 1 | 0.0090032 | 0.0022564 | 0 | 0 | 1 | 0.99857 | -0.027311 | 0.4 | 1 | 1.1 | 0.9
81 | 1 | 0.0025292 | 0.00063387 | 0 | 0 | 1 | 0.99672 | -0.062846 | 0.4 | 1 | 1.1 | 0.9
94 | 1 | 0.0026635 | 0.00066753 | 0 | 0 | 1 | 0.99668 | -0.063628 | 0.4 | 1 | 1.1 | 0.9
98 | 1 | 0.0025485 | 0.0006387 | 0 | 0 | 1 | 0.99459 | -0.10395 | 0.4 | 1 | 1.1 | 0.9
97 | 1 | 0.0031215 | 0.00078232 | 0 | 0 | 1 | 0.99433 | -0.10897 | 0.4 | 1 | 1.1 | 0.9
104 | 1 | 0.0011144 | 0.0002793 | 0 | 0 | 1 | 0.99249 | -0.14456 | 0.4 | 1 | 1.1 | 0.9
103 | 1 | 0.0022221 | 0.00055692 | 0 | 0 | 1 | 0.99248 | -0.1447 | 0.4 | 1 | 1.1 | 0.9

## generator_data
GEN_BUS | PG | QG | QMAX | QMIN | VG | MBASE | GEN_STATUS | PMAX | PMIN
84 | 0.20719 | 0.052945 | 10 | -10 | 1 | 100 | 1 | 10 | 0

## branch_data
F_BUS | T_BUS | BR_R | BR_X | BR_B | RATE_A | RATE_B | RATE_C | TAP | SHIFT | BR_STATUS | ANGMIN | ANGMAX | P_in | Q_in | P_out | Q_out
4 | 89 | 1.9104 | 1.2226 | 3.208e-09 | 0 | 0 | 0 | 0 | 0 | 1 | -90 | 90 | -0.0013114 | -0.0003287 | 0.0013115 | 0.00032842
89 | 88 | 0.74905 | 0.47939 | 1.2579e-09 | 0 | 0 | 0 | 0 | 0 | 1 | -90 | 90 | -0.0013115 | -0.00032842 | 0.0013115 | 0.00032831
5 | 82 | 1.3811 | 0.88388 | 2.3192e-09 | 0 | 0 | 0 | 0 | 0 | 1 | -90 | 90 | -0.0052569 | -0.0013175 | 0.0052573 | 0.0013175
82 | 99 | 1.7947 | 1.1486 | 3.0138e-09 | 0 | 0 | 0 | 0 | 0 | 1 | -90 | 90 | 0.040339 | 0.010146 | -0.040308 | -0.010127
82 | 79 | 1.5781 | 1.01 | 2.6501e-09 | 0 | 0 | 0 | 0 | 0 | 1 | -90 | 90 | -0.045596 | -0.011464 | 0.045631 | 0.011486
88 | 76 | 2.2959 | 1.4694 | 3.8554e-09 | 0 | 0 | 0 | 0 | 0 | 1 | -90 | 90 | -0.0040306 | -0.0010098 | 0.004031 | 0.0010098
99 | 98 | 1.755 | 1.1232 | 2.947e-09 | 0 | 0 | 0 | 0 | 0 | 1 | -90 | 90 | 0.035868 | 0.009014 | -0.035844 | -0.0089988
79 | 81 | 4.6622 | 2.9838 | 7.829e-09 | 0 | 0 | 0 | 0 | 0 | 1 | -90 | 90 | 0.0051941 | 0.0013013 | -0.0051928 | -0.0013012
79 | 77 | 0.76773 | 0.49134 | 1.2892e-09 | 0 | 0 | 0 | 0 | 0 | 1 | -90 | 90 | -0.050825 | -0.012787 | 0.050847 | 0.012801
20 | 21 | 2.7326 | 1.7488 | 4.5887e-09 | 0 | 0 | 0 | 0 | 0 | 1 | -90 | 90 | 0.10315 | 0.026357 | -0.10284 | -0.026156
20 | 22 | 1.0096 | 0.64617 | 1.6955e-09 | 0 | 0 | 0 | 0 | 0 | 1 | -90 | 90 | -0.11115 | -0.02836 | 0.11128 | 0.028446
21 | 23 | 2.6249 | 1.68 | 4.408e-09 | 0 | 0 | 0 | 0 | 0 | 1 | -90 | 90 | 0.004551 | 0.0011402 | -0.0045504 | -0.0011403
21 | 24 | 1.3454 | 0.86105 | 2.2593e-09 | 0 | 0 | 0 | 0 | 0 | 1 | -90 | 90 | 0.098288 | 0.025015 | -0.098147 | -0.024925
22 | 25 | 1.8555 | 1.1875 | 3.1159e-09 | 0 | 0 | 0 | 0 | 0 | 1 | -90 | 90 | 0.016913 | 0.0042406 | -0.016907 | -0.0042373
22 | 26 | 2.1947 | 1.4046 | 3.6855e-09 | 0 | 0 | 0 | 0 | 0 | 1 | -90 | 90 | -0.1282 | -0.032687 | 0.12859 | 0.032936
23 | 43 | 1.356 | 0.86786 | 2.2771e-09 | 0 | 0 | 0 | 0 | 0 | 1 | -90 | 90 | 0.0032001 | 0.00080186 | -0.0031999 | -0.00080199
24 | 86 | 0.14362 | 0.091918 | 2.4118e-10 | 0 | 0 | 0 | 0 | 0 | 1 | -90 | 90 | 0.095725 | 0.024318 | -0.095711 | -0.024309
26 | 83 | 1.1623 | 0.74387 | 1.9518e-09 | 0 | 0 | 0 | 0 | 0 | 1 | -90 | 90 | -0.13481 | -0.034496 | 0.13504 | 0.034642
86 | 42 | 1.1051 | 0.70725 | 1.8557e-09 | 0 | 0 | 0 | 0 | 0 | 1 | -90 | 90 | 0.088739 | 0.022562 | -0.088643 | -0.022501
83 | 84 | 1.4075 | 0.90079 | 2.3635e-09 | 0 | 0 | 0 | 0 | 0 | 1 | -90 | 90 | -0.13657 | -0.035025 | 0.13685 | 0.035205
42 | 85 | 0.83567 | 0.53483 | 1.4033e-09 | 0 | 0 | 0 | 0 | 0 | 1 | -90 | 90 | 0.00083066 | 0.00020805 | -0.00083065 | -0.00020819
42 | 40 | 1.4111 | 0.9031 | 2.3696e-09 | 0 | 0 | 0 | 0 | 0 | 1 | -90 | 90 | 0.087813 | 0.022293 | -0.087693 | -0.022217
84 | 80 | 1.901 | 1.2166 | 3.1922e-09 | 0 | 0 | 0 | 0 | 0 | 1 | -90 | 90 | 0.06459 | 0.016299 | -0.064506 | -0.016245
27 | 28 | 0.35846 | 0.22942 | 6.0196e-10 | 0 | 0 | 0 | 0 | 0 | 1 | -90 | 90 | 0.064516 | 0.016306 | -0.064499 | -0.016295
27 | 29 | 2.086 | 1.335 | 3.5029e-09 | 0 | 0 | 0 | 0 | 0 | 1 | -90 | 90 | -0.065591 | -0.016575 | 0.06569 | 0.016638
28 | 30 | 1.1613 | 0.7432 | 1.9501e-09 | 0 | 0 | 0 | 0 | 0 | 1 | -90 | 90 | 0.063701 | 0.016095 | -0.063648 | -0.016062
29 | 31 | 1.2376 | 0.79209 | 2.0783e-09 | 0 | 0 | 0 | 0 | 0 | 1 | -90 | 90 | 0.0023958 | 0.0006003 | -0.0023957 | -0.00060044
29 | 32 | 0.18359 | 0.1175 | 3.083e-10 | 0 | 0 | 0 | 0 | 0 | 1 | -90 | 90 | -0.068086 | -0.017238 | 0.068095 | 0.017244
30 | 52 | 0.48513 | 0.31048 | 8.1467e-10 | 0 | 0 | 0 | 0 | 0 | 1 | -90 | 90 | 0.062244 | 0.01571 | -0.062223 | -0.015696
32 | 40 | 2.8448 | 1.8207 | 4.7773e-09 | 0 | 0 | 0 | 0 | 0 | 1 | -90 | 90 | -0.069427 | -0.017578 | 0.069579 | 0.017675
52 | 69 | 1.8713 | 1.1976 | 3.1424e-09 | 0 | 0 | 0 | 0 | 0 | 1 | -90 | 90 | 0.06146 | 0.015505 | -0.061381 | -0.015455
40 | 38 | 0.27836 | 0.17815 | 4.6743e-10 | 0 | 0 | 0 | 0 | 0 | 1 | -90 | 90 | 0.018114 | 0.0045422 | -0.018113 | -0.0045416
69 | 58 | 0.12465 | 0.079773 | 2.0931e-10 | 0 | 0 | 0 | 0 | 0 | 1 | -90 | 90 | 0.059723 | 0.01504 | -0.059718 | -0.015037
34 | 33 | 2.0421 | 1.3069 | 3.4292e-09 | 0 | 0 | 0 | 0 | 0 | 1 | -90 | 90 | -0.0026237 | -0.00065758 | 0.0026239 | 0.00065735
33 | 35 | 2.4072 | 1.5406 | 4.0423e-09 | 0 | 0 | 0 | 0 | 0 | 1 | -90 | 90 | -0.0050594 | -0.0012678 | 0.0050601 | 0.0012678
38 | 39 | 1.4457 | 0.92523 | 2.4277e-09 | 0 | 0 | 0 | 0 | 0 | 1 | -90 | 90 | 0.015331 | 0.0038442 | -0.015327 | -0.0038421
35 | 36 | 2.8205 | 1.8052 | 4.7365e-09 | 0 | 0 | 0 | 0 | 0 | 1 | -90 | 90 | -0.0093999 | -0.0023552 | 0.0094027 | 0.0023565
35 | 37 | 3.2849 | 2.1023 | 5.5162e-09 | 0 | 0 | 0 | 0 | 0 | 1 | -90 | 90 | 0.0043399 | 0.0010874 | -0.0043392 | -0.0010875
36 | 68 | 1.5476 | 0.99046 | 2.5988e-09 | 0 | 0 | 0 | 0 | 0 | 1 | -90 | 90 | 0.0018707 | 0.00046864 | -0.0018707 | -0.00046885
36 | 41 | 1.3996 | 0.89572 | 2.3502e-09 | 0 | 0 | 0 | 0 | 0 | 1 | -90 | 90 | -0.011273 | -0.0028252 | 0.011275 | 0.0028262
41 | 39 | 0.54429 | 0.34835 | 9.1401e-10 | 0 | 0 | 0 | 0 | 0 | 1 | -90 | 90 | -0.01358 | -0.0034037 | 0.013581 | 0.0034043
47 | 46 | 0.6219 | 0.39802 | 1.0443e-09 | 0 | 0 | 0 | 0 | 0 | 1 | -90 | 90 | -0.0057431 | -0.0014394 | 0.0057433 | 0.0014394
46 | 48 | 1.0998 | 0.70388 | 1.8469e-09 | 0 | 0 | 0 | 0 | 0 | 1 | -90 | 90 | -0.0089709 | -0.0022483 | 0.0089718 | 0.0022487
48 | 49 | 0.49154 | 0.31459 | 8.2543e-10 | 0 | 0 | 0 | 0 | 0 | 1 | -90 | 90 | -0.017962 | -0.0045018 | 0.017964 | 0.0045028
48 | 50 | 1.5848 | 1.0143 | 2.6613e-09 | 0 | 0 | 0 | 0 | 0 | 1 | -90 | 90 | 0.0089904 | 0.0022531 | -0.008989 | -0.0022525
49 | 95 | 1.448 | 0.92675 | 2.4317e-09 | 0 | 0 | 0 | 0 | 0 | 1 | -90 | 90 | -0.022481 | -0.005635 | 0.022489 | 0.0056398
50 | 100 | 1.5309 | 0.9798 | 2.5709e-09 | 0 | 0 | 0 | 0 | 0 | 1 | -90 | 90 | 0.0053328 | 0.0013361 | -0.0053324 | -0.0013361
95 | 96 | 1.6524 | 1.0575 | 2.7748e-09 | 0 | 0 | 0 | 0 | 0 | 1 | -90 | 90 | -0.025942 | -0.006505 | 0.025953 | 0.0065124
100 | 101 | 1.3235 | 0.84702 | 2.2225e-09 | 0 | 0 | 0 | 0 | 0 | 1 | -90 | 90 | 0.0053324 | 0.0013361 | -0.005332 | -0.0013361
96 | 97 | 1.2411 | 0.79431 | 2.0842e-09 | 0 | 0 | 0 | 0 | 0 | 1 | -90 | 90 | -0.030154 | -0.0075652 | 0.030166 | 0.0075727
101 | 104 | 1.8872 | 1.2078 | 3.1691e-09 | 0 | 0 | 0 | 0 | 0 | 1 | -90 | 90 | 0.0033368 | 0.00083602 | -0.0033366 | -0.00083618
58 | 55 | 0.84057 | 0.53797 | 1.4115e-09 | 0 | 0 | 0 | 0 | 0 | 1 | -90 | 90 | 0.059182 | 0.014902 | -0.059149 | -0.014881
53 | 54 | 0.39162 | 0.25064 | 6.5764e-10 | 0 | 0 | 0 | 0 | 0 | 1 | -90 | 90 | 0.012441 | 0.0031199 | -0.01244 | -0.0031195
53 | 55 | 1.6129 | 1.0322 | 2.7084e-09 | 0 | 0 | 0 | 0 | 0 | 1 | -90 | 90 | -0.014801 | -0.0037115 | 0.014805 | 0.0037138
54 | 56 | 1.3333 | 0.85332 | 2.239e-09 | 0 | 0 | 0 | 0 | 0 | 1 | -90 | 90 | 0.011779 | 0.0029538 | -0.011777 | -0.0029527
55 | 57 | 0.38838 | 0.24856 | 6.5219e-10 | 0 | 0 | 0 | 0 | 0 | 1 | -90 | 90 | 0.044344 | 0.011168 | -0.044336 | -0.011162
56 | 60 | 1.9161 | 1.2263 | 3.2177e-09 | 0 | 0 | 0 | 0 | 0 | 1 | -90 | 90 | 0.010206 | 0.002559 | -0.010204 | -0.0025579
57 | 65 | 2.3417 | 1.4987 | 3.9324e-09 | 0 | 0 | 0 | 0 | 0 | 1 | -90 | 90 | 0.042919 | 0.010807 | -0.042871 | -0.010777
60 | 59 | 3.7081 | 2.3732 | 6.2269e-09 | 0 | 0 | 0 | 0 | 0 | 1 | -90 | 90 | 0.0083465 | 0.0020923 | -0.0083436 | -0.0020911
65 | 66 | 1.4934 | 0.95577 | 2.5078e-09 | 0 | 0 | 0 | 0 | 0 | 1 | -90 | 90 | 0.03878 | 0.0097516 | -0.038755 | -0.0097357
59 | 64 | 2.5752 | 1.6481 | 4.3244e-09 | 0 | 0 | 0 | 0 | 0 | 1 | -90 | 90 | 0.0066393 | 0.0016639 | -0.006638 | -0.0016635
66 | 67 | 1.0654 | 0.68186 | 1.7891e-09 | 0 | 0 | 0 | 0 | 0 | 1 | -90 | 90 | 0.034882 | 0.008765 | -0.034867 | -0.0087559
64 | 62 | 0.23636 | 0.15127 | 3.9691e-10 | 0 | 0 | 0 | 0 | 0 | 1 | -90 | 90 | 0.0027514 | 0.00068937 | -0.0027513 | -0.00068939
61 | 62 | 1.3243 | 0.84753 | 2.2238e-09 | 0 | 0 | 0 | 0 | 0 | 1 | -90 | 90 | -0.0013772 | -0.00034518 | 0.0013772 | 0.00034499
75 | 76 | 2.7696 | 1.7725 | 4.6509e-09 | 0 | 0 | 0 | 0 | 0 | 1 | -90 | 90 | 0.0086383 | 0.002165 | -0.008636 | -0.0021639
75 | 74 | 1.4246 | 0.91172 | 2.3922e-09 | 0 | 0 | 0 | 0 | 0 | 1 | -90 | 90 | -0.0086383 | -0.002165 | 0.0086395 | 0.0021655
74 | 72 | 0.54136 | 0.34647 | 9.0909e-10 | 0 | 0 | 0 | 0 | 0 | 1 | -90 | 90 | -0.017361 | -0.0043515 | 0.017363 | 0.0043526
67 | 70 | 2.3956 | 1.5332 | 4.0228e-09 | 0 | 0 | 0 | 0 | 0 | 1 | -90 | 90 | 0.031406 | 0.0078883 | -0.031379 | -0.0078717
70 | 71 | 1.4407 | 0.92203 | 2.4193e-09 | 0 | 0 | 0 | 0 | 0 | 1 | -90 | 90 | 0.027744 | 0.0069608 | -0.027732 | -0.0069531
71 | 72 | 1.0256 | 0.65637 | 1.7222e-09 | 0 | 0 | 0 | 0 | 0 | 1 | -90 | 90 | 0.01967 | 0.0049325 | -0.019666 | -0.0049298
71 | 73 | 2.316 | 1.4822 | 3.8892e-09 | 0 | 0 | 0 | 0 | 0 | 1 | -90 | 90 | 0.0080618 | 0.0020206 | -0.0080601 | -0.0020199
73 | 91 | 2.5886 | 1.6567 | 4.3469e-09 | 0 | 0 | 0 | 0 | 0 | 1 | -90 | 90 | 0.00457 | 0.0011451 | -0.0045694 | -0.0011451
91 | 92 | 1.0292 | 0.6587 | 1.7283e-09 | 0 | 0 | 0 | 0 | 0 | 1 | -90 | 90 | 0.0018006 | 0.00045115 | -0.0018005 | -0.00045129
77 | 78 | 1.2102 | 0.77451 | 2.0322e-09 | 0 | 0 | 0 | 0 | 0 | 1 | -90 | 90 | -0.05226 | -0.013155 | 0.052296 | 0.013178
78 | 80 | 0.58461 | 0.37415 | 9.8172e-10 | 0 | 0 | 0 | 0 | 0 | 1 | -90 | 90 | -0.055483 | -0.013976 | 0.055503 | 0.013989
81 | 94 | 1.3076 | 0.83687 | 2.1958e-09 | 0 | 0 | 0 | 0 | 0 | 1 | -90 | 90 | 0.0026636 | 0.00066738 | -0.0026635 | -0.00066753
98 | 97 | 0.66933 | 0.42837 | 1.124e-09 | 0 | 0 | 0 | 0 | 0 | 1 | -90 | 90 | 0.033296 | 0.0083601 | -0.033288 | -0.0083551
104 | 103 | 0.28002 | 0.17921 | 4.7023e-10 | 0 | 0 | 0 | 0 | 0 | 1 | -90 | 90 | 0.0022221 | 0.00055688 | -0.0022221 | -0.00055692