## bus_data
BUS_I | BUS_TYPE | Pd | Qd | Gs | Bs | area | Vm | Va | baseKV | zone | Vmax | Vmin
1 | 1 | 0.003567 | 0.00089399 | 0 | 0 | 1 | 0.97632 | -0.45658 | 0.4 | 1 | 1.1 | 0.9
2 | 1 | 0 | 0 | 0 | 0 | 1 | 0.97644 | -0.45436 | 0.4 | 1 | 1.1 | 0.9
3 | 1 | 0 | 0 | 0 | 0 | 1 | 0.97686 | -0.44592 | 0.4 | 1 | 1.1 | 0.9
5 | 1 | 0 | 0 | 0 | 0 | 1 | 0.97615 | -0.45999 | 0.4 | 1 | 1.1 | 0.9
179 | 1 | 0 | 0 | 0 | 0 | 1 | 0.97597 | -0.46355 | 0.4 | 1 | 1.1 | 0.9
8 | 1 | 0.0020074 | 0.00050311 | 0 | 0 | 1 | 0.97698 | -0.44369 | 0.4 | 1 | 1.1 | 0.9
4 | 1 | 0 | 0 | 0 | 0 | 1 | 0.99241 | -0.144 | 0.4 | 1 | 1.1 | 0.9
112 | 1 | 0 | 0 | 0 | 0 | 1 | 0.9916 | -0.15957 | 0.4 | 1 | 1.1 | 0.9
119 | 1 | 0.0033144 | 0.00083067 | 0 | 0 | 1 | 0.99263 | -0.13996 | 0.4 | 1 | 1.1 | 0.9
77 | 1 | 0.0049973 | 0.0012524 | 0 | 0 | 1 | 0.97613 | -0.46042 | 0.4 | 1 | 1.1 | 0.9
178 | 1 | 0.003062 | 0.00076741 | 0 | 0 | 1 | 0.97596 | -0.46368 | 0.4 | 1 | 1.1 | 0.9
7 | 1 | 0 | 0 | 0 | 0 | 1 | 0.99379 | -0.11782 | 0.4 | 1 | 1.1 | 0.9
20 | 1 | 0 | 0 | 0 | 0 | 1 | 0.99406 | -0.1127 | 0.4 | 1 | 1.1 | 0.9
116 | 1 | 0.00089151 | 0.00022343 | 0 | 0 | 1 | 0.97741 | -0.43511 | 0.4 | 1 | 1.1 | 0.9
115 | 1 | 0.0042917 | 0.0010756 | 0 | 0 | 1 | 0.99116 | -0.16801 | 0.4 | 1 | 1.1 | 0.9
110 | 1 | 0 | 0 | 0 | 0 | 1 | 0.98397 | -0.30591 | 0.4 | 1 | 1.1 | 0.9
23 | 1 | 0.0029291 | 0.0007341 | 0 | 0 | 1 | 0.99395 | -0.11474 | 0.4 | 1 | 1.1 | 0.9
17 | 1 | 0 | 0 | 0 | 0 | 1 | 0.99665 | -0.063572 | 0.4 | 1 | 1.1 | 0.9
117 | 1 | 0.00143 | 0.0003584 | 0 | 0 | 1 | 0.97786 | -0.42634 | 0.4 | 1 | 1.1 | 0.9
9 | 1 | 0.0013603 | 0.00034092 | 0 | 0 | 1 | 0.99384 | -0.11776 | 0.4 | 1 | 1.1 | 0.9
10 | 1 | 0.0013602 | 0.00034089 | 0 | 0 | 1 | 0.99392 | -0.11626 | 0.4 | 1 | 1.1 | 0.9
11 | 1 | 0.0013603 | 0.00034091 | 0 | 0 | 1 | 0.99381 | -0.11836 | 0.4 | 1 | 1.1 | 0.9
12 | 1 | 0.0061497 | 0.0015413 | 0 | 0 | 1 | 0.99395 | -0.11561 | 0.4 | 1 | 1.1 | 0.9
13 | 1 | 0.0043095 | 0.0010801 | 0 | 0 | 1 | 0.99381 | -0.11841 | 0.4 | 1 | 1.1 | 0.9
14 | 1 | 0.0013603 | 0.00034092 | 0 | 0 | 1 | 0.99397 | -0.11531 | 0.4 | 1 | 1.1 | 0.9
30 | 1 | 0.0013609 | 0.00034108 | 0 | 0 | 1 | 0.99413 | -0.11209 | 0.4 | 1 | 1.1 | 0.9
31 | 1 | 0.0013609 | 0.00034108 | 0 | 0 | 1 | 0.99423 | -0.11024 | 0.4 | 1 | 1.1 | 0.9
15 | 1 | 0.0035789 | 0.00089696 | 0 | 0 | 1 | 0.9973 | -0.051137 | 0.4 | 1 | 1.1 | 0.9
16 | 1 | 0.0035791 | 0.00089701 | 0 | 0 | 1 | 0.99864 | -0.025787 | 0.4 | 1 | 1.1 | 0.9
18 | 1 | 0.0011928 | 0.00029894 | 0 | 0 | 1 | 0.99896 | -0.019751 | 0.4 | 1 | 1.1 | 0.9
19 | 1 | 0.0029788 | 0.00074655 | 0 | 0 | 1 | 0.99585 | -0.079034 | 0.4 | 1 | 1.1 | 0.9
21 | 3 | 0.0035789 | 0.00089695 | 0 | 0 | 1 | 1 | 0 | 0.4 | 1 | 1.1 | 0.9
22 | 1 | 0.0035789 | 0.00089696 | 0 | 0 | 1 | 0.99553 | -0.085162 | 0.4 | 1 | 1.1 | 0.9
32 | 1 | 0.0035777 | 0.00089666 | 0 | 0 | 1 | 0.99983 | -0.0031916 | 0.4 | 1 | 1.1 | 0.9
28 | 1 | 0.0035789 | 0.00089695 | 0 | 0 | 1 | 0.99539 | -0.087889 | 0.4 | 1 | 1.1 | 0.9
141 | 1 | 0.0011144 | 0.0002793 | 0 | 0 | 1 | 0.99387 | -0.11639 | 0.4 | 1 | 1.1 | 0.9
33 | 1 | 0.0032281 | 0.00080903 | 0 | 0 | 1 | 0.99926 | -0.013867 | 0.4 | 1 | 1.1 | 0.9
26 | 1 | 0.002603 | 0.00065239 | 0 | 0 | 1 | 0.99516 | -0.092318 | 0.4 | 1 | 1.1 | 0.9
139 | 1 | 0.0015745 | 0.0003946 | 0 | 0 | 1 | 0.99386 | -0.11652 | 0.4 | 1 | 1.1 | 0.9
24 | 1 | 0.0035789 | 0.00089696 | 0 | 0 | 1 | 0.99496 | -0.096024 | 0.4 | 1 | 1.1 | 0.9
25 | 1 | 0.0035789 | 0.00089695 | 0 | 0 | 1 | 0.99485 | -0.09822 | 0.4 | 1 | 1.1 | 0.9
27 | 1 | 0.0035808 | 0.00089744 | 0 | 0 | 1 | 0.99453 | -0.1044 | 0.4 | 1 | 1.1 | 0.9
29 | 1 | 0.0023931 | 0.00059976 | 0 | 0 | 1 | 0.99451 | -0.10482 | 0.4 | 1 | 1.1 | 0.9
34 | 1 | 0 | 0 | 0 | 0 | 1 | 0.99515 | -0.091822 | 0.4 | 1 | 1.1 | 0.9
48 | 1 | 0.0014321 | 0.00035892 | 0 | 0 | 1 | 0.99233 | -0.14556 | 0.4 | 1 | 1.1 | 0.9
47 | 1 | 0.0050092 | 0.0012554 | 0 | 0 | 1 | 0.99409 | -0.1121 | 0.4 | 1 | 1.1 | 0.9
68 | 1 | 0.0064782 | 0.0016236 | 0 | 0 | 1 | 0.98904 | -0.20869 | 0.4 | 1 | 1.1 | 0.9
46 | 1 | 0.023062 | 0.0057798 | 0 | 0 | 1 | 0.99322 | -0.12857 | 0.4 | 1 | 1.1 | 0.9
35 | 1 | 0.0035789 | 0.00089695 | 0 | 0 | 1 | 0.99164 | -0.15873 | 0.4 | 1 | 1.1 | 0.9
36 | 1 | 0.0013602 | 0.00034089 | 0 | 0 | 1 | 0.99099 | -0.1712 | 0.4 | 1 | 1.1 | 0.9
37 | 1 | 0.0030059 | 0.00075334 | 0 | 0 | 1 | 0.99176 | -0.15643 | 0.4 | 1 | 1.1 | 0.9
38 | 1 | 0.0022032 | 0.00055217 | 0 | 0 | 1 | 0.99064 | -0.17777 | 0.4 | 1 | 1.1 | 0.9
39 | 1 | 0.0035791 | 0.00089701 | 0 | 0 | 1 | 0.99246 | -0.14312 | 0.4 | 1 | 1.1 | 0.9
40 | 1 | 0.0013602 | 0.00034089 | 0 | 0 | 1 | 0.99027 | -0.18485 | 0.4 | 1 | 1.1 | 0.9
41 | 1 | 0.0029685 | 0.00074398 | 0 | 0 | 1 | 0.99253 | -0.14182 | 0.4 | 1 | 1.1 | 0.9
42 | 1 | 0.0028977 | 0.00072623 | 0 | 0 | 1 | 0.9892 | -0.20547 | 0.4 | 1 | 1.1 | 0.9
43 | 1 | 0 | 0 | 0 | 0 | 1 | 0.98756 | -0.23685 | 0.4 | 1 | 1.1 | 0.9
44 | 1 | 0.0027204 | 0.00068181 | 0 | 0 | 1 | 0.98747 | -0.23867 | 0.4 | 1 | 1.1 | 0.9
45 | 1 | 0 | 0 | 0 | 0 | 1 | 0.98437 | -0.2982 | 0.4 | 1 | 1.1 | 0.9
76 | 1 | 0 | 0 | 0 | 0 | 1 | 0.98121 | -0.35943 | 0.4 | 1 | 1.1 | 0.9
75 | 1 | 0.0045988 | 0.0011526 | 0 | 0 | 1 | 0.98352 | -0.31485 | 0.4 | 1 | 1.1 | 0.9
173 | 1 | 0.0024549 | 0.00061525 | 0 | 0 | 1 | 0.97492 | -0.48219 | 0.4 | 1 | 1.1 | 0.9
54 | 1 | 0 | 0 | 0 | 0 | 1 | 0.98277 | -0.32959 | 0.4 | 1 | 1.1 | 0.9
140 | 1 | 0 | 0 | 0 | 0 | 1 | 0.98455 | -0.29561 | 0.4 | 1 | 1.1 | 0.9
49 | 1 | 0.0034193 | 0.00085697 | 0 | 0 | 1 | 0.98181 | -0.34829 | 0.4 | 1 | 1.1 | 0.9
50 | 1 | 0 | 0 | 0 | 0 | 1 | 0.98226 | -0.33941 | 0.4 | 1 | 1.1 | 0.9
51 | 1 | 0 | 0 | 0 | 0 | 1 | 0.98167 | -0.35104 | 0.4 | 1 | 1.1 | 0.9
52 | 1 | 0 | 0 | 0 | 0 | 1 | 0.98246 | -0.33554 | 0.4 | 1 | 1.1 | 0.9
63 | 1 | 0 | 0 | 0 | 0 | 1 | 0.98039 | -0.37611 | 0.4 | 1 | 1.1 | 0.9
56 | 1 | 0.0020297 | 0.00050869 | 0 | 0 | 1 | 0.97888 | -0.40565 | 0.4 | 1 | 1.1 | 0.9
57 | 1 | 0 | 0 | 0 | 0 | 1 | 0.9791 | -0.40144 | 0.4 | 1 | 1.1 | 0.9
58 | 1 | 0.0011635 | 0.0002916 | 0 | 0 | 1 | 0.97914 | -0.40061 | 0.4 | 1 | 1.1 | 0.9
60 | 1 | 0.0011531 | 0.00028899 | 0 | 0 | 1 | 0.97924 | -0.39867 | 0.4 | 1 | 1.1 | 0.9
69 | 1 | 0.001929 | 0.00048344 | 0 | 0 | 1 | 0.97929 | -0.39774 | 0.4 | 1 | 1.1 | 0.9
65 | 1 | 0 | 0 | 0 | 0 | 1 | 0.97974 | -0.38877 | 0.4 | 1 | 1.1 | 0.9
66 | 1 | 0.0013846 | 0.000347 | 0 | 0 | 1 | 0.97972 | -0.38916 | 0.4 | 1 | 1.1 | 0.9
67 | 1 | 0.001604 | 0.000402 | 0 | 0 | 1 | 0.97968 | -0.38991 | 0.4 | 1 | 1.1 | 0.9
55 | 1 | 0.002434 | 0.00061002 | 0 | 0 | 1 | 0.98242 | -0.33635 | 0.4 | 1 | 1.1 | 0.9
61 | 1 | 0.0036663 | 0.00091885 | 0 | 0 | 1 | 0.98026 | -0.37858 | 0.4 | 1 | 1.1 | 0.9
62 | 1 | 0 | 0 | 0 | 0 | 1 | 0.98022 | -0.37943 | 0.4 | 1 | 1.1 | 0.9
64 | 1 | 0.00188 | 0.00047118 | 0 | 0 | 1 | 0.98016 | -0.38058 | 0.4 | 1 | 1.1 | 0.9
102 | 1 | 0.0017307 | 0.00043375 | 0 | 0 | 1 | 0.97162 | -0.54753 | 0.4 | 1 | 1.1 | 0.9
82 | 1 | 0.0014753 | 0.00036974 | 0 | 0 | 1 | 0.9718 | -0.5439 | 0.4 | 1 | 1.1 | 0.9
83 | 1 | 0 | 0 | 0 | 0 | 1 | 0.97185 | -0.54306 | 0.4 | 1 | 1.1 | 0.9
132 | 1 | 0 | 0 | 0 | 0 | 1 | 0.98268 | -0.33191 | 0.4 | 1 | 1.1 | 0.9
138 | 1 | 0.0060848 | 0.001525 | 0 | 0 | 1 | 0.98436 | -0.29936 | 0.4 | 1 | 1.1 | 0.9
70 | 1 | 0 | 0 | 0 | 0 | 1 | 0.99062 | -0.17845 | 0.4 | 1 | 1.1 | 0.9
71 | 1 | 0.001095 | 0.00027442 | 0 | 0 | 1 | 0.99068 | -0.17736 | 0.4 | 1 | 1.1 | 0.9
72 | 1 | 0.0011185 | 0.00028033 | 0 | 0 | 1 | 0.9906 | -0.17892 | 0.4 | 1 | 1.1 | 0.9
73 | 1 | 0.0020975 | 0.00052569 | 0 | 0 | 1 | 0.99075 | -0.17599 | 0.4 | 1 | 1.1 | 0.9
74 | 1 | 0.0013646 | 0.00034201 | 0 | 0 | 1 | 0.99058 | -0.17924 | 0.4 | 1 | 1.1 | 0.9
143 | 1 | 0.0045599 | 0.0011428 | 0 | 0 | 1 | 0.9909 | -0.1732 | 0.4 | 1 | 1.1 | 0.9
164 | 1 | 0.00082436 | 0.0002066 | 0 | 0 | 1 | 0.97463 | -0.48795 | 0.4 | 1 | 1.1 | 0.9
78 | 1 | 0.00027896 | 6.9914e-05 | 0 | 0 | 1 | 0.97534 | -0.47415 | 0.4 | 1 | 1.1 | 0.9
79 | 1 | 0.0011875 | 0.00029762 | 0 | 0 | 1 | 0.97534 | -0.47415 | 0.4 | 1 | 1.1 | 0.9
80 | 1 | 0.00022119 | 5.5436e-05 | 0 | 0 | 1 | 0.97537 | -0.47355 | 0.4 | 1 | 1.1 | 0.9
81 | 1 | 0.000376 | 9.4235e-05 | 0 | 0 | 1 | 0.97538 | -0.47345 | 0.4 | 1 | 1.1 | 0.9
91 | 1 | 0 | 0 | 0 | 0 | 1 | 0.97541 | -0.47284 | 0.4 | 1 | 1.1 | 0.9
93 | 1 | 0 | 0 | 0 | 0 | 1 | 0.97545 | -0.47204 | 0.4 | 1 | 1.1 | 0.9
89 | 1 | 0.0027722 | 0.00069479 | 0 | 0 | 1 | 0.97481 | -0.48451 | 0.4 | 1 | 1.1 | 0.9
84 | 1 | 0.0012184 | 0.00030537 | 0 | 0 | 1 | 0.97185 | -0.54293 | 0.4 | 1 | 1.1 | 0.9
85 | 1 | 0.0021081 | 0.00052833 | 0 | 0 | 1 | 0.97179 | -0.54426 | 0.4 | 1 | 1.1 | 0.9
86 | 1 | 0 | 0 | 0 | 0 | 1 | 0.97202 | -0.5396 | 0.4 | 1 | 1.1 | 0.9
87 | 1 | 0.0019267 | 0.00048289 | 0 | 0 | 1 | 0.97175 | -0.54491 | 0.4 | 1 | 1.1 | 0.9
97 | 1 | 0.00046659 | 0.00011694 | 0 | 0 | 1 | 0.97194 | -0.54119 | 0.4 | 1 | 1.1 | 0.9
96 | 1 | 0.0010358 | 0.0002596 | 0 | 0 | 1 | 0.9722 | -0.53606 | 0.4 | 1 | 1.1 | 0.9
113 | 1 | 0.0020549 | 0.000515 | 0 | 0 | 1 | 0.97194 | -0.54124 | 0.4 | 1 | 1.1 | 0.9
95 | 1 | 0.0012617 | 0.0003162 | 0 | 0 | 1 | 0.97224 | -0.53531 | 0.4 | 1 | 1.1 | 0.9
88 | 1 | 0.0028099 | 0.00070423 | 0 | 0 | 1 | 0.97361 | -0.50813 | 0.4 | 1 | 1.1 | 0.9
90 | 1 | 0.0023944 | 0.0006001 | 0 | 0 | 1 | 0.97343 | -0.51175 | 0.4 | 1 | 1.1 | 0.9
92 | 1 | 0.0027351 | 0.00068549 | 0 | 0 | 1 | 0.97271 | -0.52604 | 0.4 | 1 | 1.1 | 0.9
94 | 1 | 0.00066861 | 0.00016757 | 0 | 0 | 1 | 0.97243 | -0.53162 | 0.4 | 1 | 1.1 | 0.9
104 | 1 | 0.00030052 | 7.5318e-05 | 0 | 0 | 1 | 0.976 | -0.46115 | 0.4 | 1 | 1.1 | 0.9
105 | 1 | 0.00039276 | 9.8436e-05 | 0 | 0 | 1 | 0.97652 | -0.45107 | 0.4 | 1 | 1.1 | 0.9
114 | 1 | 0.00040081 | 0.00010045 | 0 | 0 | 1 | 0.97187 | -0.54269 | 0.4 | 1 | 1.1 | 0.9
98 | 1 | 0.0015664 | 0.00039258 | 0 | 0 | 1 | 0.98337 | -0.31758 | 0.4 | 1 | 1.1 | 0.9
99 | 1 | 0.0015653 | 0.00039229 | 0 | 0 | 1 | 0.98342 | -0.31662 | 0.4 | 1 | 1.1 | 0.9
100 | 1 | 0.0015772 | 0.00039527 | 0 | 0 | 1 | 0.9835 | -0.31501 | 0.4 | 1 | 1.1 | 0.9
101 | 1 | 0.0022349 | 0.00056012 | 0 | 0 | 1 | 0.98363 | -0.31265 | 0.4 | 1 | 1.1 | 0.9
111 | 1 | 0.00044815 | 0.00011232 | 0 | 0 | 1 | 0.98387 | -0.30793 | 0.4 | 1 | 1.1 | 0.9
103 | 1 | 0.0031987 | 0.00080167 | 0 | 0 | 1 | 0.97171 | -0.5458 | 0.4 | 1 | 1.1 | 0.9
106 | 1 | 0 | 0 | 0 | 0 | 1 | 0.97707 | -0.44029 | 0.4 | 1 | 1.1 | 0.9
107 | 1 | 0.00029433 | 7.3767e-05 | 0 | 0 | 1 | 0.98026 | -0.37789 | 0.4 | 1 | 1.1 | 0.9
108 | 1 | 0 | 0 | 0 | 0 | 1 | 0.97529 | -0.47508 | 0.4 | 1 | 1.1 | 0.9
109 | 1 | 0 | 0 | 0 | 0 | 1 | 0.975 | -0.48098 | 0.4 | 1 | 1.1 | 0.9
175 | 1 | 0 | 0 | 0 | 0 | 1 | 0.97416 | -0.49739 | 0.4 | 1 | 1.1 | 0.9
183 | 1 | 0.00015031 | 3.7672e-05 | 0 | 0 | 1 | 0.97499 | -0.48115 | 0.4 | 1 | 1.1 | 0.9
184 | 1 | 0 | 0 | 0 | 0 | 1 | 0.97493 | -0.48229 | 0.4 | 1 | 1.1 | 0.9
180 | 1 | 0.00014972 | 3.7524e-05 | 0 | 0 | 1 | 0.9749 | -0.48283 | 0.4 | 1 | 1.1 | 0.9
174 | 1 | 0.027281 | 0.0068373 | 0 | 0 | 1 | 0.97344 | -0.51173 | 0.4 | 1 | 1.1 | 0.9
186 | 1 | 0.00051523 | 0.00012913 | 0 | 0 | 1 | 0.97498 | -0.48129 | 0.4 | 1 | 1.1 | 0.9
187 | 1 | 0.00094739 | 0.00023744 | 0 | 0 | 1 | 0.97488 | -0.4833 | 0.4 | 1 | 1.1 | 0.9
181 | 1 | 0.0036129 | 0.00090548 | 0 | 0 | 1 | 0.97475 | -0.48577 | 0.4 | 1 | 1.1 | 0.9
118 | 1 | 0.0037799 | 0.00094732 | 0 | 0 | 1 | 0.9786 | -0.41176 | 0.4 | 1 | 1.1 | 0.9
133 | 1 | 0.004921 | 0.0012333 | 0 | 0 | 1 | 0.9791 | -0.40192 | 0.4 | 1 | 1.1 | 0.9
134 | 1 | 0 | 0 | 0 | 0 | 1 | 0.97921 | -0.39974 | 0.4 | 1 | 1.1 | 0.9
120 | 1 | 0.0007033 | 0.00017626 | 0 | 0 | 1 | 0.97861 | -0.41163 | 0.4 | 1 | 1.1 | 0.9
121 | 1 | 0.0047487 | 0.0011901 | 0 | 0 | 1 | 0.97861 | -0.41158 | 0.4 | 1 | 1.1 | 0.9
122 | 1 | 0.0022517 | 0.00056433 | 0 | 0 | 1 | 0.9785 | -0.41372 | 0.4 | 1 | 1.1 | 0.9
123 | 1 | 0.0029011 | 0.00072709 | 0 | 0 | 1 | 0.97876 | -0.40865 | 0.4 | 1 | 1.1 | 0.9
124 | 1 | 0 | 0 | 0 | 0 | 1 | 0.97848 | -0.41413 | 0.4 | 1 | 1.1 | 0.9
125 | 1 | 0.0034833 | 0.000873 | 0 | 0 | 1 | 0.97887 | -0.40656 | 0.4 | 1 | 1.1 | 0.9
126 | 1 | 0 | 0 | 0 | 0 | 1 | 0.97847 | -0.41428 | 0.4 | 1 | 1.1 | 0.9
146 | 1 | 0.00053735 | 0.00013467 | 0 | 0 | 1 | 0.97847 | -0.41439 | 0.4 | 1 | 1.1 | 0.9
147 | 1 | 0.00074383 | 0.00018642 | 0 | 0 | 1 | 0.97846 | -0.41457 | 0.4 | 1 | 1.1 | 0.9
142 | 1 | 0.0033834 | 0.00084795 | 0 | 0 | 1 | 0.97963 | -0.39164 | 0.4 | 1 | 1.1 | 0.9
127 | 1 | 0.0010377 | 0.00026008 | 0 | 0 | 1 | 0.98038 | -0.37688 | 0.4 | 1 | 1.1 | 0.9
128 | 1 | 0.0022367 | 0.00056057 | 0 | 0 | 1 | 0.98043 | -0.37594 | 0.4 | 1 | 1.1 | 0.9
129 | 1 | 0.0013212 | 0.00033113 | 0 | 0 | 1 | 0.98037 | -0.37707 | 0.4 | 1 | 1.1 | 0.9
130 | 1 | 0 | 0 | 0 | 0 | 1 | 0.98057 | -0.37324 | 0.4 | 1 | 1.1 | 0.9
131 | 1 | 0.0020196 | 0.00050617 | 0 | 0 | 1 | 0.98013 | -0.38181 | 0.4 | 1 | 1.1 | 0.9
144 | 1 | 0.00072179 | 0.0001809 | 0 | 0 | 1 | 0.98258 | -0.33402 | 0.4 | 1 | 1.1 | 0.9
145 | 1 | 0.01552 | 0.0038897 | 0 | 0 | 1 | 0.98217 | -0.34204 | 0.4 | 1 | 1.1 | 0.9
148 | 1 | 0.0011817 | 0.00029617 | 0 | 0 | 1 | 0.98204 | -0.34445 | 0.4 | 1 | 1.1 | 0.9
159 | 1 | 0.012941 | 0.0032434 | 0 | 0 | 1 | 0.98114 | -0.36215 | 0.4 | 1 | 1.1 | 0.9
135 | 1 | 0.0010199 | 0.00025561 | 0 | 0 | 1 | 0.98426 | -0.30131 | 0.4 | 1 | 1.1 | 0.9
136 | 1 | 0.001466 | 0.00036741 | 0 | 0 | 1 | 0.98426 | -0.30126 | 0.4 | 1 | 1.1 | 0.9
137 | 1 | 0.0012668 | 0.00031749 | 0 | 0 | 1 | 0.99384 | -0.11687 | 0.4 | 1 | 1.1 | 0.9
149 | 1 | 0.0039415 | 0.00098784 | 0 | 0 | 1 | 0.98191 | -0.347 | 0.4 | 1 | 1.1 | 0.9
160 | 1 | 0.0025989 | 0.00065134 | 0 | 0 | 1 | 0.98032 | -0.37808 | 0.4 | 1 | 1.1 | 0.9
150 | 1 | 0.0010631 | 0.00026645 | 0 | 0 | 1 | 0.98184 | -0.34849 | 0.4 | 1 | 1.1 | 0.9
151 | 1 | 0.0015682 | 0.00039303 | 0 | 0 | 1 | 0.98182 | -0.34887 | 0.4 | 1 | 1.1 | 0.9
152 | 1 | 0.0063685 | 0.0015961 | 0 | 0 | 1 | 0.97159 | -0.54785 | 0.4 | 1 | 1.1 | 0.9
153 | 1 | 0.008686 | 0.0021769 | 0 | 0 | 1 | 0.97231 | -0.53363 | 0.4 | 1 | 1.1 | 0.9
154 | 1 | 0.004897 | 0.0012273 | 0 | 0 | 1 | 0.97116 | -0.55642 | 0.4 | 1 | 1.1 | 0.9
155 | 1 | 0.0025152 | 0.00063036 | 0 | 0 | 1 | 0.97324 | -0.51524 | 0.4 | 1 | 1.1 | 0.9
156 | 1 | 0.0023022 | 0.00057698 | 0 | 0 | 1 | 0.97064 | -0.56661 | 0.4 | 1 | 1.1 | 0.9
157 | 1 | 0.0078582 | 0.0019694 | 0 | 0 | 1 | 0.97397 | -0.5009 | 0.4 | 1 | 1.1 | 0.9
158 | 1 | 0.00568 | 0.0014235 | 0 | 0 | 1 | 0.97056 | -0.56814 | 0.4 | 1 | 1.1 | 0.9
163 | 1 | 0.0035821 | 0.00089776 | 0 | 0 | 1 | 0.97427 | -0.49498 | 0.4 | 1 | 1.1 | 0.9
165 | 1 | 0.0010011 | 0.00025091 | 0 | 0 | 1 | 0.97052 | -0.56897 | 0.4 | 1 | 1.1 | 0.9
166 | 1 | 0.0048398 | 0.001213 | 0 | 0 | 1 | 0.97027 | -0.57388 | 0.4 | 1 | 1.1 | 0.9
161 | 1 | 0.0039259 | 0.00098393 | 0 | 0 | 1 | 0.9802 | -0.38051 | 0.4 | 1 | 1.1 | 0.9
162 | 1 | 0.012964 | 0.0032491 | 0 | 0 | 1 | 0.97969 | -0.3906 | 0.4 | 1 | 1.1 | 0.9
169 | 1 | 0.0025207 | 0.00063175 | 0 | 0 | 1 | 0.97964 | -0.39142 | 0.4 | 1 | 1.1 | 0.9
168 | 1 | 0.00080679 | 0.0002022 | 0 | 0 | 1 | 0.9796 | -0.39231 | 0.4 | 1 | 1.1 | 0.9
170 | 1 | 0.0032556 | 0.00081593 | 0 | 0 | 1 | 0.97018 | -0.57568 | 0.4 | 1 | 1.1 | 0.9
167 | 1 | 0.001068 | 0.00026765 | 0 | 0 | 1 | 0.97959 | -0.3924 | 0.4 | 1 | 1.1 | 0.9
182 | 1 | 0 | 0 | 0 | 0 | 1 | 0.97475 | -0.48594 | 0.4 | 1 | 1.1 | 0.9
185 | 1 | 0 | 0 | 0 | 0 | 1 | 0.97474 | -0.48605 | 0.4 | 1 | 1.1 | 0.9
189 | 1 | 0.00010128 | 2.5384e-05 | 0 | 0 | 1 | 0.97473 | -0.4862 | 0.4 | 1 | 1.1 | 0.9

## generator_data
GEN_BUS | PG | QG | QMAX | QMIN | VG | MBASE | GEN_STATUS | PMAX | PMIN
21 | 0.42469 | 0.10898 | 10 | -10 | 1 | 100 | 1 | 10 | 0

## branch_data
F_BUS | T_BUS | BR_R | BR_X | BR_B | RATE_A | RATE_B | RATE_C | TAP | SHIFT | BR_STATUS | ANGMIN | ANGMAX | P_in | Q_in | P_out | Q_out
1 | 2 | 2.6607 | 1.7028 | 4.468e-09 | 0 | 0 | 0 | 0 | 0 | 1 | -90 | 90 | -0.003567 | -0.00089401 | 0.0035674 | 0.00089382
2 | 3 | 3.099 | 1.9833 | 5.204e-09 | 0 | 0 | 0 | 0 | 0 | 1 | -90 | 90 | -0.011629 | -0.0029126 | 0.011634 | 0.0029151
2 | 5 | 4.8122 | 3.0798 | 8.081e-09 | 0 | 0 | 0 | 0 | 0 | 1 | -90 | 90 | 0.0049986 | 0.0012526 | -0.0049973 | -0.0012525
2 | 179 | 12.8161 | 8.2023 | 2.1522e-08 | 0 | 0 | 0 | 0 | 0 | 1 | -90 | 90 | 0.0030633 | 0.00076622 | -0.003062 | -0.00076741
3 | 8 | 0.82234 | 0.5263 | 1.3809e-09 | 0 | 0 | 0 | 0 | 0 | 1 | -90 | 90 | -0.011634 | -0.0029151 | 0.011635 | 0.0029158
5 | 77 | 0.37528 | 0.24018 | 6.3019e-10 | 0 | 0 | 0 | 0 | 0 | 1 | -90 | 90 | 0.0049973 | 0.0012525 | -0.0049972 | -0.0012525
179 | 178 | 0.18563 | 0.1188 | 3.1172e-10 | 0 | 0 | 0 | 0 | 0 | 1 | -90 | 90 | 0.003062 | 0.00076741 | -0.0030619 | -0.00076743
8 | 116 | 2.6905 | 1.7219 | 4.5181e-09 | 0 | 0 | 0 | 0 | 0 | 1 | -90 | 90 | -0.013643 | -0.0034189 | 0.013648 | 0.003422
4 | 112 | 0.79789 | 0.51065 | 1.3399e-09 | 0 | 0 | 0 | 0 | 0 | 1 | -90 | 90 | 0.087219 | 0.022318 | -0.087153 | -0.022276
4 | 119 | 0.20769 | 0.13292 | 3.4876e-10 | 0 | 0 | 0 | 0 | 0 | 1 | -90 | 90 | -0.087219 | -0.022318 | 0.087236 | 0.022329
112 | 115 | 2.5585 | 1.6375 | 4.2965e-09 | 0 | 0 | 0 | 0 | 0 | 1 | -90 | 90 | 0.014537 | 0.0036449 | -0.014531 | -0.0036416
112 | 110 | 8.9504 | 5.7282 | 1.503e-08 | 0 | 0 | 0 | 0 | 0 | 1 | -90 | 90 | 0.072617 | 0.018631 | -0.072105 | -0.018305
119 | 7 | 1.0953 | 0.70098 | 1.8393e-09 | 0 | 0 | 0 | 0 | 0 | 1 | -90 | 90 | -0.090551 | -0.023159 | 0.090648 | 0.023221
7 | 20 | 0.25406 | 0.1626 | 4.2664e-10 | 0 | 0 | 0 | 0 | 0 | 1 | -90 | 90 | -0.090648 | -0.023221 | 0.09067 | 0.023236
20 | 23 | 1.3156 | 0.84196 | 2.2092e-09 | 0 | 0 | 0 | 0 | 0 | 1 | -90 | 90 | 0.0068859 | 0.0017254 | -0.0068852 | -0.0017252
20 | 17 | 2.2666 | 1.4506 | 7.6126e-09 | 0 | 0 | 0 | 0 | 0 | 1 | -90 | 90 | -0.097556 | -0.024961 | 0.097789 | 0.025109
116 | 117 | 2.5843 | 1.654 | 4.3398e-09 | 0 | 0 | 0 | 0 | 0 | 1 | -90 | 90 | -0.01454 | -0.0036454 | 0.014546 | 0.0036489
115 | 143 | 2.2324 | 1.4288 | 3.7488e-09 | 0 | 0 | 0 | 0 | 0 | 1 | -90 | 90 | 0.010239 | 0.002566 | -0.010237 | -0.0025648
110 | 111 | 1.1857 | 0.75882 | 1.991e-09 | 0 | 0 | 0 | 0 | 0 | 1 | -90 | 90 | 0.007395 | 0.0018528 | -0.0073942 | -0.0018525
110 | 107 | 4.8545 | 3.1069 | 8.152e-09 | 0 | 0 | 0 | 0 | 0 | 1 | -90 | 90 | 0.06471 | 0.016453 | -0.064486 | -0.01631
23 | 141 | 1.8412 | 1.1784 | 3.0918e-09 | 0 | 0 | 0 | 0 | 0 | 1 | -90 | 90 | 0.0039561 | 0.00099108 | -0.0039558 | -0.00099119
17 | 19 | 1.5459 | 0.98936 | 2.5959e-09 | 0 | 0 | 0 | 0 | 0 | 1 | -90 | 90 | 0.044577 | 0.011203 | -0.044544 | -0.011182
17 | 15 | 0.39363 | 0.25192 | 1.322e-09 | 0 | 0 | 0 | 0 | 0 | 1 | -90 | 90 | -0.14237 | -0.036312 | 0.14245 | 0.036366
117 | 118 | 3.9161 | 2.5063 | 6.5762e-09 | 0 | 0 | 0 | 0 | 0 | 1 | -90 | 90 | -0.015976 | -0.0040073 | 0.015987 | 0.0040138
9 | 10 | 0.94468 | 0.60459 | 1.5864e-09 | 0 | 0 | 0 | 0 | 0 | 1 | -90 | 90 | -0.0070302 | -0.0017619 | 0.0070307 | 0.0017621
9 | 11 | 0.4656 | 0.29798 | 7.8186e-10 | 0 | 0 | 0 | 0 | 0 | 1 | -90 | 90 | 0.0056699 | 0.001421 | -0.0056698 | -0.001421
10 | 12 | 0.34324 | 0.21967 | 5.7639e-10 | 0 | 0 | 0 | 0 | 0 | 1 | -90 | 90 | -0.0083909 | -0.002103 | 0.0083912 | 0.0021031
11 | 13 | 0.047226 | 0.030225 | 7.9305e-11 | 0 | 0 | 0 | 0 | 0 | 1 | -90 | 90 | 0.0043095 | 0.0010801 | -0.0043095 | -0.0010801
12 | 14 | 0.093019 | 0.059532 | 1.562e-10 | 0 | 0 | 0 | 0 | 0 | 1 | -90 | 90 | -0.014541 | -0.0036444 | 0.014541 | 0.0036445
14 | 30 | 0.89702 | 0.57409 | 1.5063e-09 | 0 | 0 | 0 | 0 | 0 | 1 | -90 | 90 | -0.015901 | -0.0039854 | 0.015904 | 0.0039868
30 | 31 | 0.47392 | 0.30331 | 7.9585e-10 | 0 | 0 | 0 | 0 | 0 | 1 | -90 | 90 | -0.017265 | -0.0043279 | 0.017266 | 0.0043288
31 | 29 | 1.2898 | 0.82546 | 2.1659e-09 | 0 | 0 | 0 | 0 | 0 | 1 | -90 | 90 | -0.018627 | -0.0046699 | 0.018632 | 0.0046727
15 | 16 | 0.78412 | 0.50184 | 2.6335e-09 | 0 | 0 | 0 | 0 | 0 | 1 | -90 | 90 | -0.14603 | -0.037263 | 0.14621 | 0.037378
16 | 18 | 0.1825 | 0.1168 | 6.1295e-10 | 0 | 0 | 0 | 0 | 0 | 1 | -90 | 90 | -0.14979 | -0.038275 | 0.14983 | 0.038303
18 | 21 | 0.59317 | 0.37963 | 1.9922e-09 | 0 | 0 | 0 | 0 | 0 | 1 | -90 | 90 | -0.15102 | -0.038602 | 0.15117 | 0.038694
19 | 22 | 0.65586 | 0.41975 | 1.1014e-09 | 0 | 0 | 0 | 0 | 0 | 1 | -90 | 90 | 0.041565 | 0.010436 | -0.041553 | -0.010428
21 | 32 | 0.053877 | 0.034481 | 1.8095e-10 | 0 | 0 | 0 | 0 | 0 | 1 | -90 | 90 | 0.26994 | 0.069389 | -0.2699 | -0.069362
22 | 28 | 0.31926 | 0.20433 | 5.3612e-10 | 0 | 0 | 0 | 0 | 0 | 1 | -90 | 90 | 0.037974 | 0.0095309 | -0.037969 | -0.0095278
32 | 33 | 0.18253 | 0.11682 | 6.1305e-10 | 0 | 0 | 0 | 0 | 0 | 1 | -90 | 90 | 0.26633 | 0.068466 | -0.26619 | -0.068378
28 | 26 | 0.57233 | 0.36629 | 9.611e-10 | 0 | 0 | 0 | 0 | 0 | 1 | -90 | 90 | 0.03439 | 0.0086308 | -0.034383 | -0.0086263
141 | 139 | 0.21302 | 0.13634 | 3.5772e-10 | 0 | 0 | 0 | 0 | 0 | 1 | -90 | 90 | 0.0028413 | 0.00071189 | -0.0028413 | -0.00071191
33 | 34 | 1.3432 | 0.85967 | 4.5113e-09 | 0 | 0 | 0 | 0 | 0 | 1 | -90 | 90 | 0.26296 | 0.067569 | -0.26197 | -0.066934
26 | 24 | 0.51808 | 0.33157 | 8.6999e-10 | 0 | 0 | 0 | 0 | 0 | 1 | -90 | 90 | 0.03178 | 0.0079739 | -0.031774 | -0.0079704
139 | 137 | 1.2147 | 0.77738 | 2.0397e-09 | 0 | 0 | 0 | 0 | 0 | 1 | -90 | 90 | 0.0012668 | 0.00031731 | -0.0012668 | -0.00031749
24 | 25 | 0.34569 | 0.22124 | 5.805e-10 | 0 | 0 | 0 | 0 | 0 | 1 | -90 | 90 | 0.028195 | 0.0070734 | -0.028192 | -0.0070716
25 | 27 | 1.1137 | 0.71275 | 1.8701e-09 | 0 | 0 | 0 | 0 | 0 | 1 | -90 | 90 | 0.024614 | 0.0061746 | -0.024606 | -0.0061702
27 | 29 | 0.089703 | 0.05741 | 1.5063e-10 | 0 | 0 | 0 | 0 | 0 | 1 | -90 | 90 | 0.021025 | 0.0052727 | -0.021025 | -0.0052725
34 | 48 | 1.8677 | 1.1954 | 3.1364e-09 | 0 | 0 | 0 | 0 | 0 | 1 | -90 | 90 | 0.12904 | 0.032995 | -0.12871 | -0.032781
34 | 47 | 0.68487 | 0.43832 | 2.3002e-09 | 0 | 0 | 0 | 0 | 0 | 1 | -90 | 90 | 0.13292 | 0.03394 | -0.13279 | -0.033857
48 | 68 | 2.2053 | 1.4114 | 3.7032e-09 | 0 | 0 | 0 | 0 | 0 | 1 | -90 | 90 | 0.12728 | 0.032422 | -0.12689 | -0.032175
47 | 46 | 0.57686 | 0.36919 | 1.9374e-09 | 0 | 0 | 0 | 0 | 0 | 1 | -90 | 90 | 0.12778 | 0.032601 | -0.12768 | -0.032536
68 | 140 | 3.176 | 2.0326 | 5.3333e-09 | 0 | 0 | 0 | 0 | 0 | 1 | -90 | 90 | 0.12041 | 0.030552 | -0.11991 | -0.030232
46 | 41 | 0.5672 | 0.36301 | 1.905e-09 | 0 | 0 | 0 | 0 | 0 | 1 | -90 | 90 | 0.10462 | 0.026757 | -0.10455 | -0.026714
35 | 36 | 0.60963 | 0.39017 | 2.0475e-09 | 0 | 0 | 0 | 0 | 0 | 1 | -90 | 90 | 0.091341 | 0.023372 | -0.091285 | -0.023337
35 | 37 | 0.10788 | 0.069041 | 3.6231e-10 | 0 | 0 | 0 | 0 | 0 | 1 | -90 | 90 | -0.094919 | -0.024269 | 0.09493 | 0.024275
36 | 38 | 0.32588 | 0.20856 | 1.0945e-09 | 0 | 0 | 0 | 0 | 0 | 1 | -90 | 90 | 0.089925 | 0.022996 | -0.089897 | -0.022978
37 | 39 | 0.60762 | 0.38888 | 2.0407e-09 | 0 | 0 | 0 | 0 | 0 | 1 | -90 | 90 | -0.097936 | -0.025029 | 0.097999 | 0.025069
38 | 40 | 0.35962 | 0.23015 | 1.2078e-09 | 0 | 0 | 0 | 0 | 0 | 1 | -90 | 90 | 0.087693 | 0.022425 | -0.087663 | -0.022406
39 | 41 | 0.05716 | 0.036582 | 1.9197e-10 | 0 | 0 | 0 | 0 | 0 | 1 | -90 | 90 | -0.10158 | -0.025966 | 0.10158 | 0.02597
40 | 42 | 1.0627 | 0.68013 | 3.5691e-09 | 0 | 0 | 0 | 0 | 0 | 1 | -90 | 90 | 0.086303 | 0.022065 | -0.086217 | -0.022011
42 | 43 | 1.6701 | 1.0689 | 2.8046e-09 | 0 | 0 | 0 | 0 | 0 | 1 | -90 | 90 | 0.08332 | 0.021285 | -0.083193 | -0.021204
43 | 44 | 2.9172 | 1.867 | 4.8987e-09 | 0 | 0 | 0 | 0 | 0 | 1 | -90 | 90 | 0.0027207 | 0.00068148 | -0.0027204 | -0.00068181
43 | 45 | 3.3599 | 2.1503 | 5.6422e-09 | 0 | 0 | 0 | 0 | 0 | 1 | -90 | 90 | 0.080473 | 0.020523 | -0.080235 | -0.020371
45 | 76 | 4.8842 | 3.1259 | 8.2018e-09 | 0 | 0 | 0 | 0 | 0 | 1 | -90 | 90 | 0.054891 | 0.013996 | -0.05473 | -0.013894
45 | 75 | 2.8581 | 1.8292 | 4.7996e-09 | 0 | 0 | 0 | 0 | 0 | 1 | -90 | 90 | 0.025344 | 0.006375 | -0.025323 | -0.0063626
76 | 173 | 9.6989 | 6.2073 | 1.6287e-08 | 0 | 0 | 0 | 0 | 0 | 1 | -90 | 90 | 0.054729 | 0.013894 | -0.054408 | -0.01369
75 | 54 | 3.087 | 1.9757 | 5.1839e-09 | 0 | 0 | 0 | 0 | 0 | 1 | -90 | 90 | 0.020725 | 0.00521 | -0.02071 | -0.0052012
173 | 164 | 0.47341 | 0.30298 | 7.9497e-10 | 0 | 0 | 0 | 0 | 0 | 1 | -90 | 90 | 0.051953 | 0.013075 | -0.051939 | -0.013066
54 | 52 | 1.2456 | 0.7972 | 2.0917e-09 | 0 | 0 | 0 | 0 | 0 | 1 | -90 | 90 | 0.02071 | 0.0052012 | -0.020704 | -0.0051976
140 | 132 | 1.4195 | 0.9085 | 2.3838e-09 | 0 | 0 | 0 | 0 | 0 | 1 | -90 | 90 | 0.11134 | 0.028084 | -0.11115 | -0.027961
140 | 138 | 1.8991 | 1.2154 | 3.1891e-09 | 0 | 0 | 0 | 0 | 0 | 1 | -90 | 90 | 0.0085724 | 0.0021483 | -0.0085708 | -0.0021476
49 | 50 | 2.1042 | 1.3467 | 3.5335e-09 | 0 | 0 | 0 | 0 | 0 | 1 | -90 | 90 | -0.018259 | -0.0045811 | 0.018267 | 0.0045857
49 | 51 | 0.80156 | 0.513 | 1.346e-09 | 0 | 0 | 0 | 0 | 0 | 1 | -90 | 90 | 0.01484 | 0.0037242 | -0.014838 | -0.003723
50 | 52 | 0.91711 | 0.58695 | 1.5401e-09 | 0 | 0 | 0 | 0 | 0 | 1 | -90 | 90 | -0.018267 | -0.0045857 | 0.01827 | 0.0045877
51 | 63 | 7.2957 | 4.6693 | 1.2251e-08 | 0 | 0 | 0 | 0 | 0 | 1 | -90 | 90 | 0.014838 | 0.0037231 | -0.01482 | -0.0037129
52 | 55 | 1.4428 | 0.92339 | 2.4228e-09 | 0 | 0 | 0 | 0 | 0 | 1 | -90 | 90 | 0.0024341 | 0.00060986 | -0.002434 | -0.00061003
63 | 65 | 5.8781 | 3.762 | 9.871e-09 | 0 | 0 | 0 | 0 | 0 | 1 | -90 | 90 | 0.009273 | 0.0023234 | -0.0092674 | -0.0023207
63 | 61 | 1.9138 | 1.2248 | 3.2137e-09 | 0 | 0 | 0 | 0 | 0 | 1 | -90 | 90 | 0.0055471 | 0.0013895 | -0.0055464 | -0.0013894
56 | 57 | 8.8889 | 5.6889 | 1.4927e-08 | 0 | 0 | 0 | 0 | 0 | 1 | -90 | 90 | -0.0020297 | -0.0005087 | 0.0020301 | 0.00050753
57 | 58 | 1.7628 | 1.1282 | 2.9602e-09 | 0 | 0 | 0 | 0 | 0 | 1 | -90 | 90 | -0.0020301 | -0.00050753 | 0.0020301 | 0.00050729
58 | 60 | 2.6107 | 1.6708 | 4.384e-09 | 0 | 0 | 0 | 0 | 0 | 1 | -90 | 90 | -0.0031936 | -0.0007989 | 0.0031939 | 0.00079867
60 | 69 | 0.91781 | 0.5874 | 1.5412e-09 | 0 | 0 | 0 | 0 | 0 | 1 | -90 | 90 | -0.004347 | -0.0010877 | 0.0043472 | 0.0010876
69 | 67 | 5.359 | 3.4298 | 8.9992e-09 | 0 | 0 | 0 | 0 | 0 | 1 | -90 | 90 | -0.0062761 | -0.0015711 | 0.0062784 | 0.0015717
65 | 66 | 1.1928 | 0.76339 | 2.003e-09 | 0 | 0 | 0 | 0 | 0 | 1 | -90 | 90 | 0.0013846 | 0.00034683 | -0.0013845 | -0.00034701
65 | 67 | 0.61886 | 0.39607 | 1.0392e-09 | 0 | 0 | 0 | 0 | 0 | 1 | -90 | 90 | 0.0078828 | 0.0019739 | -0.0078824 | -0.0019737
61 | 62 | 1.9418 | 1.2427 | 3.2607e-09 | 0 | 0 | 0 | 0 | 0 | 1 | -90 | 90 | 0.0018802 | 0.00047057 | -0.0018801 | -0.00047083
62 | 64 | 2.6445 | 1.6925 | 4.4408e-09 | 0 | 0 | 0 | 0 | 0 | 1 | -90 | 90 | 0.0018801 | 0.00047083 | -0.00188 | -0.00047119
102 | 82 | 8.8631 | 5.6724 | 1.4884e-08 | 0 | 0 | 0 | 0 | 0 | 1 | -90 | 90 | -0.0017306 | -0.00043377 | 0.0017309 | 0.00043256
82 | 83 | 1.1163 | 0.71444 | 1.8746e-09 | 0 | 0 | 0 | 0 | 0 | 1 | -90 | 90 | -0.0032062 | -0.00080231 | 0.0032063 | 0.00080222
83 | 84 | 0.073165 | 0.046826 | 1.2286e-10 | 0 | 0 | 0 | 0 | 0 | 1 | -90 | 90 | -0.0072413 | -0.0018132 | 0.0072413 | 0.0018133
83 | 85 | 1.2678 | 0.8114 | 2.129e-09 | 0 | 0 | 0 | 0 | 0 | 1 | -90 | 90 | 0.004035 | 0.001011 | -0.0040348 | -0.0010111
132 | 144 | 1.0766 | 0.68904 | 1.8079e-09 | 0 | 0 | 0 | 0 | 0 | 1 | -90 | 90 | 0.008482 | 0.0021261 | -0.0084812 | -0.0021257
132 | 145 | 0.8371 | 0.53575 | 1.4057e-09 | 0 | 0 | 0 | 0 | 0 | 1 | -90 | 90 | 0.052435 | 0.013175 | -0.05241 | -0.013159
132 | 130 | 3.567 | 2.2829 | 5.99e-09 | 0 | 0 | 0 | 0 | 0 | 1 | -90 | 90 | 0.050229 | 0.01266 | -0.05013 | -0.012597
138 | 136 | 3.3181 | 2.1236 | 5.5719e-09 | 0 | 0 | 0 | 0 | 0 | 1 | -90 | 90 | 0.0024861 | 0.0006226 | -0.0024859 | -0.000623
70 | 71 | 1.9289 | 1.2345 | 3.2391e-09 | 0 | 0 | 0 | 0 | 0 | 1 | -90 | 90 | -0.0024832 | -0.00062208 | 0.0024833 | 0.00062185
70 | 72 | 0.82943 | 0.53083 | 1.3928e-09 | 0 | 0 | 0 | 0 | 0 | 1 | -90 | 90 | 0.0024832 | 0.00062208 | -0.0024832 | -0.00062218
71 | 73 | 1.6863 | 1.0792 | 2.8317e-09 | 0 | 0 | 0 | 0 | 0 | 1 | -90 | 90 | -0.0035783 | -0.00089627 | 0.0035785 | 0.00089614
72 | 74 | 1.0324 | 0.66073 | 1.7337e-09 | 0 | 0 | 0 | 0 | 0 | 1 | -90 | 90 | 0.0013646 | 0.00034185 | -0.0013646 | -0.00034201
73 | 143 | 2.1585 | 1.3814 | 3.6247e-09 | 0 | 0 | 0 | 0 | 0 | 1 | -90 | 90 | -0.0056761 | -0.0014218 | 0.0056768 | 0.001422
164 | 163 | 0.58742 | 0.37595 | 9.8643e-10 | 0 | 0 | 0 | 0 | 0 | 1 | -90 | 90 | 0.051115 | 0.012859 | -0.051097 | -0.012848
78 | 79 | 0.096327 | 0.061649 | 1.6176e-10 | 0 | 0 | 0 | 0 | 0 | 1 | -90 | 90 | -0.00027895 | -6.9917e-05 | 0.00027895 | 6.9901e-05
79 | 80 | 1.7271 | 1.1053 | 2.9002e-09 | 0 | 0 | 0 | 0 | 0 | 1 | -90 | 90 | -0.0014664 | -0.00036753 | 0.0014665 | 0.00036728
80 | 81 | 0.25679 | 0.16434 | 4.3122e-10 | 0 | 0 | 0 | 0 | 0 | 1 | -90 | 90 | -0.0016877 | -0.00042272 | 0.0016877 | 0.00042268
81 | 91 | 1.2509 | 0.8006 | 2.1007e-09 | 0 | 0 | 0 | 0 | 0 | 1 | -90 | 90 | -0.0020637 | -0.00051692 | 0.0020637 | 0.00051676
91 | 93 | 0.11352 | 0.07265 | 1.9062e-10 | 0 | 0 | 0 | 0 | 0 | 1 | -90 | 90 | -0.030397 | -0.0076424 | 0.030398 | 0.0076431
91 | 89 | 1.7587 | 1.1256 | 2.9533e-09 | 0 | 0 | 0 | 0 | 0 | 1 | -90 | 90 | 0.028333 | 0.0071257 | -0.028318 | -0.0071158
93 | 104 | 1.5321 | 0.98051 | 2.5727e-09 | 0 | 0 | 0 | 0 | 0 | 1 | -90 | 90 | -0.030398 | -0.0076431 | 0.030414 | 0.007653
89 | 88 | 3.9416 | 2.5226 | 6.619e-09 | 0 | 0 | 0 | 0 | 0 | 1 | -90 | 90 | 0.025545 | 0.0064211 | -0.025517 | -0.0064033
84 | 86 | 1.6675 | 1.0672 | 2.8001e-09 | 0 | 0 | 0 | 0 | 0 | 1 | -90 | 90 | -0.0084597 | -0.0021186 | 0.008461 | 0.0021192
85 | 87 | 1.4279 | 0.91389 | 2.3979e-09 | 0 | 0 | 0 | 0 | 0 | 1 | -90 | 90 | 0.0019267 | 0.00048272 | -0.0019267 | -0.00048291
86 | 97 | 1.0999 | 0.70396 | 1.8471e-09 | 0 | 0 | 0 | 0 | 0 | 1 | -90 | 90 | 0.006122 | 0.0015338 | -0.0061215 | -0.0015337
86 | 96 | 1.0261 | 0.65671 | 1.7231e-09 | 0 | 0 | 0 | 0 | 0 | 1 | -90 | 90 | -0.014583 | -0.003653 | 0.014585 | 0.0036544
97 | 113 | 0.039263 | 0.025128 | 6.5932e-11 | 0 | 0 | 0 | 0 | 0 | 1 | -90 | 90 | 0.0056549 | 0.0014167 | -0.0056549 | -0.0014167
96 | 95 | 0.20402 | 0.13057 | 3.4261e-10 | 0 | 0 | 0 | 0 | 0 | 1 | -90 | 90 | -0.015621 | -0.003914 | 0.015622 | 0.0039144
113 | 114 | 1.6992 | 1.0875 | 2.8534e-09 | 0 | 0 | 0 | 0 | 0 | 1 | -90 | 90 | 0.0036001 | 0.0009017 | -0.0035999 | -0.00090181
95 | 94 | 0.92668 | 0.59307 | 1.5561e-09 | 0 | 0 | 0 | 0 | 0 | 1 | -90 | 90 | -0.016883 | -0.0042306 | 0.016886 | 0.0042323
88 | 90 | 0.67771 | 0.43373 | 1.1381e-09 | 0 | 0 | 0 | 0 | 0 | 1 | -90 | 90 | 0.022707 | 0.0056991 | -0.022703 | -0.0056967
90 | 92 | 2.9889 | 1.9129 | 5.0192e-09 | 0 | 0 | 0 | 0 | 0 | 1 | -90 | 90 | 0.020309 | 0.0050965 | -0.020295 | -0.0050882
92 | 94 | 1.3472 | 0.86224 | 2.2624e-09 | 0 | 0 | 0 | 0 | 0 | 1 | -90 | 90 | 0.01756 | 0.0044027 | -0.017555 | -0.0043999
104 | 105 | 1.4043 | 0.89876 | 2.3582e-09 | 0 | 0 | 0 | 0 | 0 | 1 | -90 | 90 | -0.030715 | -0.0077283 | 0.030729 | 0.0077375
105 | 106 | 1.4869 | 0.95162 | 2.4969e-09 | 0 | 0 | 0 | 0 | 0 | 1 | -90 | 90 | -0.031122 | -0.007836 | 0.031138 | 0.007846
114 | 103 | 4.1234 | 2.639 | 6.9243e-09 | 0 | 0 | 0 | 0 | 0 | 1 | -90 | 90 | 0.0031991 | 0.00080136 | -0.0031986 | -0.00080171
98 | 99 | 2.6433 | 1.6917 | 4.4389e-09 | 0 | 0 | 0 | 0 | 0 | 1 | -90 | 90 | -0.0015664 | -0.00039259 | 0.0015665 | 0.0003922
99 | 100 | 2.2281 | 1.426 | 3.7416e-09 | 0 | 0 | 0 | 0 | 0 | 1 | -90 | 90 | -0.0031317 | -0.0007845 | 0.003132 | 0.00078429
100 | 101 | 2.1763 | 1.3928 | 3.6545e-09 | 0 | 0 | 0 | 0 | 0 | 1 | -90 | 90 | -0.0047091 | -0.0011796 | 0.0047096 | 0.0011796
101 | 111 | 2.9456 | 1.8852 | 4.9464e-09 | 0 | 0 | 0 | 0 | 0 | 1 | -90 | 90 | -0.0069445 | -0.0017397 | 0.0069461 | 0.0017402
106 | 107 | 4.1982 | 2.6869 | 7.05e-09 | 0 | 0 | 0 | 0 | 0 | 1 | -90 | 90 | -0.064 | -0.016115 | 0.064192 | 0.016237
106 | 108 | 4.5349 | 2.9023 | 7.6153e-09 | 0 | 0 | 0 | 0 | 0 | 1 | -90 | 90 | 0.032862 | 0.0082692 | -0.032807 | -0.008235
108 | 109 | 4.5719 | 2.926 | 7.6775e-09 | 0 | 0 | 0 | 0 | 0 | 1 | -90 | 90 | 0.0054792 | 0.0013679 | -0.0054777 | -0.0013676
108 | 175 | 3.4815 | 2.2281 | 5.8463e-09 | 0 | 0 | 0 | 0 | 0 | 1 | -90 | 90 | 0.027328 | 0.0068672 | -0.027299 | -0.0068491
109 | 183 | 1.1342 | 0.72587 | 1.9046e-09 | 0 | 0 | 0 | 0 | 0 | 1 | -90 | 90 | 0.00066554 | 0.00016645 | -0.00066553 | -0.00016663
109 | 184 | 5.8805 | 3.7635 | 9.875e-09 | 0 | 0 | 0 | 0 | 0 | 1 | -90 | 90 | 0.00094747 | 0.00023585 | -0.00094741 | -0.00023675
109 | 180 | 2.0382 | 1.3045 | 3.4227e-09 | 0 | 0 | 0 | 0 | 0 | 1 | -90 | 90 | 0.0038647 | 0.00096532 | -0.0038643 | -0.00096543
175 | 174 | 2.2347 | 1.4302 | 3.7527e-09 | 0 | 0 | 0 | 0 | 0 | 1 | -90 | 90 | 0.027299 | 0.0068492 | -0.027281 | -0.0068376
183 | 186 | 1.108 | 0.70912 | 1.8606e-09 | 0 | 0 | 0 | 0 | 0 | 1 | -90 | 90 | 0.00051522 | 0.00012896 | -0.00051522 | -0.00012913
184 | 187 | 4.5441 | 2.9082 | 7.6307e-09 | 0 | 0 | 0 | 0 | 0 | 1 | -90 | 90 | 0.00094741 | 0.00023675 | -0.00094737 | -0.00023745
180 | 181 | 3.3662 | 2.1544 | 5.6528e-09 | 0 | 0 | 0 | 0 | 0 | 1 | -90 | 90 | 0.0037146 | 0.00092791 | -0.0037141 | -0.00092811
181 | 182 | 6.7287 | 4.3063 | 1.1299e-08 | 0 | 0 | 0 | 0 | 0 | 1 | -90 | 90 | 0.00010128 | 2.2596e-05 | -0.00010128 | -2.3669e-05
118 | 133 | 2.1398 | 1.3694 | 3.5932e-09 | 0 | 0 | 0 | 0 | 0 | 1 | -90 | 90 | -0.019767 | -0.0049611 | 0.019776 | 0.0049667
133 | 134 | 0.38078 | 0.2437 | 6.3943e-10 | 0 | 0 | 0 | 0 | 0 | 1 | -90 | 90 | -0.024697 | -0.0062001 | 0.0247 | 0.0062017
134 | 142 | 0.86909 | 0.55622 | 1.4594e-09 | 0 | 0 | 0 | 0 | 0 | 1 | -90 | 90 | -0.040076 | -0.010057 | 0.040092 | 0.010067
134 | 125 | 1.9072 | 1.2206 | 3.2027e-09 | 0 | 0 | 0 | 0 | 0 | 1 | -90 | 90 | 0.015377 | 0.0038552 | -0.015372 | -0.0038523
120 | 121 | 0.04468 | 0.028595 | 7.503e-11 | 0 | 0 | 0 | 0 | 0 | 1 | -90 | 90 | -0.0042365 | -0.0010608 | 0.0042366 | 0.0010608
120 | 122 | 2.5435 | 1.6279 | 4.2713e-09 | 0 | 0 | 0 | 0 | 0 | 1 | -90 | 90 | 0.0035333 | 0.00088458 | -0.0035329 | -0.00088476
121 | 123 | 1.4025 | 0.89761 | 2.3552e-09 | 0 | 0 | 0 | 0 | 0 | 1 | -90 | 90 | -0.0089852 | -0.002251 | 0.0089864 | 0.0022516
122 | 124 | 1.349 | 0.86335 | 2.2653e-09 | 0 | 0 | 0 | 0 | 0 | 1 | -90 | 90 | 0.0012812 | 0.00032042 | -0.0012812 | -0.00032062
123 | 125 | 0.75421 | 0.48269 | 1.2665e-09 | 0 | 0 | 0 | 0 | 0 | 1 | -90 | 90 | -0.011888 | -0.0029787 | 0.011889 | 0.0029793
124 | 126 | 0.49992 | 0.31995 | 8.395e-10 | 0 | 0 | 0 | 0 | 0 | 1 | -90 | 90 | 0.0012812 | 0.00032062 | -0.0012812 | -0.00032069
126 | 146 | 0.93492 | 0.59835 | 1.57e-09 | 0 | 0 | 0 | 0 | 0 | 1 | -90 | 90 | 0.00053735 | 0.00013453 | -0.00053735 | -0.00013468
126 | 147 | 1.6777 | 1.0737 | 2.8172e-09 | 0 | 0 | 0 | 0 | 0 | 1 | -90 | 90 | 0.00074383 | 0.00018616 | -0.00074382 | -0.00018643
142 | 131 | 0.97434 | 0.62358 | 1.6362e-09 | 0 | 0 | 0 | 0 | 0 | 1 | -90 | 90 | -0.043475 | -0.010915 | 0.043496 | 0.010927
127 | 128 | 1.7168 | 1.0987 | 2.8829e-09 | 0 | 0 | 0 | 0 | 0 | 1 | -90 | 90 | -0.0023589 | -0.00059112 | 0.002359 | 0.00059092
127 | 129 | 0.6259 | 0.40058 | 1.0511e-09 | 0 | 0 | 0 | 0 | 0 | 1 | -90 | 90 | 0.0013212 | 0.00033104 | -0.0013212 | -0.00033113
128 | 130 | 2.5345 | 1.6221 | 4.2561e-09 | 0 | 0 | 0 | 0 | 0 | 1 | -90 | 90 | -0.0045957 | -0.0011515 | 0.0045963 | 0.0011515
130 | 131 | 0.81275 | 0.52016 | 1.3648e-09 | 0 | 0 | 0 | 0 | 0 | 1 | -90 | 90 | 0.045534 | 0.011445 | -0.045515 | -0.011434
144 | 148 | 5.8163 | 3.7224 | 9.7671e-09 | 0 | 0 | 0 | 0 | 0 | 1 | -90 | 90 | 0.0077594 | 0.0019448 | -0.0077555 | -0.0019433
145 | 159 | 2.3593 | 1.51 | 3.962e-09 | 0 | 0 | 0 | 0 | 0 | 1 | -90 | 90 | 0.03689 | 0.009269 | -0.036855 | -0.0092468
148 | 149 | 1.6766 | 1.073 | 2.8155e-09 | 0 | 0 | 0 | 0 | 0 | 1 | -90 | 90 | 0.0065738 | 0.0016472 | -0.006573 | -0.0016469
159 | 160 | 2.8749 | 1.8399 | 4.8277e-09 | 0 | 0 | 0 | 0 | 0 | 1 | -90 | 90 | 0.023913 | 0.0060034 | -0.023895 | -0.0059922
135 | 136 | 0.22036 | 0.14103 | 3.7005e-10 | 0 | 0 | 0 | 0 | 0 | 1 | -90 | 90 | -0.0010199 | -0.00025562 | 0.0010199 | 0.00025558
149 | 150 | 2.4489 | 1.5673 | 4.1123e-09 | 0 | 0 | 0 | 0 | 0 | 1 | -90 | 90 | 0.0026315 | 0.00065906 | -0.0026313 | -0.00065933
160 | 161 | 0.49159 | 0.31462 | 8.2551e-10 | 0 | 0 | 0 | 0 | 0 | 1 | -90 | 90 | 0.021296 | 0.0053409 | -0.021294 | -0.0053394
150 | 151 | 1.0597 | 0.67824 | 1.7796e-09 | 0 | 0 | 0 | 0 | 0 | 1 | -90 | 90 | 0.0015682 | 0.00039288 | -0.0015682 | -0.00039303
152 | 153 | 2.1243 | 1.3595 | 3.5672e-09 | 0 | 0 | 0 | 0 | 0 | 1 | -90 | 90 | -0.028364 | -0.0071158 | 0.028383 | 0.0071278
152 | 154 | 1.6483 | 1.0549 | 2.768e-09 | 0 | 0 | 0 | 0 | 0 | 1 | -90 | 90 | 0.021996 | 0.0055197 | -0.021987 | -0.0055142
153 | 155 | 2.107 | 1.3485 | 3.5382e-09 | 0 | 0 | 0 | 0 | 0 | 1 | -90 | 90 | -0.037069 | -0.0093048 | 0.037102 | 0.0093253
154 | 156 | 2.522 | 1.6141 | 4.2352e-09 | 0 | 0 | 0 | 0 | 0 | 1 | -90 | 90 | 0.01709 | 0.0042869 | -0.017082 | -0.0042819
155 | 157 | 1.5398 | 0.98549 | 2.5858e-09 | 0 | 0 | 0 | 0 | 0 | 1 | -90 | 90 | -0.039617 | -0.0099556 | 0.039644 | 0.0099727
156 | 158 | 0.4368 | 0.27955 | 7.335e-10 | 0 | 0 | 0 | 0 | 0 | 1 | -90 | 90 | 0.01478 | 0.0037049 | -0.014779 | -0.0037043
157 | 163 | 0.53094 | 0.3398 | 8.916e-10 | 0 | 0 | 0 | 0 | 0 | 1 | -90 | 90 | -0.047502 | -0.011942 | 0.047515 | 0.011951
158 | 165 | 0.38628 | 0.24722 | 6.4868e-10 | 0 | 0 | 0 | 0 | 0 | 1 | -90 | 90 | 0.0090988 | 0.0022807 | -0.0090984 | -0.0022805
165 | 166 | 2.5583 | 1.6373 | 4.2961e-09 | 0 | 0 | 0 | 0 | 0 | 1 | -90 | 90 | 0.0080973 | 0.0020296 | -0.0080954 | -0.0020288
166 | 170 | 2.3349 | 1.4943 | 3.9209e-09 | 0 | 0 | 0 | 0 | 0 | 1 | -90 | 90 | 0.0032558 | 0.00081578 | -0.0032555 | -0.00081597
161 | 162 | 2.5007 | 1.6004 | 4.1993e-09 | 0 | 0 | 0 | 0 | 0 | 1 | -90 | 90 | 0.017368 | 0.0043554 | -0.01736 | -0.0043505
162 | 169 | 0.81058 | 0.51877 | 1.3612e-09 | 0 | 0 | 0 | 0 | 0 | 1 | -90 | 90 | 0.0043957 | 0.0011013 | -0.0043955 | -0.0011013
169 | 168 | 2.0262 | 1.2968 | 3.4025e-09 | 0 | 0 | 0 | 0 | 0 | 1 | -90 | 90 | 0.0018748 | 0.00046953 | -0.0018747 | -0.00046981
168 | 167 | 0.37504 | 0.24003 | 6.2979e-10 | 0 | 0 | 0 | 0 | 0 | 1 | -90 | 90 | 0.0010679 | 0.0002676 | -0.0010679 | -0.00026766
182 | 185 | 4.3588 | 2.7896 | 7.3195e-09 | 0 | 0 | 0 | 0 | 0 | 1 | -90 | 90 | 0.00010128 | 2.3669e-05 | -0.00010128 | -2.4364e-05
185 | 189 | 6.4002 | 4.0961 | 1.0748e-08 | 0 | 0 | 0 | 0 | 0 | 1 | -90 | 90 | 0.00010128 | 2.4364e-05 | -0.00010128 | -2.5385e-05