## bus_data
BUS_I | BUS_TYPE | Pd | Qd | Gs | Bs | area | Vm | Va | baseKV | zone | Vmax | Vmin
1 | 1 | 0.0041692 | 0.0010449 | 0 | 0 | 1 | 0.97193 | -0.54171 | 0.4 | 1 | 1.1 | 0.9
2 | 1 | 0.0012101 | 0.00030329 | 0 | 0 | 1 | 0.97203 | -0.53981 | 0.4 | 1 | 1.1 | 0.9
3 | 1 | 0 | 0 | 0 | 0 | 1 | 0.97186 | -0.54307 | 0.4 | 1 | 1.1 | 0.9
4 | 1 | 0.0055123 | 0.0013815 | 0 | 0 | 1 | 0.97254 | -0.52969 | 0.4 | 1 | 1.1 | 0.9
185 | 1 | 0.0069155 | 0.0017332 | 0 | 0 | 1 | 0.9713 | -0.55425 | 0.4 | 1 | 1.1 | 0.9
5 | 1 | 0 | 0 | 0 | 0 | 1 | 0.97164 | -0.5475 | 0.4 | 1 | 1.1 | 0.9
154 | 1 | 0.0017017 | 0.0004265 | 0 | 0 | 1 | 0.9727 | -0.52658 | 0.4 | 1 | 1.1 | 0.9
186 | 1 | 0 | 0 | 0 | 0 | 1 | 0.97112 | -0.55783 | 0.4 | 1 | 1.1 | 0.9
187 | 1 | 0.00045021 | 0.00011283 | 0 | 0 | 1 | 0.97097 | -0.56071 | 0.4 | 1 | 1.1 | 0.9
152 | 1 | 0.003221 | 0.00080725 | 0 | 0 | 1 | 0.9716 | -0.54826 | 0.4 | 1 | 1.1 | 0.9
153 | 1 | 0.0017973 | 0.00045044 | 0 | 0 | 1 | 0.97327 | -0.51527 | 0.4 | 1 | 1.1 | 0.9
188 | 1 | 0.0010274 | 0.00025748 | 0 | 0 | 1 | 0.97079 | -0.5643 | 0.4 | 1 | 1.1 | 0.9
151 | 1 | 0.0032707 | 0.00081972 | 0 | 0 | 1 | 0.97153 | -0.54969 | 0.4 | 1 | 1.1 | 0.9
6 | 1 | 0.0011832 | 0.00029655 | 0 | 0 | 1 | 0.97844 | -0.41409 | 0.4 | 1 | 1.1 | 0.9
7 | 1 | 0.0013783 | 0.00034543 | 0 | 0 | 1 | 0.97846 | -0.41356 | 0.4 | 1 | 1.1 | 0.9
8 | 1 | 0.0012422 | 0.00031131 | 0 | 0 | 1 | 0.97844 | -0.41411 | 0.4 | 1 | 1.1 | 0.9
9 | 1 | 0.0012888 | 0.00032301 | 0 | 0 | 1 | 0.97848 | -0.41327 | 0.4 | 1 | 1.1 | 0.9
10 | 1 | 0.0014153 | 0.00035471 | 0 | 0 | 1 | 0.97837 | -0.41533 | 0.4 | 1 | 1.1 | 0.9
16 | 1 | 0 | 0 | 0 | 0 | 1 | 0.97863 | -0.41039 | 0.4 | 1 | 1.1 | 0.9
11 | 1 | 0.001041 | 0.0002609 | 0 | 0 | 1 | 0.97837 | -0.41541 | 0.4 | 1 | 1.1 | 0.9
50 | 1 | 0.0011738 | 0.00029417 | 0 | 0 | 1 | 0.97854 | -0.41206 | 0.4 | 1 | 1.1 | 0.9
14 | 1 | 0.0009873 | 0.00024744 | 0 | 0 | 1 | 0.9792 | -0.39921 | 0.4 | 1 | 1.1 | 0.9
12 | 1 | 0.0011271 | 0.00028248 | 0 | 0 | 1 | 0.97837 | -0.41541 | 0.4 | 1 | 1.1 | 0.9
13 | 1 | 0.0019168 | 0.00048038 | 0 | 0 | 1 | 0.97935 | -0.39617 | 0.4 | 1 | 1.1 | 0.9
15 | 1 | 0.00046395 | 0.00011628 | 0 | 0 | 1 | 0.97955 | -0.39236 | 0.4 | 1 | 1.1 | 0.9
17 | 1 | 0.0012449 | 0.000312 | 0 | 0 | 1 | 0.97959 | -0.39149 | 0.4 | 1 | 1.1 | 0.9
18 | 1 | 0 | 0 | 0 | 0 | 1 | 0.9798 | -0.3875 | 0.4 | 1 | 1.1 | 0.9
51 | 1 | 0 | 0 | 0 | 0 | 1 | 0.97811 | -0.42047 | 0.4 | 1 | 1.1 | 0.9
19 | 1 | 0.007412 | 0.0018576 | 0 | 0 | 1 | 0.97955 | -0.39228 | 0.4 | 1 | 1.1 | 0.9
20 | 1 | 0.00097876 | 0.0002453 | 0 | 0 | 1 | 0.98004 | -0.38274 | 0.4 | 1 | 1.1 | 0.9
27 | 1 | 0.0034598 | 0.00086712 | 0 | 0 | 1 | 0.97954 | -0.39252 | 0.4 | 1 | 1.1 | 0.9
24 | 1 | 0.0021235 | 0.00053221 | 0 | 0 | 1 | 0.98091 | -0.36582 | 0.4 | 1 | 1.1 | 0.9
22 | 1 | 0.0018394 | 0.000461 | 0 | 0 | 1 | 0.98095 | -0.36501 | 0.4 | 1 | 1.1 | 0.9
21 | 1 | 0.004458 | 0.0011173 | 0 | 0 | 1 | 0.98101 | -0.36376 | 0.4 | 1 | 1.1 | 0.9
23 | 1 | 0 | 0 | 0 | 0 | 1 | 0.98133 | -0.35753 | 0.4 | 1 | 1.1 | 0.9
25 | 1 | 0.0017338 | 0.00043452 | 0 | 0 | 1 | 0.98185 | -0.34742 | 0.4 | 1 | 1.1 | 0.9
26 | 1 | 0.0042434 | 0.0010635 | 0 | 0 | 1 | 0.98116 | -0.36091 | 0.4 | 1 | 1.1 | 0.9
128 | 1 | 0.0060133 | 0.0015071 | 0 | 0 | 1 | 0.98259 | -0.33309 | 0.4 | 1 | 1.1 | 0.9
178 | 1 | 0 | 0 | 0 | 0 | 1 | 0.98101 | -0.36387 | 0.4 | 1 | 1.1 | 0.9
126 | 1 | 0.0028799 | 0.00072176 | 0 | 0 | 1 | 0.98322 | -0.32089 | 0.4 | 1 | 1.1 | 0.9
179 | 1 | 0.0045751 | 0.0011466 | 0 | 0 | 1 | 0.98076 | -0.3688 | 0.4 | 1 | 1.1 | 0.9
28 | 1 | 0.0039596 | 0.00099237 | 0 | 0 | 1 | 0.97319 | -0.51715 | 0.4 | 1 | 1.1 | 0.9
29 | 1 | 0.00080575 | 0.00020194 | 0 | 0 | 1 | 0.97301 | -0.52072 | 0.4 | 1 | 1.1 | 0.9
30 | 1 | 0.0020777 | 0.00052073 | 0 | 0 | 1 | 0.97322 | -0.51656 | 0.4 | 1 | 1.1 | 0.9
31 | 1 | 0 | 0 | 0 | 0 | 1 | 0.97277 | -0.52542 | 0.4 | 1 | 1.1 | 0.9
32 | 1 | 0.00086979 | 0.00021799 | 0 | 0 | 1 | 0.97375 | -0.5061 | 0.4 | 1 | 1.1 | 0.9
33 | 1 | 0 | 0 | 0 | 0 | 1 | 0.9723 | -0.53478 | 0.4 | 1 | 1.1 | 0.9
34 | 1 | 0.00033469 | 8.3882e-05 | 0 | 0 | 1 | 0.97273 | -0.52622 | 0.4 | 1 | 1.1 | 0.9
42 | 1 | 0.0014851 | 0.00037221 | 0 | 0 | 1 | 0.97422 | -0.49679 | 0.4 | 1 | 1.1 | 0.9
35 | 1 | 0.0024096 | 0.0006039 | 0 | 0 | 1 | 0.97195 | -0.54159 | 0.4 | 1 | 1.1 | 0.9
40 | 1 | 0.001433 | 0.00035913 | 0 | 0 | 1 | 0.97271 | -0.52671 | 0.4 | 1 | 1.1 | 0.9
43 | 1 | 0.0022819 | 0.00057189 | 0 | 0 | 1 | 0.97464 | -0.48865 | 0.4 | 1 | 1.1 | 0.9
36 | 1 | 0 | 0 | 0 | 0 | 1 | 0.97186 | -0.54334 | 0.4 | 1 | 1.1 | 0.9
41 | 1 | 0.00017863 | 4.477e-05 | 0 | 0 | 1 | 0.97271 | -0.52672 | 0.4 | 1 | 1.1 | 0.9
37 | 1 | 0.00052514 | 0.00013161 | 0 | 0 | 1 | 0.97166 | -0.5474 | 0.4 | 1 | 1.1 | 0.9
38 | 1 | 0.00061056 | 0.00015302 | 0 | 0 | 1 | 0.97138 | -0.55297 | 0.4 | 1 | 1.1 | 0.9
39 | 1 | 0.00072758 | 0.00018235 | 0 | 0 | 1 | 0.97108 | -0.55881 | 0.4 | 1 | 1.1 | 0.9
181 | 1 | 0.0010024 | 0.00025122 | 0 | 0 | 1 | 0.97078 | -0.5648 | 0.4 | 1 | 1.1 | 0.9
182 | 1 | 0.0023061 | 0.00057797 | 0 | 0 | 1 | 0.97066 | -0.56711 | 0.4 | 1 | 1.1 | 0.9
44 | 1 | 0.00071573 | 0.00017938 | 0 | 0 | 1 | 0.97513 | -0.479 | 0.4 | 1 | 1.1 | 0.9
45 | 1 | 0.0098947 | 0.0024799 | 0 | 0 | 1 | 0.97557 | -0.47026 | 0.4 | 1 | 1.1 | 0.9
46 | 1 | 0 | 0 | 0 | 0 | 1 | 0.97659 | -0.45026 | 0.4 | 1 | 1.1 | 0.9
47 | 1 | 0.0079633 | 0.0019958 | 0 | 0 | 1 | 0.97737 | -0.43494 | 0.4 | 1 | 1.1 | 0.9
48 | 1 | 0 | 0 | 0 | 0 | 1 | 0.9765 | -0.45208 | 0.4 | 1 | 1.1 | 0.9
52 | 1 | 0.0021534 | 0.00053969 | 0 | 0 | 1 | 0.97785 | -0.42556 | 0.4 | 1 | 1.1 | 0.9
99 | 1 | 0.0018424 | 0.00046175 | 0 | 0 | 1 | 0.97649 | -0.45215 | 0.4 | 1 | 1.1 | 0.9
100 | 1 | 0.0010623 | 0.00026623 | 0 | 0 | 1 | 0.97647 | -0.45261 | 0.4 | 1 | 1.1 | 0.9
70 | 1 | 0.0013464 | 0.00033744 | 0 | 0 | 1 | 0.98517 | -0.28342 | 0.4 | 1 | 1.1 | 0.9
68 | 1 | 0 | 0 | 0 | 0 | 1 | 0.98518 | -0.2833 | 0.4 | 1 | 1.1 | 0.9
54 | 1 | 0.00058745 | 0.00014723 | 0 | 0 | 1 | 0.98851 | -0.21917 | 0.4 | 1 | 1.1 | 0.9
55 | 1 | 0.0013261 | 0.00033236 | 0 | 0 | 1 | 0.98847 | -0.21984 | 0.4 | 1 | 1.1 | 0.9
56 | 1 | 0.00064027 | 0.00016047 | 0 | 0 | 1 | 0.98855 | -0.21835 | 0.4 | 1 | 1.1 | 0.9
57 | 1 | 0.00064014 | 0.00016043 | 0 | 0 | 1 | 0.98847 | -0.2199 | 0.4 | 1 | 1.1 | 0.9
58 | 1 | 0 | 0 | 0 | 0 | 1 | 0.98861 | -0.21713 | 0.4 | 1 | 1.1 | 0.9
59 | 1 | 0.0011349 | 0.00028444 | 0 | 0 | 1 | 0.98844 | -0.22046 | 0.4 | 1 | 1.1 | 0.9
65 | 1 | 0.0016431 | 0.00041181 | 0 | 0 | 1 | 0.98859 | -0.21759 | 0.4 | 1 | 1.1 | 0.9
62 | 1 | 0.0012703 | 0.00031837 | 0 | 0 | 1 | 0.98869 | -0.21553 | 0.4 | 1 | 1.1 | 0.9
60 | 1 | 0.0005989 | 0.0001501 | 0 | 0 | 1 | 0.98844 | -0.22047 | 0.4 | 1 | 1.1 | 0.9
63 | 1 | 0.00069118 | 0.00017323 | 0 | 0 | 1 | 0.9888 | -0.21351 | 0.4 | 1 | 1.1 | 0.9
61 | 1 | 0.0011643 | 0.00029181 | 0 | 0 | 1 | 0.98842 | -0.22088 | 0.4 | 1 | 1.1 | 0.9
191 | 1 | 0.00067262 | 0.00016857 | 0 | 0 | 1 | 0.98842 | -0.2209 | 0.4 | 1 | 1.1 | 0.9
192 | 1 | 0.0028802 | 0.00072184 | 0 | 0 | 1 | 0.98839 | -0.22141 | 0.4 | 1 | 1.1 | 0.9
64 | 1 | 0 | 0 | 0 | 0 | 1 | 0.98901 | -0.20938 | 0.4 | 1 | 1.1 | 0.9
67 | 1 | 0.00062017 | 0.00015543 | 0 | 0 | 1 | 0.98771 | -0.23441 | 0.4 | 1 | 1.1 | 0.9
95 | 1 | 0.002154 | 0.00053983 | 0 | 0 | 1 | 0.98965 | -0.19707 | 0.4 | 1 | 1.1 | 0.9
66 | 1 | 0.0028371 | 0.00071105 | 0 | 0 | 1 | 0.9867 | -0.25395 | 0.4 | 1 | 1.1 | 0.9
96 | 1 | 0.0022517 | 0.00056432 | 0 | 0 | 1 | 0.99235 | -0.14537 | 0.4 | 1 | 1.1 | 0.9
77 | 1 | 0.0031116 | 0.00077985 | 0 | 0 | 1 | 0.97825 | -0.41832 | 0.4 | 1 | 1.1 | 0.9
79 | 1 | 0.0025098 | 0.00062902 | 0 | 0 | 1 | 0.97823 | -0.41876 | 0.4 | 1 | 1.1 | 0.9
75 | 1 | 0.0029221 | 0.00073235 | 0 | 0 | 1 | 0.97845 | -0.41438 | 0.4 | 1 | 1.1 | 0.9
80 | 1 | 0.0018005 | 0.00045126 | 0 | 0 | 1 | 0.97794 | -0.42457 | 0.4 | 1 | 1.1 | 0.9
69 | 1 | 0.00191 | 0.00047868 | 0 | 0 | 1 | 0.98239 | -0.3375 | 0.4 | 1 | 1.1 | 0.9
71 | 1 | 0.0019724 | 0.00049432 | 0 | 0 | 1 | 0.98229 | -0.33936 | 0.4 | 1 | 1.1 | 0.9
72 | 1 | 0.002281 | 0.00057166 | 0 | 0 | 1 | 0.98007 | -0.38264 | 0.4 | 1 | 1.1 | 0.9
73 | 1 | 0.0013965 | 0.00034999 | 0 | 0 | 1 | 0.97995 | -0.38497 | 0.4 | 1 | 1.1 | 0.9
78 | 1 | 0.002625 | 0.00065789 | 0 | 0 | 1 | 0.97926 | -0.39849 | 0.4 | 1 | 1.1 | 0.9
74 | 1 | 0.002697 | 0.00067594 | 0 | 0 | 1 | 0.97871 | -0.40935 | 0.4 | 1 | 1.1 | 0.9
76 | 1 | 0.0025514 | 0.00063944 | 0 | 0 | 1 | 0.97893 | -0.40508 | 0.4 | 1 | 1.1 | 0.9
83 | 1 | 0.0016896 | 0.00042345 | 0 | 0 | 1 | 0.97899 | -0.40386 | 0.4 | 1 | 1.1 | 0.9
84 | 1 | 0.0040869 | 0.0010243 | 0 | 0 | 1 | 0.97892 | -0.40528 | 0.4 | 1 | 1.1 | 0.9
81 | 1 | 0.0030966 | 0.00077608 | 0 | 0 | 1 | 0.97773 | -0.42862 | 0.4 | 1 | 1.1 | 0.9
82 | 1 | 0 | 0 | 0 | 0 | 1 | 0.97756 | -0.432 | 0.4 | 1 | 1.1 | 0.9
94 | 1 | 0.0019616 | 0.00049161 | 0 | 0 | 1 | 0.97729 | -0.43723 | 0.4 | 1 | 1.1 | 0.9
97 | 1 | 0 | 0 | 0 | 0 | 1 | 0.9943 | -0.10813 | 0.4 | 1 | 1.1 | 0.9
93 | 1 | 0.0029012 | 0.00072712 | 0 | 0 | 1 | 0.97695 | -0.44389 | 0.4 | 1 | 1.1 | 0.9
144 | 1 | 0.0036116 | 0.00090515 | 0 | 0 | 1 | 0.99345 | -0.12475 | 0.4 | 1 | 1.1 | 0.9
142 | 1 | 0 | 0 | 0 | 0 | 1 | 0.9935 | -0.12369 | 0.4 | 1 | 1.1 | 0.9
85 | 1 | 0 | 0 | 0 | 0 | 1 | 0.97828 | -0.41772 | 0.4 | 1 | 1.1 | 0.9
86 | 1 | 0.008491 | 0.002128 | 0 | 0 | 1 | 0.97823 | -0.41886 | 0.4 | 1 | 1.1 | 0.9
87 | 1 | 0 | 0 | 0 | 0 | 1 | 0.97736 | -0.43591 | 0.4 | 1 | 1.1 | 0.9
88 | 1 | 0 | 0 | 0 | 0 | 1 | 0.97803 | -0.42274 | 0.4 | 1 | 1.1 | 0.9
103 | 1 | 0 | 0 | 0 | 0 | 1 | 0.97705 | -0.44201 | 0.4 | 1 | 1.1 | 0.9
111 | 1 | 0.00070279 | 0.00017614 | 0 | 0 | 1 | 0.97715 | -0.44008 | 0.4 | 1 | 1.1 | 0.9
89 | 1 | 0 | 0 | 0 | 0 | 1 | 0.97758 | -0.43145 | 0.4 | 1 | 1.1 | 0.9
101 | 1 | 0.0016928 | 0.00042426 | 0 | 0 | 1 | 0.97693 | -0.44433 | 0.4 | 1 | 1.1 | 0.9
108 | 1 | 0.0015873 | 0.00039782 | 0 | 0 | 1 | 0.97703 | -0.44233 | 0.4 | 1 | 1.1 | 0.9
109 | 1 | 0.0036227 | 0.00090795 | 0 | 0 | 1 | 0.97725 | -0.43812 | 0.4 | 1 | 1.1 | 0.9
110 | 1 | 0.0075275 | 0.0018866 | 0 | 0 | 1 | 0.97712 | -0.44063 | 0.4 | 1 | 1.1 | 0.9
90 | 1 | 0.002906 | 0.00072832 | 0 | 0 | 1 | 0.9769 | -0.44495 | 0.4 | 1 | 1.1 | 0.9
91 | 1 | 0.0046178 | 0.0011573 | 0 | 0 | 1 | 0.9769 | -0.44485 | 0.4 | 1 | 1.1 | 0.9
92 | 1 | 0.0026197 | 0.00065656 | 0 | 0 | 1 | 0.9769 | -0.44498 | 0.4 | 1 | 1.1 | 0.9
98 | 1 | 0 | 0 | 0 | 0 | 1 | 0.99463 | -0.10184 | 0.4 | 1 | 1.1 | 0.9
115 | 1 | 0 | 0 | 0 | 0 | 1 | 0.99398 | -0.11446 | 0.4 | 1 | 1.1 | 0.9
112 | 1 | 0.0033653 | 0.00084342 | 0 | 0 | 1 | 0.99765 | -0.044506 | 0.4 | 1 | 1.1 | 0.9
140 | 1 | 0.0025311 | 0.00063435 | 0 | 0 | 1 | 0.99377 | -0.11844 | 0.4 | 1 | 1.1 | 0.9
138 | 1 | 0.0015443 | 0.00038705 | 0 | 0 | 1 | 0.99396 | -0.11481 | 0.4 | 1 | 1.1 | 0.9
113 | 1 | 0.0042354 | 0.0010615 | 0 | 0 | 1 | 0.99942 | -0.010997 | 0.4 | 1 | 1.1 | 0.9
102 | 1 | 0.0056614 | 0.0014189 | 0 | 0 | 1 | 0.97688 | -0.44526 | 0.4 | 1 | 1.1 | 0.9
104 | 1 | 0.0019662 | 0.00049277 | 0 | 0 | 1 | 0.97681 | -0.44667 | 0.4 | 1 | 1.1 | 0.9
105 | 1 | 0.0019649 | 0.00049244 | 0 | 0 | 1 | 0.97683 | -0.44627 | 0.4 | 1 | 1.1 | 0.9
106 | 1 | 0.0027462 | 0.00068827 | 0 | 0 | 1 | 0.97698 | -0.44331 | 0.4 | 1 | 1.1 | 0.9
107 | 1 | 0.0046194 | 0.0011577 | 0 | 0 | 1 | 0.97674 | -0.44816 | 0.4 | 1 | 1.1 | 0.9
114 | 3 | 0.0030304 | 0.00075949 | 0 | 0 | 1 | 1 | 0 | 0.4 | 1 | 1.1 | 0.9
116 | 1 | 0.0021546 | 0.00053999 | 0 | 0 | 1 | 0.99863 | -0.025874 | 0.4 | 1 | 1.1 | 0.9
117 | 1 | 0.0017563 | 0.00044017 | 0 | 0 | 1 | 0.99791 | -0.039481 | 0.4 | 1 | 1.1 | 0.9
141 | 1 | 0.0036948 | 0.000926 | 0 | 0 | 1 | 0.9937 | -0.11986 | 0.4 | 1 | 1.1 | 0.9
139 | 1 | 0.0057505 | 0.0014412 | 0 | 0 | 1 | 0.99386 | -0.11666 | 0.4 | 1 | 1.1 | 0.9
118 | 1 | 0.0022826 | 0.00057208 | 0 | 0 | 1 | 0.99687 | -0.058982 | 0.4 | 1 | 1.1 | 0.9
119 | 1 | 0.0028107 | 0.00070442 | 0 | 0 | 1 | 0.99512 | -0.092161 | 0.4 | 1 | 1.1 | 0.9
120 | 1 | 0.0017254 | 0.00043242 | 0 | 0 | 1 | 0.9946 | -0.10203 | 0.4 | 1 | 1.1 | 0.9
121 | 1 | 0.0021124 | 0.00052942 | 0 | 0 | 1 | 0.99355 | -0.12208 | 0.4 | 1 | 1.1 | 0.9
122 | 1 | 0.0017679 | 0.00044307 | 0 | 0 | 1 | 0.99278 | -0.13685 | 0.4 | 1 | 1.1 | 0.9
123 | 1 | 0 | 0 | 0 | 0 | 1 | 0.99024 | -0.1853 | 0.4 | 1 | 1.1 | 0.9
136 | 1 | 0.0050738 | 0.0012716 | 0 | 0 | 1 | 0.98981 | -0.1936 | 0.4 | 1 | 1.1 | 0.9
134 | 1 | 0.002817 | 0.00070601 | 0 | 0 | 1 | 0.98855 | -0.21777 | 0.4 | 1 | 1.1 | 0.9
150 | 1 | 0.0040385 | 0.0010121 | 0 | 0 | 1 | 0.98967 | -0.19645 | 0.4 | 1 | 1.1 | 0.9
135 | 1 | 0.0040306 | 0.0010102 | 0 | 0 | 1 | 0.98689 | -0.24973 | 0.4 | 1 | 1.1 | 0.9
124 | 1 | 0.0033619 | 0.00084257 | 0 | 0 | 1 | 0.98347 | -0.31589 | 0.4 | 1 | 1.1 | 0.9
125 | 1 | 0.0019281 | 0.00048322 | 0 | 0 | 1 | 0.98393 | -0.307 | 0.4 | 1 | 1.1 | 0.9
127 | 1 | 0 | 0 | 0 | 0 | 1 | 0.98427 | -0.30046 | 0.4 | 1 | 1.1 | 0.9
131 | 1 | 0.0086486 | 0.0021676 | 0 | 0 | 1 | 0.98365 | -0.3125 | 0.4 | 1 | 1.1 | 0.9
129 | 1 | 0.0038673 | 0.00096923 | 0 | 0 | 1 | 0.98491 | -0.28809 | 0.4 | 1 | 1.1 | 0.9
174 | 1 | 0.0051574 | 0.0012926 | 0 | 0 | 1 | 0.98298 | -0.3254 | 0.4 | 1 | 1.1 | 0.9
130 | 1 | 0 | 0 | 0 | 0 | 1 | 0.98634 | -0.26029 | 0.4 | 1 | 1.1 | 0.9
132 | 1 | 0 | 0 | 0 | 0 | 1 | 0.98657 | -0.25589 | 0.4 | 1 | 1.1 | 0.9
133 | 1 | 0.0018129 | 0.00045436 | 0 | 0 | 1 | 0.98631 | -0.26097 | 0.4 | 1 | 1.1 | 0.9
137 | 1 | 0.0057224 | 0.0014342 | 0 | 0 | 1 | 0.98637 | -0.25976 | 0.4 | 1 | 1.1 | 0.9
172 | 1 | 0 | 0 | 0 | 0 | 1 | 0.9827 | -0.3308 | 0.4 | 1 | 1.1 | 0.9
161 | 1 | 0.0037117 | 0.00093023 | 0 | 0 | 1 | 0.98637 | -0.25984 | 0.4 | 1 | 1.1 | 0.9
167 | 1 | 0.0059753 | 0.0014975 | 0 | 0 | 1 | 0.98127 | -0.35867 | 0.4 | 1 | 1.1 | 0.9
168 | 1 | 0 | 0 | 0 | 0 | 1 | 0.98137 | -0.35672 | 0.4 | 1 | 1.1 | 0.9
149 | 1 | 0 | 0 | 0 | 0 | 1 | 0.98957 | -0.19839 | 0.4 | 1 | 1.1 | 0.9
143 | 1 | 0.0084635 | 0.0021212 | 0 | 0 | 1 | 0.99324 | -0.12867 | 0.4 | 1 | 1.1 | 0.9
145 | 1 | 0.0039511 | 0.00099025 | 0 | 0 | 1 | 0.98924 | -0.20472 | 0.4 | 1 | 1.1 | 0.9
146 | 1 | 0.0022715 | 0.00056928 | 0 | 0 | 1 | 0.98927 | -0.20416 | 0.4 | 1 | 1.1 | 0.9
147 | 1 | 0.0018944 | 0.00047478 | 0 | 0 | 1 | 0.98922 | -0.20507 | 0.4 | 1 | 1.1 | 0.9
148 | 1 | 0.0035894 | 0.00089959 | 0 | 0 | 1 | 0.98938 | -0.20209 | 0.4 | 1 | 1.1 | 0.9
155 | 1 | 0.002721 | 0.00068195 | 0 | 0 | 1 | 0.97376 | -0.50566 | 0.4 | 1 | 1.1 | 0.9
156 | 1 | 0.0017997 | 0.00045106 | 0 | 0 | 1 | 0.9742 | -0.49694 | 0.4 | 1 | 1.1 | 0.9
189 | 1 | 0.0034212 | 0.00085743 | 0 | 0 | 1 | 0.97061 | -0.56786 | 0.4 | 1 | 1.1 | 0.9
157 | 1 | 0.0039836 | 0.00099839 | 0 | 0 | 1 | 0.97513 | -0.47861 | 0.4 | 1 | 1.1 | 0.9
158 | 1 | 0.0031524 | 0.00079006 | 0 | 0 | 1 | 0.9753 | -0.4754 | 0.4 | 1 | 1.1 | 0.9
190 | 1 | 0.0025919 | 0.00064959 | 0 | 0 | 1 | 0.97049 | -0.57019 | 0.4 | 1 | 1.1 | 0.9
159 | 1 | 0.0016648 | 0.00041723 | 0 | 0 | 1 | 0.97577 | -0.46603 | 0.4 | 1 | 1.1 | 0.9
160 | 1 | 0.0015616 | 0.00039137 | 0 | 0 | 1 | 0.97601 | -0.46137 | 0.4 | 1 | 1.1 | 0.9
162 | 1 | 0.0043657 | 0.0010941 | 0 | 0 | 1 | 0.97711 | -0.43983 | 0.4 | 1 | 1.1 | 0.9
163 | 1 | 0.007062 | 0.0017699 | 0 | 0 | 1 | 0.97843 | -0.41395 | 0.4 | 1 | 1.1 | 0.9
164 | 1 | 0.0011268 | 0.0002824 | 0 | 0 | 1 | 0.97993 | -0.38479 | 0.4 | 1 | 1.1 | 0.9
165 | 1 | 0 | 0 | 0 | 0 | 1 | 0.98027 | -0.37817 | 0.4 | 1 | 1.1 | 0.9
166 | 1 | 0.0055567 | 0.0013926 | 0 | 0 | 1 | 0.98093 | -0.36525 | 0.4 | 1 | 1.1 | 0.9
169 | 1 | 0 | 0 | 0 | 0 | 1 | 0.98198 | -0.34483 | 0.4 | 1 | 1.1 | 0.9
171 | 1 | 0.0014606 | 0.00036605 | 0 | 0 | 1 | 0.98221 | -0.34037 | 0.4 | 1 | 1.1 | 0.9
170 | 1 | 0.0044322 | 0.0011108 | 0 | 0 | 1 | 0.98229 | -0.33888 | 0.4 | 1 | 1.1 | 0.9
173 | 1 | 0 | 0 | 0 | 0 | 1 | 0.9826 | -0.3328 | 0.4 | 1 | 1.1 | 0.9
175 | 1 | 0.0079605 | 0.0019951 | 0 | 0 | 1 | 0.98248 | -0.3351 | 0.4 | 1 | 1.1 | 0.9
180 | 1 | 0.0033624 | 0.0008427 | 0 | 0 | 1 | 0.98075 | -0.36889 | 0.4 | 1 | 1.1 | 0.9
183 | 1 | 0.0011406 | 0.00028587 | 0 | 0 | 1 | 0.97063 | -0.56787 | 0.4 | 1 | 1.1 | 0.9
184 | 1 | 0.0049555 | 0.001242 | 0 | 0 | 1 | 0.97049 | -0.57055 | 0.4 | 1 | 1.1 | 0.9

## generator_data
GEN_BUS | PG | QG | QMAX | QMIN | VG | MBASE | GEN_STATUS | PMAX | PMIN
114 | 0.42915 | 0.11038 | 10 | -10 | 1 | 100 | 1 | 10 | 0

## branch_data
F_BUS | T_BUS | BR_R | BR_X | BR_B | RATE_A | RATE_B | RATE_C | TAP | SHIFT | BR_STATUS | ANGMIN | ANGMAX | P_in | Q_in | P_out | Q_out
1 | 2 | 0.75574 | 0.48367 | 1.2691e-09 | 0 | 0 | 0 | 0 | 0 | 1 | -90 | 90 | -0.010663 | -0.0026725 | 0.010664 | 0.002673
1 | 3 | 0.88875 | 0.5688 | 1.4924e-09 | 0 | 0 | 0 | 0 | 0 | 1 | -90 | 90 | 0.0064937 | 0.0016275 | -0.0064933 | -0.0016274
2 | 4 | 1.6303 | 1.0434 | 2.7377e-09 | 0 | 0 | 0 | 0 | 0 | 1 | -90 | 90 | -0.026294 | -0.0065937 | 0.026307 | 0.0066016
2 | 185 | 4.2416 | 2.7146 | 7.1228e-09 | 0 | 0 | 0 | 0 | 0 | 1 | -90 | 90 | 0.01442 | 0.0036175 | -0.01441 | -0.0036118
3 | 5 | 2.8865 | 1.8474 | 4.8472e-09 | 0 | 0 | 0 | 0 | 0 | 1 | -90 | 90 | 0.0064933 | 0.0016274 | -0.0064919 | -0.001627
4 | 154 | 0.41453 | 0.2653 | 6.9611e-10 | 0 | 0 | 0 | 0 | 0 | 1 | -90 | 90 | -0.031819 | -0.0079831 | 0.031824 | 0.0079861
185 | 186 | 2.0222 | 1.2942 | 3.3958e-09 | 0 | 0 | 0 | 0 | 0 | 1 | -90 | 90 | 0.0074952 | 0.0018786 | -0.0074939 | -0.0018781
5 | 152 | 0.49555 | 0.31715 | 8.3217e-10 | 0 | 0 | 0 | 0 | 0 | 1 | -90 | 90 | 0.0064919 | 0.001627 | -0.0064917 | -0.0016269
154 | 153 | 1.4336 | 0.9175 | 2.4074e-09 | 0 | 0 | 0 | 0 | 0 | 1 | -90 | 90 | -0.033525 | -0.0084126 | 0.033544 | 0.0084239
186 | 187 | 1.6216 | 1.0378 | 2.7231e-09 | 0 | 0 | 0 | 0 | 0 | 1 | -90 | 90 | 0.0074939 | 0.0018781 | -0.0074929 | -0.0018777
187 | 188 | 2.1525 | 1.3776 | 3.6147e-09 | 0 | 0 | 0 | 0 | 0 | 1 | -90 | 90 | 0.0070427 | 0.0017648 | -0.0070415 | -0.0017644
152 | 151 | 1.8464 | 1.1817 | 3.1006e-09 | 0 | 0 | 0 | 0 | 0 | 1 | -90 | 90 | 0.0032708 | 0.0008196 | -0.0032706 | -0.00081975
153 | 155 | 1.1565 | 0.74015 | 1.942e-09 | 0 | 0 | 0 | 0 | 0 | 1 | -90 | 90 | -0.035341 | -0.0088744 | 0.035357 | 0.0088846
188 | 189 | 2.5007 | 1.6005 | 4.1994e-09 | 0 | 0 | 0 | 0 | 0 | 1 | -90 | 90 | 0.0060142 | 0.0015069 | -0.0060132 | -0.0015067
6 | 7 | 0.37683 | 0.24117 | 6.328e-10 | 0 | 0 | 0 | 0 | 0 | 1 | -90 | 90 | -0.006009 | -0.0015059 | 0.0060091 | 0.0015059
6 | 8 | 0.012782 | 0.0081804 | 2.1464e-11 | 0 | 0 | 0 | 0 | 0 | 1 | -90 | 90 | 0.0048257 | 0.0012093 | -0.0048257 | -0.0012093
7 | 9 | 0.17001 | 0.1088 | 2.8549e-10 | 0 | 0 | 0 | 0 | 0 | 1 | -90 | 90 | -0.0073873 | -0.0018513 | 0.0073874 | 0.0018514
8 | 10 | 1.469 | 0.94014 | 2.4668e-09 | 0 | 0 | 0 | 0 | 0 | 1 | -90 | 90 | 0.0035836 | 0.00089799 | -0.0035834 | -0.00089809
9 | 16 | 1.4258 | 0.91251 | 2.3943e-09 | 0 | 0 | 0 | 0 | 0 | 1 | -90 | 90 | -0.0086763 | -0.0021744 | 0.0086774 | 0.0021749
10 | 11 | 0.14578 | 0.093298 | 2.448e-10 | 0 | 0 | 0 | 0 | 0 | 1 | -90 | 90 | 0.0021681 | 0.00054337 | -0.0021681 | -0.00054339
16 | 50 | 0.13806 | 0.088356 | 6.955e-10 | 0 | 0 | 0 | 0 | 0 | 1 | -90 | 90 | 0.05212 | 0.013138 | -0.052115 | -0.013135
16 | 14 | 0.79258 | 0.50725 | 3.9929e-09 | 0 | 0 | 0 | 0 | 0 | 1 | -90 | 90 | -0.060797 | -0.015313 | 0.06083 | 0.015333
11 | 12 | 0.013412 | 0.008584 | 2.2523e-11 | 0 | 0 | 0 | 0 | 0 | 1 | -90 | 90 | 0.0011271 | 0.00028249 | -0.0011271 | -0.00028249
50 | 51 | 0.71106 | 0.45508 | 3.5822e-09 | 0 | 0 | 0 | 0 | 0 | 1 | -90 | 90 | 0.050942 | 0.012841 | -0.050921 | -0.012828
14 | 13 | 0.21158 | 0.13541 | 1.0659e-09 | 0 | 0 | 0 | 0 | 0 | 1 | -90 | 90 | -0.061817 | -0.015581 | 0.061826 | 0.015586
13 | 15 | 0.25843 | 0.1654 | 1.3019e-09 | 0 | 0 | 0 | 0 | 0 | 1 | -90 | 90 | -0.063743 | -0.016067 | 0.063754 | 0.016074
15 | 17 | 0.058235 | 0.037271 | 2.9338e-10 | 0 | 0 | 0 | 0 | 0 | 1 | -90 | 90 | -0.064218 | -0.01619 | 0.064221 | 0.016192
17 | 18 | 0.26346 | 0.16861 | 1.3272e-09 | 0 | 0 | 0 | 0 | 0 | 1 | -90 | 90 | -0.065466 | -0.016504 | 0.065478 | 0.016512
18 | 19 | 1.8939 | 1.2121 | 3.1804e-09 | 0 | 0 | 0 | 0 | 0 | 1 | -90 | 90 | 0.010874 | 0.002726 | -0.010872 | -0.0027248
18 | 20 | 0.26886 | 0.17207 | 1.3545e-09 | 0 | 0 | 0 | 0 | 0 | 1 | -90 | 90 | -0.076352 | -0.019238 | 0.07637 | 0.019249
51 | 52 | 0.42972 | 0.27502 | 2.1648e-09 | 0 | 0 | 0 | 0 | 0 | 1 | -90 | 90 | 0.050921 | 0.012828 | -0.050909 | -0.012821
19 | 27 | 0.29379 | 0.18802 | 4.9334e-10 | 0 | 0 | 0 | 0 | 0 | 1 | -90 | 90 | 0.0034598 | 0.00086711 | -0.0034598 | -0.00086714
20 | 24 | 0.94614 | 0.60553 | 4.7664e-09 | 0 | 0 | 0 | 0 | 0 | 1 | -90 | 90 | -0.077349 | -0.019494 | 0.077411 | 0.019534
24 | 22 | 0.04401 | 0.028167 | 2.2172e-10 | 0 | 0 | 0 | 0 | 0 | 1 | -90 | 90 | -0.079535 | -0.020066 | 0.079538 | 0.020068
22 | 21 | 0.066586 | 0.042615 | 3.3545e-10 | 0 | 0 | 0 | 0 | 0 | 1 | -90 | 90 | -0.081377 | -0.020529 | 0.081382 | 0.020532
21 | 23 | 0.31469 | 0.2014 | 1.5854e-09 | 0 | 0 | 0 | 0 | 0 | 1 | -90 | 90 | -0.08584 | -0.021649 | 0.085866 | 0.021665
23 | 25 | 0.44699 | 0.28607 | 2.2518e-09 | 0 | 0 | 0 | 0 | 0 | 1 | -90 | 90 | -0.098051 | -0.024721 | 0.098099 | 0.024751
23 | 26 | 1.197 | 0.76606 | 2.01e-09 | 0 | 0 | 0 | 0 | 0 | 1 | -90 | 90 | 0.012186 | 0.0030551 | -0.012184 | -0.0030541
25 | 128 | 0.62323 | 0.39887 | 3.1397e-09 | 0 | 0 | 0 | 0 | 0 | 1 | -90 | 90 | -0.099833 | -0.025185 | 0.099901 | 0.025229
26 | 178 | 1.608 | 1.0291 | 2.7003e-09 | 0 | 0 | 0 | 0 | 0 | 1 | -90 | 90 | 0.0079404 | 0.0019906 | -0.0079393 | -0.0019901
128 | 126 | 0.50121 | 0.32077 | 2.525e-09 | 0 | 0 | 0 | 0 | 0 | 1 | -90 | 90 | -0.10591 | -0.026736 | 0.10598 | 0.026775
178 | 179 | 2.6795 | 1.7149 | 4.4996e-09 | 0 | 0 | 0 | 0 | 0 | 1 | -90 | 90 | 0.0079393 | 0.0019901 | -0.0079374 | -0.0019894
126 | 124 | 0.20007 | 0.12804 | 1.0079e-09 | 0 | 0 | 0 | 0 | 0 | 1 | -90 | 90 | -0.10886 | -0.027497 | 0.10888 | 0.027513
179 | 180 | 0.11624 | 0.074391 | 1.9519e-10 | 0 | 0 | 0 | 0 | 0 | 1 | -90 | 90 | 0.0033624 | 0.00084271 | -0.0033624 | -0.00084272
28 | 29 | 0.92235 | 0.5903 | 1.5489e-09 | 0 | 0 | 0 | 0 | 0 | 1 | -90 | 90 | 0.016459 | 0.0041333 | -0.016457 | -0.0041317
28 | 30 | 0.12368 | 0.079157 | 2.077e-10 | 0 | 0 | 0 | 0 | 0 | 1 | -90 | 90 | -0.020419 | -0.0051257 | 0.020419 | 0.0051261
29 | 31 | 1.2731 | 0.81476 | 2.1378e-09 | 0 | 0 | 0 | 0 | 0 | 1 | -90 | 90 | 0.015651 | 0.0039297 | -0.015647 | -0.0039277
30 | 32 | 1.9773 | 1.2655 | 3.3205e-09 | 0 | 0 | 0 | 0 | 0 | 1 | -90 | 90 | -0.022497 | -0.0056468 | 0.022508 | 0.0056537
31 | 33 | 2.9017 | 1.8571 | 4.8728e-09 | 0 | 0 | 0 | 0 | 0 | 1 | -90 | 90 | 0.013701 | 0.0034404 | -0.013695 | -0.0034369
31 | 34 | 1.7579 | 1.1251 | 2.952e-09 | 0 | 0 | 0 | 0 | 0 | 1 | -90 | 90 | 0.0019463 | 0.00048736 | -0.0019463 | -0.00048759
32 | 42 | 1.6958 | 1.0853 | 2.8478e-09 | 0 | 0 | 0 | 0 | 0 | 1 | -90 | 90 | -0.023378 | -0.0058717 | 0.023388 | 0.0058781
33 | 35 | 2.1086 | 1.3495 | 3.5409e-09 | 0 | 0 | 0 | 0 | 0 | 1 | -90 | 90 | 0.013695 | 0.0034369 | -0.01369 | -0.0034344
34 | 40 | 1.2817 | 0.82029 | 2.1523e-09 | 0 | 0 | 0 | 0 | 0 | 1 | -90 | 90 | 0.0016116 | 0.00040371 | -0.0016115 | -0.00040389
42 | 43 | 1.3938 | 0.89206 | 2.3406e-09 | 0 | 0 | 0 | 0 | 0 | 1 | -90 | 90 | -0.024874 | -0.0062503 | 0.024883 | 0.0062562
35 | 36 | 0.65577 | 0.4197 | 1.1012e-09 | 0 | 0 | 0 | 0 | 0 | 1 | -90 | 90 | 0.011281 | 0.0028305 | -0.01128 | -0.00283
40 | 41 | 0.2113 | 0.13523 | 3.5482e-10 | 0 | 0 | 0 | 0 | 0 | 1 | -90 | 90 | 0.00017863 | 4.4738e-05 | -0.00017863 | -4.4771e-05
43 | 44 | 1.5172 | 0.97098 | 2.5477e-09 | 0 | 0 | 0 | 0 | 0 | 1 | -90 | 90 | -0.027165 | -0.0068281 | 0.027178 | 0.0068359
36 | 37 | 1.5251 | 0.97604 | 2.561e-09 | 0 | 0 | 0 | 0 | 0 | 1 | -90 | 90 | 0.01128 | 0.00283 | -0.011278 | -0.0028288
37 | 38 | 2.1922 | 1.403 | 3.6813e-09 | 0 | 0 | 0 | 0 | 0 | 1 | -90 | 90 | 0.010753 | 0.0026972 | -0.01075 | -0.0026957
38 | 39 | 2.4363 | 1.5592 | 4.0912e-09 | 0 | 0 | 0 | 0 | 0 | 1 | -90 | 90 | 0.010139 | 0.0025427 | -0.010136 | -0.0025413
39 | 181 | 2.692 | 1.7229 | 4.5206e-09 | 0 | 0 | 0 | 0 | 0 | 1 | -90 | 90 | 0.0094088 | 0.0023589 | -0.0094061 | -0.0023576
181 | 182 | 1.1633 | 0.74454 | 1.9536e-09 | 0 | 0 | 0 | 0 | 0 | 1 | -90 | 90 | 0.0084038 | 0.0021064 | -0.0084029 | -0.002106
182 | 183 | 0.52231 | 0.33428 | 8.7711e-10 | 0 | 0 | 0 | 0 | 0 | 1 | -90 | 90 | 0.0060968 | 0.001528 | -0.0060966 | -0.001528
44 | 45 | 1.3379 | 0.85622 | 2.2466e-09 | 0 | 0 | 0 | 0 | 0 | 1 | -90 | 90 | -0.027893 | -0.0070153 | 0.027905 | 0.0070225
45 | 46 | 2.2644 | 1.4492 | 3.8025e-09 | 0 | 0 | 0 | 0 | 0 | 1 | -90 | 90 | -0.037799 | -0.0095024 | 0.037836 | 0.0095251
46 | 47 | 1.6136 | 1.0327 | 2.7096e-09 | 0 | 0 | 0 | 0 | 0 | 1 | -90 | 90 | -0.040741 | -0.010253 | 0.04077 | 0.010271
46 | 48 | 2.6778 | 1.7138 | 4.4968e-09 | 0 | 0 | 0 | 0 | 0 | 1 | -90 | 90 | 0.0029049 | 0.00072744 | -0.0029046 | -0.00072771
47 | 52 | 0.82688 | 0.5292 | 2.7771e-09 | 0 | 0 | 0 | 0 | 0 | 1 | -90 | 90 | -0.048734 | -0.012267 | 0.048755 | 0.012281
48 | 99 | 0.10703 | 0.0685 | 1.7974e-10 | 0 | 0 | 0 | 0 | 0 | 1 | -90 | 90 | 0.0029046 | 0.00072771 | -0.0029046 | -0.00072772
99 | 100 | 1.8327 | 1.1729 | 3.0776e-09 | 0 | 0 | 0 | 0 | 0 | 1 | -90 | 90 | 0.0010623 | 0.00026596 | -0.0010622 | -0.00026624
70 | 68 | 0.37537 | 0.24024 | 6.3034e-10 | 0 | 0 | 0 | 0 | 0 | 1 | -90 | 90 | -0.0013464 | -0.00033744 | 0.0013464 | 0.00033738
68 | 69 | 2.6049 | 1.6671 | 4.3744e-09 | 0 | 0 | 0 | 0 | 0 | 1 | -90 | 90 | 0.090851 | 0.023001 | -0.090615 | -0.022851
68 | 66 | 1.3965 | 0.89376 | 2.3451e-09 | 0 | 0 | 0 | 0 | 0 | 1 | -90 | 90 | -0.092198 | -0.023338 | 0.092328 | 0.023421
54 | 55 | 0.34932 | 0.22357 | 5.8661e-10 | 0 | 0 | 0 | 0 | 0 | 1 | -90 | 90 | 0.0084178 | 0.0021097 | -0.0084176 | -0.0021095
54 | 56 | 0.3964 | 0.25369 | 6.6566e-10 | 0 | 0 | 0 | 0 | 0 | 1 | -90 | 90 | -0.0090053 | -0.0022569 | 0.0090056 | 0.002257
55 | 57 | 0.039086 | 0.025015 | 6.5636e-11 | 0 | 0 | 0 | 0 | 0 | 1 | -90 | 90 | 0.0070914 | 0.0017772 | -0.0070914 | -0.0017772
56 | 58 | 0.55652 | 0.35617 | 9.3455e-10 | 0 | 0 | 0 | 0 | 0 | 1 | -90 | 90 | -0.0096459 | -0.0024175 | 0.0096465 | 0.0024178
57 | 59 | 0.37709 | 0.24134 | 6.3324e-10 | 0 | 0 | 0 | 0 | 0 | 1 | -90 | 90 | 0.0064513 | 0.0016167 | -0.0064511 | -0.0016167
58 | 65 | 1.2237 | 0.78318 | 2.055e-09 | 0 | 0 | 0 | 0 | 0 | 1 | -90 | 90 | 0.0016432 | 0.00041163 | -0.0016431 | -0.00041181
58 | 62 | 0.62037 | 0.39703 | 1.0418e-09 | 0 | 0 | 0 | 0 | 0 | 1 | -90 | 90 | -0.01129 | -0.0028294 | 0.01129 | 0.0028299
59 | 60 | 0.01204 | 0.0077056 | 2.0218e-11 | 0 | 0 | 0 | 0 | 0 | 1 | -90 | 90 | 0.0053162 | 0.0013322 | -0.0053162 | -0.0013322
62 | 63 | 0.70567 | 0.45163 | 1.185e-09 | 0 | 0 | 0 | 0 | 0 | 1 | -90 | 90 | -0.012561 | -0.0031482 | 0.012562 | 0.0031489
60 | 61 | 0.37688 | 0.2412 | 6.3288e-10 | 0 | 0 | 0 | 0 | 0 | 1 | -90 | 90 | 0.0047173 | 0.0011821 | -0.0047172 | -0.0011821
63 | 64 | 1.3639 | 0.87288 | 2.2903e-09 | 0 | 0 | 0 | 0 | 0 | 1 | -90 | 90 | -0.013253 | -0.0033221 | 0.013256 | 0.0033236
61 | 191 | 0.024075 | 0.015408 | 4.0428e-11 | 0 | 0 | 0 | 0 | 0 | 1 | -90 | 90 | 0.0035528 | 0.00089033 | -0.0035528 | -0.00089034
191 | 192 | 0.77125 | 0.4936 | 1.2951e-09 | 0 | 0 | 0 | 0 | 0 | 1 | -90 | 90 | 0.0028802 | 0.00072176 | -0.0028802 | -0.00072184
64 | 67 | 1.1529 | 0.73788 | 1.9361e-09 | 0 | 0 | 0 | 0 | 0 | 1 | -90 | 90 | 0.09599 | 0.024419 | -0.095875 | -0.024345
64 | 95 | 0.49877 | 0.31922 | 8.3758e-10 | 0 | 0 | 0 | 0 | 0 | 1 | -90 | 90 | -0.10925 | -0.027742 | 0.10931 | 0.027783
67 | 66 | 0.90338 | 0.57816 | 1.517e-09 | 0 | 0 | 0 | 0 | 0 | 1 | -90 | 90 | 0.095254 | 0.024189 | -0.095165 | -0.024132
95 | 96 | 2.0601 | 1.3184 | 3.4594e-09 | 0 | 0 | 0 | 0 | 0 | 1 | -90 | 90 | -0.11146 | -0.028323 | 0.11174 | 0.028501
96 | 97 | 1.4612 | 0.93517 | 2.4537e-09 | 0 | 0 | 0 | 0 | 0 | 1 | -90 | 90 | -0.11399 | -0.029065 | 0.1142 | 0.029196
77 | 79 | 0.084184 | 0.053878 | 1.4137e-10 | 0 | 0 | 0 | 0 | 0 | 1 | -90 | 90 | 0.022433 | 0.0056292 | -0.022433 | -0.0056289
77 | 75 | 0.66215 | 0.42377 | 1.1119e-09 | 0 | 0 | 0 | 0 | 0 | 1 | -90 | 90 | -0.025545 | -0.0064091 | 0.02555 | 0.006412
79 | 80 | 1.2497 | 0.79981 | 2.0986e-09 | 0 | 0 | 0 | 0 | 0 | 1 | -90 | 90 | 0.019923 | 0.0049999 | -0.019917 | -0.0049965
75 | 74 | 0.75922 | 0.4859 | 1.2749e-09 | 0 | 0 | 0 | 0 | 0 | 1 | -90 | 90 | -0.028472 | -0.0071444 | 0.028478 | 0.0071486
80 | 81 | 0.96044 | 0.61468 | 1.6128e-09 | 0 | 0 | 0 | 0 | 0 | 1 | -90 | 90 | 0.018117 | 0.0045453 | -0.018113 | -0.0045432
69 | 71 | 0.091255 | 0.058403 | 1.5324e-10 | 0 | 0 | 0 | 0 | 0 | 1 | -90 | 90 | 0.088705 | 0.022372 | -0.088697 | -0.022367
71 | 72 | 2.162 | 1.3837 | 3.6306e-09 | 0 | 0 | 0 | 0 | 0 | 1 | -90 | 90 | 0.086725 | 0.021873 | -0.086546 | -0.021758
72 | 73 | 0.21005 | 0.13443 | 3.5272e-10 | 0 | 0 | 0 | 0 | 0 | 1 | -90 | 90 | 0.047869 | 0.012037 | -0.047863 | -0.012034
72 | 78 | 1.8771 | 1.2014 | 3.1522e-09 | 0 | 0 | 0 | 0 | 0 | 1 | -90 | 90 | 0.036396 | 0.0091498 | -0.036369 | -0.0091325
73 | 83 | 1.7518 | 1.1211 | 2.9417e-09 | 0 | 0 | 0 | 0 | 0 | 1 | -90 | 90 | 0.046467 | 0.011684 | -0.046425 | -0.011657
78 | 76 | 0.84115 | 0.53834 | 1.4125e-09 | 0 | 0 | 0 | 0 | 0 | 1 | -90 | 90 | 0.033744 | 0.0084746 | -0.033733 | -0.008468
74 | 76 | 0.58851 | 0.37664 | 9.8826e-10 | 0 | 0 | 0 | 0 | 0 | 1 | -90 | 90 | -0.031175 | -0.0078246 | 0.031182 | 0.0078285
83 | 84 | 0.13668 | 0.087476 | 2.2952e-10 | 0 | 0 | 0 | 0 | 0 | 1 | -90 | 90 | 0.044735 | 0.011234 | -0.044732 | -0.011232
84 | 85 | 1.3155 | 0.84192 | 2.2091e-09 | 0 | 0 | 0 | 0 | 0 | 1 | -90 | 90 | 0.040645 | 0.010207 | -0.040621 | -0.010192
81 | 82 | 0.9647 | 0.61741 | 1.62e-09 | 0 | 0 | 0 | 0 | 0 | 1 | -90 | 90 | 0.015017 | 0.0037671 | -0.015014 | -0.0037657
82 | 94 | 1.4927 | 0.95535 | 2.5067e-09 | 0 | 0 | 0 | 0 | 0 | 1 | -90 | 90 | 0.015014 | 0.0037657 | -0.015011 | -0.0037636
94 | 93 | 2.1828 | 1.397 | 3.6655e-09 | 0 | 0 | 0 | 0 | 0 | 1 | -90 | 90 | 0.013049 | 0.0032719 | -0.013045 | -0.0032696
97 | 98 | 0.24742 | 0.15835 | 4.1549e-10 | 0 | 0 | 0 | 0 | 0 | 1 | -90 | 90 | -0.1142 | -0.029196 | 0.11423 | 0.029218
93 | 91 | 0.40447 | 0.25886 | 6.7921e-10 | 0 | 0 | 0 | 0 | 0 | 1 | -90 | 90 | 0.010144 | 0.0025425 | -0.010143 | -0.0025423
144 | 142 | 1.3034 | 0.83415 | 2.1887e-09 | 0 | 0 | 0 | 0 | 0 | 1 | -90 | 90 | -0.0036116 | -0.00090515 | 0.0036118 | 0.00090505
142 | 143 | 2.6052 | 1.6673 | 4.3748e-09 | 0 | 0 | 0 | 0 | 0 | 1 | -90 | 90 | 0.0084655 | 0.002122 | -0.0084635 | -0.0021212
142 | 141 | 1.402 | 0.89725 | 2.3543e-09 | 0 | 0 | 0 | 0 | 0 | 1 | -90 | 90 | -0.012077 | -0.0030271 | 0.01208 | 0.0030282
85 | 86 | 0.24914 | 0.15945 | 4.1838e-10 | 0 | 0 | 0 | 0 | 0 | 1 | -90 | 90 | 0.019653 | 0.004929 | -0.019652 | -0.0049284
85 | 87 | 3.7215 | 2.3817 | 6.2494e-09 | 0 | 0 | 0 | 0 | 0 | 1 | -90 | 90 | 0.020968 | 0.0052633 | -0.02095 | -0.0052522
86 | 88 | 1.4904 | 0.95387 | 2.5028e-09 | 0 | 0 | 0 | 0 | 0 | 1 | -90 | 90 | 0.011161 | 0.0028003 | -0.011159 | -0.0027992
87 | 103 | 2.8033 | 1.7941 | 4.7075e-09 | 0 | 0 | 0 | 0 | 0 | 1 | -90 | 90 | 0.0093244 | 0.0023375 | -0.0093217 | -0.0023362
87 | 111 | 1.5356 | 0.98279 | 2.5787e-09 | 0 | 0 | 0 | 0 | 0 | 1 | -90 | 90 | 0.011626 | 0.0029148 | -0.011623 | -0.0029136
88 | 89 | 3.3493 | 2.1435 | 5.6244e-09 | 0 | 0 | 0 | 0 | 0 | 1 | -90 | 90 | 0.011159 | 0.0027992 | -0.011154 | -0.0027968
103 | 101 | 1.0622 | 0.67982 | 1.7837e-09 | 0 | 0 | 0 | 0 | 0 | 1 | -90 | 90 | 0.0093217 | 0.0023362 | -0.0093207 | -0.0023357
111 | 108 | 0.88292 | 0.56507 | 1.4827e-09 | 0 | 0 | 0 | 0 | 0 | 1 | -90 | 90 | 0.010921 | 0.0027374 | -0.010919 | -0.0027368
89 | 109 | 2.5612 | 1.6392 | 4.301e-09 | 0 | 0 | 0 | 0 | 0 | 1 | -90 | 90 | 0.011154 | 0.0027968 | -0.011151 | -0.0027949
101 | 102 | 0.52342 | 0.33499 | 8.7897e-10 | 0 | 0 | 0 | 0 | 0 | 1 | -90 | 90 | 0.0076279 | 0.0019114 | -0.0076275 | -0.0019113
108 | 106 | 0.45082 | 0.28852 | 7.5704e-10 | 0 | 0 | 0 | 0 | 0 | 1 | -90 | 90 | 0.0093321 | 0.002339 | -0.0093317 | -0.0023388
109 | 110 | 1.4281 | 0.914 | 2.3982e-09 | 0 | 0 | 0 | 0 | 0 | 1 | -90 | 90 | 0.0075283 | 0.001887 | -0.0075274 | -0.0018866
90 | 91 | 0.08277 | 0.052973 | 1.3899e-10 | 0 | 0 | 0 | 0 | 0 | 1 | -90 | 90 | -0.0055256 | -0.0013849 | 0.0055257 | 0.0013849
90 | 92 | 0.048244 | 0.030876 | 8.1014e-11 | 0 | 0 | 0 | 0 | 0 | 1 | -90 | 90 | 0.0026197 | 0.00065657 | -0.0026197 | -0.00065658
98 | 115 | 2.1845 | 1.3981 | 3.6684e-09 | 0 | 0 | 0 | 0 | 0 | 1 | -90 | 90 | 0.025621 | 0.0064292 | -0.025605 | -0.0064197
98 | 112 | 1.8435 | 1.1799 | 3.0958e-09 | 0 | 0 | 0 | 0 | 0 | 1 | -90 | 90 | -0.13986 | -0.035648 | 0.14024 | 0.035896
115 | 140 | 0.96324 | 0.61647 | 1.6175e-09 | 0 | 0 | 0 | 0 | 0 | 1 | -90 | 90 | 0.01831 | 0.0045913 | -0.018306 | -0.0045892
115 | 138 | 0.21419 | 0.13708 | 3.5968e-10 | 0 | 0 | 0 | 0 | 0 | 1 | -90 | 90 | 0.0072954 | 0.0018284 | -0.0072953 | -0.0018283
112 | 113 | 1.0569 | 0.67644 | 3.5498e-09 | 0 | 0 | 0 | 0 | 0 | 1 | -90 | 90 | -0.14361 | -0.036739 | 0.14384 | 0.036888
140 | 141 | 0.39859 | 0.2551 | 6.6934e-10 | 0 | 0 | 0 | 0 | 0 | 1 | -90 | 90 | 0.015775 | 0.0039549 | -0.015774 | -0.0039543
138 | 139 | 1.4206 | 0.9092 | 2.3856e-09 | 0 | 0 | 0 | 0 | 0 | 1 | -90 | 90 | 0.005751 | 0.0014413 | -0.0057505 | -0.0014412
113 | 114 | 0.33761 | 0.21607 | 1.7008e-09 | 0 | 0 | 0 | 0 | 0 | 1 | -90 | 90 | -0.14808 | -0.03795 | 0.14816 | 0.038
102 | 104 | 3.0634 | 1.9606 | 5.1443e-09 | 0 | 0 | 0 | 0 | 0 | 1 | -90 | 90 | 0.0019663 | 0.00049237 | -0.0019661 | -0.00049278
105 | 106 | 1.9179 | 1.2275 | 3.2207e-09 | 0 | 0 | 0 | 0 | 0 | 1 | -90 | 90 | -0.0065846 | -0.0016502 | 0.0065855 | 0.0016505
105 | 107 | 1.751 | 1.1206 | 2.9404e-09 | 0 | 0 | 0 | 0 | 0 | 1 | -90 | 90 | 0.0046197 | 0.0011577 | -0.0046193 | -0.0011578
114 | 116 | 0.42434 | 0.27158 | 2.1378e-09 | 0 | 0 | 0 | 0 | 0 | 1 | -90 | 90 | 0.27796 | 0.071618 | -0.27761 | -0.071395
116 | 117 | 0.22445 | 0.14365 | 1.1307e-09 | 0 | 0 | 0 | 0 | 0 | 1 | -90 | 90 | 0.27546 | 0.070855 | -0.27527 | -0.070738
117 | 118 | 0.32323 | 0.20687 | 1.6284e-09 | 0 | 0 | 0 | 0 | 0 | 1 | -90 | 90 | 0.27352 | 0.070298 | -0.27326 | -0.070133
118 | 119 | 0.55308 | 0.35397 | 2.7863e-09 | 0 | 0 | 0 | 0 | 0 | 1 | -90 | 90 | 0.27098 | 0.069561 | -0.27054 | -0.069282
119 | 120 | 0.16591 | 0.10618 | 8.3582e-10 | 0 | 0 | 0 | 0 | 0 | 1 | -90 | 90 | 0.26773 | 0.068578 | -0.2676 | -0.068496
120 | 121 | 0.33862 | 0.21672 | 1.7059e-09 | 0 | 0 | 0 | 0 | 0 | 1 | -90 | 90 | 0.26588 | 0.068064 | -0.26562 | -0.067899
121 | 122 | 0.25112 | 0.16071 | 1.2651e-09 | 0 | 0 | 0 | 0 | 0 | 1 | -90 | 90 | 0.26351 | 0.06737 | -0.26332 | -0.067249
122 | 123 | 0.82649 | 0.52895 | 4.1637e-09 | 0 | 0 | 0 | 0 | 0 | 1 | -90 | 90 | 0.26155 | 0.066806 | -0.26094 | -0.066416
123 | 136 | 1.7516 | 1.121 | 2.9415e-09 | 0 | 0 | 0 | 0 | 0 | 1 | -90 | 90 | 0.020833 | 0.0052258 | -0.020825 | -0.0052208
123 | 134 | 0.59996 | 0.38398 | 3.0225e-09 | 0 | 0 | 0 | 0 | 0 | 1 | -90 | 90 | 0.24011 | 0.06119 | -0.23973 | -0.06095
136 | 150 | 0.79485 | 0.5087 | 1.3348e-09 | 0 | 0 | 0 | 0 | 0 | 1 | -90 | 90 | 0.015751 | 0.0039492 | -0.015749 | -0.003948
134 | 135 | 0.59553 | 0.38114 | 3.0002e-09 | 0 | 0 | 0 | 0 | 0 | 1 | -90 | 90 | 0.23691 | 0.060244 | -0.23655 | -0.060011
150 | 149 | 0.72727 | 0.46545 | 1.2213e-09 | 0 | 0 | 0 | 0 | 0 | 1 | -90 | 90 | 0.01171 | 0.0029358 | -0.011709 | -0.0029352
135 | 132 | 0.11649 | 0.074552 | 5.8684e-10 | 0 | 0 | 0 | 0 | 0 | 1 | -90 | 90 | 0.23252 | 0.059001 | -0.23245 | -0.058957
124 | 125 | 0.34522 | 0.22094 | 1.7391e-09 | 0 | 0 | 0 | 0 | 0 | 1 | -90 | 90 | -0.11224 | -0.028356 | 0.11229 | 0.028386
125 | 127 | 0.24989 | 0.15993 | 1.2589e-09 | 0 | 0 | 0 | 0 | 0 | 1 | -90 | 90 | -0.11422 | -0.02887 | 0.11426 | 0.028892
127 | 131 | 0.5125 | 0.328 | 2.5819e-09 | 0 | 0 | 0 | 0 | 0 | 1 | -90 | 90 | 0.10261 | 0.025976 | -0.10255 | -0.025938
127 | 129 | 0.24947 | 0.15966 | 1.2568e-09 | 0 | 0 | 0 | 0 | 0 | 1 | -90 | 90 | -0.21686 | -0.054868 | 0.21699 | 0.05495
131 | 174 | 0.59921 | 0.38349 | 3.0187e-09 | 0 | 0 | 0 | 0 | 0 | 1 | -90 | 90 | 0.093898 | 0.023771 | -0.09384 | -0.023734
129 | 130 | 0.5518 | 0.35315 | 2.7799e-09 | 0 | 0 | 0 | 0 | 0 | 1 | -90 | 90 | -0.22086 | -0.055919 | 0.22115 | 0.056108
174 | 172 | 0.26519 | 0.16972 | 1.336e-09 | 0 | 0 | 0 | 0 | 0 | 1 | -90 | 90 | 0.088683 | 0.022441 | -0.08866 | -0.022427
130 | 132 | 0.086667 | 0.055467 | 4.3661e-10 | 0 | 0 | 0 | 0 | 0 | 1 | -90 | 90 | -0.22297 | -0.056562 | 0.22301 | 0.056592
130 | 133 | 1.6475 | 1.0544 | 2.7666e-09 | 0 | 0 | 0 | 0 | 0 | 1 | -90 | 90 | 0.001813 | 0.00045413 | -0.0018129 | -0.00045436
132 | 137 | 1.7869 | 1.1436 | 3.0006e-09 | 0 | 0 | 0 | 0 | 0 | 1 | -90 | 90 | 0.0094358 | 0.0023652 | -0.009434 | -0.0023644
137 | 161 | 0.095382 | 0.061044 | 1.6017e-10 | 0 | 0 | 0 | 0 | 0 | 1 | -90 | 90 | 0.0037116 | 0.00093023 | -0.0037116 | -0.00093024
172 | 173 | 1.0895 | 0.6973 | 1.8296e-09 | 0 | 0 | 0 | 0 | 0 | 1 | -90 | 90 | 0.0079621 | 0.0019958 | -0.0079613 | -0.0019955
172 | 170 | 0.43638 | 0.27928 | 2.1984e-09 | 0 | 0 | 0 | 0 | 0 | 1 | -90 | 90 | 0.080698 | 0.020431 | -0.080666 | -0.020411
167 | 168 | 1.4088 | 0.90165 | 2.3658e-09 | 0 | 0 | 0 | 0 | 0 | 1 | -90 | 90 | -0.0059752 | -0.0014976 | 0.0059757 | 0.0014977
168 | 169 | 0.69169 | 0.44268 | 3.4846e-09 | 0 | 0 | 0 | 0 | 0 | 1 | -90 | 90 | -0.07471 | -0.018894 | 0.074752 | 0.018921
168 | 166 | 0.53856 | 0.34468 | 2.7132e-09 | 0 | 0 | 0 | 0 | 0 | 1 | -90 | 90 | 0.068734 | 0.017396 | -0.068706 | -0.017378
149 | 148 | 1.3867 | 0.88746 | 2.3286e-09 | 0 | 0 | 0 | 0 | 0 | 1 | -90 | 90 | 0.011709 | 0.0029353 | -0.011707 | -0.0029342
145 | 146 | 0.41901 | 0.26816 | 7.0362e-10 | 0 | 0 | 0 | 0 | 0 | 1 | -90 | 90 | -0.0058455 | -0.0014649 | 0.0058457 | 0.001465
145 | 147 | 0.80655 | 0.51619 | 1.3544e-09 | 0 | 0 | 0 | 0 | 0 | 1 | -90 | 90 | 0.0018944 | 0.00047467 | -0.0018944 | -0.00047478
146 | 148 | 1.1185 | 0.71582 | 1.8782e-09 | 0 | 0 | 0 | 0 | 0 | 1 | -90 | 90 | -0.0081171 | -0.0020342 | 0.0081179 | 0.0020346
155 | 156 | 0.97512 | 0.62408 | 1.6375e-09 | 0 | 0 | 0 | 0 | 0 | 1 | -90 | 90 | -0.038078 | -0.0095665 | 0.038094 | 0.0095765
156 | 157 | 1.9604 | 1.2546 | 3.292e-09 | 0 | 0 | 0 | 0 | 0 | 1 | -90 | 90 | -0.039894 | -0.010028 | 0.039928 | 0.01005
189 | 190 | 3.7979 | 2.4306 | 6.3777e-09 | 0 | 0 | 0 | 0 | 0 | 1 | -90 | 90 | 0.0025921 | 0.00064921 | -0.0025918 | -0.00064962
157 | 158 | 0.31172 | 0.1995 | 5.2346e-10 | 0 | 0 | 0 | 0 | 0 | 1 | -90 | 90 | -0.043912 | -0.011048 | 0.043919 | 0.011052
158 | 159 | 0.85192 | 0.54523 | 1.4306e-09 | 0 | 0 | 0 | 0 | 0 | 1 | -90 | 90 | -0.047071 | -0.011842 | 0.047092 | 0.011856
159 | 160 | 0.40906 | 0.2618 | 6.8692e-10 | 0 | 0 | 0 | 0 | 0 | 1 | -90 | 90 | -0.048757 | -0.012273 | 0.048768 | 0.01228
160 | 162 | 1.835 | 1.1744 | 3.0815e-09 | 0 | 0 | 0 | 0 | 0 | 1 | -90 | 90 | -0.050329 | -0.012671 | 0.050381 | 0.012704
162 | 163 | 2.0327 | 1.301 | 3.4135e-09 | 0 | 0 | 0 | 0 | 0 | 1 | -90 | 90 | -0.054747 | -0.013798 | 0.054815 | 0.013841
163 | 164 | 2.034 | 1.3018 | 3.4157e-09 | 0 | 0 | 0 | 0 | 0 | 1 | -90 | 90 | -0.061877 | -0.015611 | 0.061963 | 0.015666
164 | 165 | 0.45448 | 0.29087 | 2.2896e-09 | 0 | 0 | 0 | 0 | 0 | 1 | -90 | 90 | -0.06309 | -0.015948 | 0.06311 | 0.015961
165 | 166 | 0.88749 | 0.568 | 4.471e-09 | 0 | 0 | 0 | 0 | 0 | 1 | -90 | 90 | -0.06311 | -0.015961 | 0.063149 | 0.015986
169 | 171 | 0.25957 | 0.16613 | 1.3077e-09 | 0 | 0 | 0 | 0 | 0 | 1 | -90 | 90 | -0.074752 | -0.018921 | 0.074768 | 0.018931
171 | 170 | 0.084962 | 0.054376 | 4.2802e-10 | 0 | 0 | 0 | 0 | 0 | 1 | -90 | 90 | -0.076229 | -0.019297 | 0.076234 | 0.0193
173 | 175 | 1.2486 | 0.79911 | 2.0967e-09 | 0 | 0 | 0 | 0 | 0 | 1 | -90 | 90 | 0.0079613 | 0.0019955 | -0.0079605 | -0.0019951
183 | 184 | 2.2867 | 1.4635 | 3.84e-09 | 0 | 0 | 0 | 0 | 0 | 1 | -90 | 90 | 0.004956 | 0.0012421 | -0.0049554 | -0.001242