## bus_data
BUS_I | BUS_TYPE | Pd | Qd | Gs | Bs | area | Vm | Va | baseKV | zone | Vmax | Vmin
1 | 1 | 0.0091357 | 0.0022896 | 0 | 0 | 1 | 0.98299 | -0.32742 | 0.4 | 1 | 1.1 | 0.9
3 | 1 | 0 | 0 | 0 | 0 | 1 | 0.98318 | -0.3238 | 0.4 | 1 | 1.1 | 0.9
2 | 1 | 0.0065394 | 0.0016389 | 0 | 0 | 1 | 0.98251 | -0.33682 | 0.4 | 1 | 1.1 | 0.9
4 | 1 | 0 | 0 | 0 | 0 | 1 | 0.98267 | -0.33373 | 0.4 | 1 | 1.1 | 0.9
5 | 1 | 0 | 0 | 0 | 0 | 1 | 0.98379 | -0.31182 | 0.4 | 1 | 1.1 | 0.9
6 | 1 | 0.00091439 | 0.00022917 | 0 | 0 | 1 | 0.98278 | -0.33159 | 0.4 | 1 | 1.1 | 0.9
8 | 1 | 0 | 0 | 0 | 0 | 1 | 0.98279 | -0.33131 | 0.4 | 1 | 1.1 | 0.9
9 | 1 | 0.002531 | 0.00063433 | 0 | 0 | 1 | 0.98437 | -0.30046 | 0.4 | 1 | 1.1 | 0.9
7 | 1 | 0.014259 | 0.0035736 | 0 | 0 | 1 | 0.98338 | -0.31986 | 0.4 | 1 | 1.1 | 0.9
13 | 1 | 0.012237 | 0.0030668 | 0 | 0 | 1 | 0.98228 | -0.34136 | 0.4 | 1 | 1.1 | 0.9
10 | 1 | 0 | 0 | 0 | 0 | 1 | 0.98337 | -0.32009 | 0.4 | 1 | 1.1 | 0.9
11 | 1 | 0 | 0 | 0 | 0 | 1 | 0.98267 | -0.33375 | 0.4 | 1 | 1.1 | 0.9
168 | 1 | 0 | 0 | 0 | 0 | 1 | 0.98514 | -0.2855 | 0.4 | 1 | 1.1 | 0.9
14 | 1 | 0.003823 | 0.00095813 | 0 | 0 | 1 | 0.98211 | -0.34468 | 0.4 | 1 | 1.1 | 0.9
186 | 1 | 0.0029305 | 0.00073445 | 0 | 0 | 1 | 0.98374 | -0.31273 | 0.4 | 1 | 1.1 | 0.9
134 | 1 | 0.0032483 | 0.0008141 | 0 | 0 | 1 | 0.9826 | -0.33506 | 0.4 | 1 | 1.1 | 0.9
133 | 1 | 0.0051067 | 0.0012799 | 0 | 0 | 1 | 0.98256 | -0.33576 | 0.4 | 1 | 1.1 | 0.9
180 | 1 | 0.0031044 | 0.00077804 | 0 | 0 | 1 | 0.98501 | -0.28805 | 0.4 | 1 | 1.1 | 0.9
150 | 1 | 0 | 0 | 0 | 0 | 1 | 0.98585 | -0.27168 | 0.4 | 1 | 1.1 | 0.9
144 | 1 | 0.0051209 | 0.0012834 | 0 | 0 | 1 | 0.98387 | -0.31028 | 0.4 | 1 | 1.1 | 0.9
132 | 1 | 0.0029676 | 0.00074376 | 0 | 0 | 1 | 0.98249 | -0.33726 | 0.4 | 1 | 1.1 | 0.9
179 | 1 | 0 | 0 | 0 | 0 | 1 | 0.98403 | -0.30724 | 0.4 | 1 | 1.1 | 0.9
182 | 1 | 0.0068756 | 0.0017232 | 0 | 0 | 1 | 0.98391 | -0.30955 | 0.4 | 1 | 1.1 | 0.9
177 | 1 | 0 | 0 | 0 | 0 | 1 | 0.98432 | -0.30151 | 0.4 | 1 | 1.1 | 0.9
16 | 1 | 0.001695 | 0.00042481 | 0 | 0 | 1 | 0.97534 | -0.47588 | 0.4 | 1 | 1.1 | 0.9
17 | 1 | 0.0015019 | 0.00037641 | 0 | 0 | 1 | 0.97537 | -0.47516 | 0.4 | 1 | 1.1 | 0.9
19 | 1 | 0.0014628 | 0.00036661 | 0 | 0 | 1 | 0.97544 | -0.47375 | 0.4 | 1 | 1.1 | 0.9
24 | 1 | 0 | 0 | 0 | 0 | 1 | 0.9755 | -0.47255 | 0.4 | 1 | 1.1 | 0.9
20 | 1 | 0.002033 | 0.00050952 | 0 | 0 | 1 | 0.97439 | -0.49451 | 0.4 | 1 | 1.1 | 0.9
21 | 1 | 0 | 0 | 0 | 0 | 1 | 0.97442 | -0.49389 | 0.4 | 1 | 1.1 | 0.9
29 | 1 | 0.0016451 | 0.00041231 | 0 | 0 | 1 | 0.97533 | -0.47593 | 0.4 | 1 | 1.1 | 0.9
30 | 1 | 0.0031405 | 0.00078707 | 0 | 0 | 1 | 0.9764 | -0.455 | 0.4 | 1 | 1.1 | 0.9
22 | 1 | 0.0014947 | 0.00037461 | 0 | 0 | 1 | 0.97447 | -0.49298 | 0.4 | 1 | 1.1 | 0.9
23 | 1 | 0.0017569 | 0.00044033 | 0 | 0 | 1 | 0.97435 | -0.49532 | 0.4 | 1 | 1.1 | 0.9
27 | 1 | 0.001246 | 0.00031228 | 0 | 0 | 1 | 0.97459 | -0.49063 | 0.4 | 1 | 1.1 | 0.9
25 | 1 | 0.0013824 | 0.00034646 | 0 | 0 | 1 | 0.97459 | -0.49048 | 0.4 | 1 | 1.1 | 0.9
32 | 1 | 0.001263 | 0.00031653 | 0 | 0 | 1 | 0.97502 | -0.48212 | 0.4 | 1 | 1.1 | 0.9
38 | 1 | 0.0080371 | 0.0020143 | 0 | 0 | 1 | 0.9772 | -0.4391 | 0.4 | 1 | 1.1 | 0.9
26 | 1 | 0.0012045 | 0.00030188 | 0 | 0 | 1 | 0.97477 | -0.48704 | 0.4 | 1 | 1.1 | 0.9
28 | 1 | 0.0018963 | 0.00047527 | 0 | 0 | 1 | 0.97488 | -0.48482 | 0.4 | 1 | 1.1 | 0.9
31 | 1 | 0.002332 | 0.00058446 | 0 | 0 | 1 | 0.97497 | -0.48301 | 0.4 | 1 | 1.1 | 0.9
39 | 1 | 0 | 0 | 0 | 0 | 1 | 0.97789 | -0.42558 | 0.4 | 1 | 1.1 | 0.9
33 | 1 | 0.0019731 | 0.0004945 | 0 | 0 | 1 | 0.99014 | -0.18881 | 0.4 | 1 | 1.1 | 0.9
34 | 1 | 0.0026686 | 0.00066882 | 0 | 0 | 1 | 0.99072 | -0.17767 | 0.4 | 1 | 1.1 | 0.9
35 | 1 | 0.011276 | 0.002826 | 0 | 0 | 1 | 0.98949 | -0.20151 | 0.4 | 1 | 1.1 | 0.9
36 | 1 | 0 | 0 | 0 | 0 | 1 | 0.99137 | -0.16506 | 0.4 | 1 | 1.1 | 0.9
37 | 1 | 0 | 0 | 0 | 0 | 1 | 0.98916 | -0.20791 | 0.4 | 1 | 1.1 | 0.9
41 | 1 | 0 | 0 | 0 | 0 | 1 | 0.99258 | -0.14156 | 0.4 | 1 | 1.1 | 0.9
42 | 1 | 0.0021081 | 0.00052833 | 0 | 0 | 1 | 0.99123 | -0.1677 | 0.4 | 1 | 1.1 | 0.9
151 | 1 | 0.014076 | 0.0035278 | 0 | 0 | 1 | 0.98888 | -0.21341 | 0.4 | 1 | 1.1 | 0.9
149 | 1 | 0.0048811 | 0.0012233 | 0 | 0 | 1 | 0.99558 | -0.084119 | 0.4 | 1 | 1.1 | 0.9
47 | 1 | 0 | 0 | 0 | 0 | 1 | 0.99192 | -0.1544 | 0.4 | 1 | 1.1 | 0.9
146 | 1 | 0.0013727 | 0.00034402 | 0 | 0 | 1 | 0.99031 | -0.18526 | 0.4 | 1 | 1.1 | 0.9
153 | 1 | 0.0053355 | 0.0013372 | 0 | 0 | 1 | 0.99115 | -0.16922 | 0.4 | 1 | 1.1 | 0.9
89 | 1 | 0 | 0 | 0 | 0 | 1 | 0.97922 | -0.39961 | 0.4 | 1 | 1.1 | 0.9
40 | 1 | 0.0084704 | 0.0021229 | 0 | 0 | 1 | 0.97864 | -0.41104 | 0.4 | 1 | 1.1 | 0.9
88 | 1 | 0 | 0 | 0 | 0 | 1 | 0.97972 | -0.38971 | 0.4 | 1 | 1.1 | 0.9
156 | 1 | 0.00075868 | 0.00019014 | 0 | 0 | 1 | 0.99623 | -0.07172 | 0.4 | 1 | 1.1 | 0.9
51 | 1 | 0 | 0 | 0 | 0 | 1 | 0.99164 | -0.15993 | 0.4 | 1 | 1.1 | 0.9
46 | 1 | 0.0011334 | 0.00028407 | 0 | 0 | 1 | 0.99185 | -0.15575 | 0.4 | 1 | 1.1 | 0.9
147 | 1 | 0.0043556 | 0.0010916 | 0 | 0 | 1 | 0.98844 | -0.22145 | 0.4 | 1 | 1.1 | 0.9
154 | 1 | 0.0047305 | 0.0011856 | 0 | 0 | 1 | 0.99109 | -0.17047 | 0.4 | 1 | 1.1 | 0.9
44 | 1 | 0 | 0 | 0 | 0 | 1 | 0.99115 | -0.16943 | 0.4 | 1 | 1.1 | 0.9
50 | 1 | 0.0048408 | 0.0012132 | 0 | 0 | 1 | 0.99116 | -0.16924 | 0.4 | 1 | 1.1 | 0.9
48 | 1 | 0.0043008 | 0.0010779 | 0 | 0 | 1 | 0.99107 | -0.17087 | 0.4 | 1 | 1.1 | 0.9
53 | 1 | 0.0018947 | 0.00047485 | 0 | 0 | 1 | 0.99128 | -0.1668 | 0.4 | 1 | 1.1 | 0.9
49 | 1 | 0.0017563 | 0.00044018 | 0 | 0 | 1 | 0.99103 | -0.17157 | 0.4 | 1 | 1.1 | 0.9
45 | 1 | 0.0028804 | 0.00072191 | 0 | 0 | 1 | 0.99178 | -0.15708 | 0.4 | 1 | 1.1 | 0.9
54 | 1 | 0.0042222 | 0.0010582 | 0 | 0 | 1 | 0.99159 | -0.1609 | 0.4 | 1 | 1.1 | 0.9
52 | 1 | 0.0011683 | 0.0002928 | 0 | 0 | 1 | 0.99146 | -0.16332 | 0.4 | 1 | 1.1 | 0.9
55 | 1 | 0.0081651 | 0.0020464 | 0 | 0 | 1 | 0.975 | -0.48155 | 0.4 | 1 | 1.1 | 0.9
57 | 1 | 0 | 0 | 0 | 0 | 1 | 0.97542 | -0.47326 | 0.4 | 1 | 1.1 | 0.9
58 | 1 | 0 | 0 | 0 | 0 | 1 | 0.97552 | -0.47146 | 0.4 | 1 | 1.1 | 0.9
61 | 1 | 0 | 0 | 0 | 0 | 1 | 0.97583 | -0.46528 | 0.4 | 1 | 1.1 | 0.9
64 | 1 | 0 | 0 | 0 | 0 | 1 | 0.97754 | -0.43168 | 0.4 | 1 | 1.1 | 0.9
59 | 1 | 0.013153 | 0.0032966 | 0 | 0 | 1 | 0.97445 | -0.49245 | 0.4 | 1 | 1.1 | 0.9
187 | 1 | 0.014694 | 0.0036826 | 0 | 0 | 1 | 0.97266 | -0.52784 | 0.4 | 1 | 1.1 | 0.9
62 | 1 | 0 | 0 | 0 | 0 | 1 | 0.97321 | -0.51697 | 0.4 | 1 | 1.1 | 0.9
60 | 1 | 0 | 0 | 0 | 0 | 1 | 0.9738 | -0.50532 | 0.4 | 1 | 1.1 | 0.9
63 | 1 | 0.004885 | 0.0012243 | 0 | 0 | 1 | 0.97358 | -0.50962 | 0.4 | 1 | 1.1 | 0.9
185 | 1 | 0 | 0 | 0 | 0 | 1 | 0.97825 | -0.41779 | 0.4 | 1 | 1.1 | 0.9
69 | 1 | 0.0050537 | 0.0012666 | 0 | 0 | 1 | 0.97878 | -0.40752 | 0.4 | 1 | 1.1 | 0.9
65 | 1 | 0.001511 | 0.00037869 | 0 | 0 | 1 | 0.98001 | -0.38347 | 0.4 | 1 | 1.1 | 0.9
66 | 1 | 0 | 0 | 0 | 0 | 1 | 0.97918 | -0.39955 | 0.4 | 1 | 1.1 | 0.9
67 | 1 | 0 | 0 | 0 | 0 | 1 | 0.98091 | -0.36598 | 0.4 | 1 | 1.1 | 0.9
70 | 1 | 0.0035208 | 0.00088239 | 0 | 0 | 1 | 0.98057 | -0.37259 | 0.4 | 1 | 1.1 | 0.9
71 | 1 | 0.0049415 | 0.0012385 | 0 | 0 | 1 | 0.98237 | -0.33754 | 0.4 | 1 | 1.1 | 0.9
68 | 1 | 0.0099105 | 0.0024838 | 0 | 0 | 1 | 0.98368 | -0.31278 | 0.4 | 1 | 1.1 | 0.9
81 | 1 | 0.010141 | 0.0025415 | 0 | 0 | 1 | 0.98392 | -0.30793 | 0.4 | 1 | 1.1 | 0.9
79 | 1 | 0 | 0 | 0 | 0 | 1 | 0.98 | -0.38372 | 0.4 | 1 | 1.1 | 0.9
101 | 1 | 0.0076574 | 0.0019191 | 0 | 0 | 1 | 0.9827 | -0.33107 | 0.4 | 1 | 1.1 | 0.9
82 | 1 | 0.010428 | 0.0026136 | 0 | 0 | 1 | 0.98404 | -0.30574 | 0.4 | 1 | 1.1 | 0.9
78 | 1 | 0 | 0 | 0 | 0 | 1 | 0.9799 | -0.38565 | 0.4 | 1 | 1.1 | 0.9
102 | 1 | 0.0058456 | 0.001465 | 0 | 0 | 1 | 0.98523 | -0.2821 | 0.4 | 1 | 1.1 | 0.9
72 | 1 | 0.001108 | 0.00027768 | 0 | 0 | 1 | 0.97911 | -0.40116 | 0.4 | 1 | 1.1 | 0.9
73 | 1 | 0 | 0 | 0 | 0 | 1 | 0.9792 | -0.3993 | 0.4 | 1 | 1.1 | 0.9
75 | 1 | 0 | 0 | 0 | 0 | 1 | 0.97841 | -0.41489 | 0.4 | 1 | 1.1 | 0.9
76 | 1 | 0 | 0 | 0 | 0 | 1 | 0.97768 | -0.4292 | 0.4 | 1 | 1.1 | 0.9
113 | 1 | 0.0031518 | 0.00078992 | 0 | 0 | 1 | 0.97836 | -0.41574 | 0.4 | 1 | 1.1 | 0.9
139 | 1 | 0.00049647 | 0.00012443 | 0 | 0 | 1 | 0.9769 | -0.44445 | 0.4 | 1 | 1.1 | 0.9
138 | 1 | 0.0071976 | 0.0018039 | 0 | 0 | 1 | 0.97587 | -0.46476 | 0.4 | 1 | 1.1 | 0.9
125 | 1 | 0 | 0 | 0 | 0 | 1 | 0.98678 | -0.25363 | 0.4 | 1 | 1.1 | 0.9
129 | 1 | 0.00035898 | 8.9969e-05 | 0 | 0 | 1 | 0.98677 | -0.25387 | 0.4 | 1 | 1.1 | 0.9
123 | 1 | 0 | 0 | 0 | 0 | 1 | 0.98684 | -0.25254 | 0.4 | 1 | 1.1 | 0.9
131 | 1 | 0.00050804 | 0.00012733 | 0 | 0 | 1 | 0.98675 | -0.25433 | 0.4 | 1 | 1.1 | 0.9
130 | 1 | 0.00044681 | 0.00011198 | 0 | 0 | 1 | 0.98675 | -0.25419 | 0.4 | 1 | 1.1 | 0.9
112 | 1 | 0.0098205 | 0.0024612 | 0 | 0 | 1 | 0.99092 | -0.1735 | 0.4 | 1 | 1.1 | 0.9
110 | 1 | 0.0019187 | 0.00048086 | 0 | 0 | 1 | 0.99114 | -0.16928 | 0.4 | 1 | 1.1 | 0.9
80 | 1 | 0.00703 | 0.0017619 | 0 | 0 | 1 | 0.9866 | -0.25556 | 0.4 | 1 | 1.1 | 0.9
106 | 1 | 0 | 0 | 0 | 0 | 1 | 0.98661 | -0.25542 | 0.4 | 1 | 1.1 | 0.9
104 | 1 | 0.0031096 | 0.00077934 | 0 | 0 | 1 | 0.98941 | -0.20149 | 0.4 | 1 | 1.1 | 0.9
83 | 1 | 0 | 0 | 0 | 0 | 1 | 0.98455 | -0.29575 | 0.4 | 1 | 1.1 | 0.9
84 | 1 | 0.0094432 | 0.0023667 | 0 | 0 | 1 | 0.98374 | -0.31151 | 0.4 | 1 | 1.1 | 0.9
85 | 1 | 0.010288 | 0.0025784 | 0 | 0 | 1 | 0.98651 | -0.25774 | 0.4 | 1 | 1.1 | 0.9
86 | 1 | 0.0096696 | 0.0024234 | 0 | 0 | 1 | 0.98192 | -0.34681 | 0.4 | 1 | 1.1 | 0.9
91 | 1 | 0.0032471 | 0.0008138 | 0 | 0 | 1 | 0.98904 | -0.20888 | 0.4 | 1 | 1.1 | 0.9
87 | 1 | 0.010917 | 0.0027361 | 0 | 0 | 1 | 0.98096 | -0.3655 | 0.4 | 1 | 1.1 | 0.9
92 | 1 | 0 | 0 | 0 | 0 | 1 | 0.99205 | -0.15104 | 0.4 | 1 | 1.1 | 0.9
90 | 1 | 0 | 0 | 0 | 0 | 1 | 0.99936 | -0.01239 | 0.4 | 1 | 1.1 | 0.9
95 | 1 | 0 | 0 | 0 | 0 | 1 | 0.99947 | -0.010231 | 0.4 | 1 | 1.1 | 0.9
152 | 1 | 0.012605 | 0.003159 | 0 | 0 | 1 | 0.9991 | -0.017213 | 0.4 | 1 | 1.1 | 0.9
98 | 3 | 0 | 0 | 0 | 0 | 1 | 1 | 0 | 0.4 | 1 | 1.1 | 0.9
93 | 1 | 0.0069394 | 0.0017392 | 0 | 0 | 1 | 0.99926 | -0.014243 | 0.4 | 1 | 1.1 | 0.9
103 | 1 | 0.0033056 | 0.00082846 | 0 | 0 | 1 | 0.99106 | -0.16985 | 0.4 | 1 | 1.1 | 0.9
100 | 1 | 0.0035338 | 0.00088565 | 0 | 0 | 1 | 0.99323 | -0.12847 | 0.4 | 1 | 1.1 | 0.9
105 | 1 | 0.0037883 | 0.00094943 | 0 | 0 | 1 | 0.98944 | -0.20098 | 0.4 | 1 | 1.1 | 0.9
99 | 1 | 0.0064646 | 0.0016202 | 0 | 0 | 1 | 0.99387 | -0.11634 | 0.4 | 1 | 1.1 | 0.9
94 | 1 | 0 | 0 | 0 | 0 | 1 | 0.99568 | -0.081745 | 0.4 | 1 | 1.1 | 0.9
96 | 1 | 0 | 0 | 0 | 0 | 1 | 0.99614 | -0.073034 | 0.4 | 1 | 1.1 | 0.9
97 | 1 | 0.0032943 | 0.00082564 | 0 | 0 | 1 | 0.99475 | -0.099504 | 0.4 | 1 | 1.1 | 0.9
114 | 1 | 0.0031164 | 0.00078105 | 0 | 0 | 1 | 0.99304 | -0.1326 | 0.4 | 1 | 1.1 | 0.9
167 | 1 | 0.0049748 | 0.0012468 | 0 | 0 | 1 | 0.99785 | -0.040626 | 0.4 | 1 | 1.1 | 0.9
158 | 1 | 0.0027169 | 0.00068091 | 0 | 0 | 1 | 0.99946 | -0.010218 | 0.4 | 1 | 1.1 | 0.9
111 | 1 | 0 | 0 | 0 | 0 | 1 | 0.9919 | -0.15462 | 0.4 | 1 | 1.1 | 0.9
157 | 1 | 0.0010372 | 0.00025996 | 0 | 0 | 1 | 0.99719 | -0.053411 | 0.4 | 1 | 1.1 | 0.9
107 | 1 | 0.0028061 | 0.00070328 | 0 | 0 | 1 | 0.99154 | -0.16148 | 0.4 | 1 | 1.1 | 0.9
108 | 1 | 0.0058336 | 0.001462 | 0 | 0 | 1 | 0.99119 | -0.16833 | 0.4 | 1 | 1.1 | 0.9
109 | 1 | 0.0029493 | 0.00073917 | 0 | 0 | 1 | 0.99158 | -0.16079 | 0.4 | 1 | 1.1 | 0.9
115 | 1 | 0.0016693 | 0.00041836 | 0 | 0 | 1 | 0.99125 | -0.16709 | 0.4 | 1 | 1.1 | 0.9
117 | 1 | 0.0020842 | 0.00052235 | 0 | 0 | 1 | 0.98985 | -0.19418 | 0.4 | 1 | 1.1 | 0.9
116 | 1 | 0.0028497 | 0.00071421 | 0 | 0 | 1 | 0.98967 | -0.19757 | 0.4 | 1 | 1.1 | 0.9
118 | 1 | 0.0026726 | 0.0006698 | 0 | 0 | 1 | 0.98835 | -0.22319 | 0.4 | 1 | 1.1 | 0.9
119 | 1 | 0 | 0 | 0 | 0 | 1 | 0.9874 | -0.24164 | 0.4 | 1 | 1.1 | 0.9
128 | 1 | 0.0026687 | 0.00066883 | 0 | 0 | 1 | 0.98719 | -0.24567 | 0.4 | 1 | 1.1 | 0.9
121 | 1 | 0.0076822 | 0.0019254 | 0 | 0 | 1 | 0.98723 | -0.245 | 0.4 | 1 | 1.1 | 0.9
120 | 1 | 0.0066109 | 0.0016568 | 0 | 0 | 1 | 0.98676 | -0.25402 | 0.4 | 1 | 1.1 | 0.9
124 | 1 | 0 | 0 | 0 | 0 | 1 | 0.98676 | -0.25405 | 0.4 | 1 | 1.1 | 0.9
122 | 1 | 0 | 0 | 0 | 0 | 1 | 0.98704 | -0.24861 | 0.4 | 1 | 1.1 | 0.9
170 | 1 | 0.0046125 | 0.001156 | 0 | 0 | 1 | 0.98625 | -0.26391 | 0.4 | 1 | 1.1 | 0.9
127 | 1 | 0 | 0 | 0 | 0 | 1 | 0.97528 | -0.47622 | 0.4 | 1 | 1.1 | 0.9
136 | 1 | 0 | 0 | 0 | 0 | 1 | 0.97521 | -0.47775 | 0.4 | 1 | 1.1 | 0.9
171 | 1 | 0.0025603 | 0.00064167 | 0 | 0 | 1 | 0.98583 | -0.27205 | 0.4 | 1 | 1.1 | 0.9
135 | 1 | 0.01163 | 0.0029148 | 0 | 0 | 1 | 0.97499 | -0.482 | 0.4 | 1 | 1.1 | 0.9
175 | 1 | 0.0047067 | 0.0011796 | 0 | 0 | 1 | 0.98442 | -0.29973 | 0.4 | 1 | 1.1 | 0.9
183 | 1 | 0.0083302 | 0.0020877 | 0 | 0 | 1 | 0.98474 | -0.29337 | 0.4 | 1 | 1.1 | 0.9
174 | 1 | 0.0044572 | 0.0011171 | 0 | 0 | 1 | 0.98483 | -0.29164 | 0.4 | 1 | 1.1 | 0.9
140 | 1 | 0.0041301 | 0.0010351 | 0 | 0 | 1 | 0.9846 | -0.296 | 0.4 | 1 | 1.1 | 0.9
141 | 1 | 0.0024693 | 0.00061886 | 0 | 0 | 1 | 0.98561 | -0.27635 | 0.4 | 1 | 1.1 | 0.9
142 | 1 | 0 | 0 | 0 | 0 | 1 | 0.98418 | -0.30409 | 0.4 | 1 | 1.1 | 0.9
143 | 1 | 0.00068066 | 0.00017059 | 0 | 0 | 1 | 0.98565 | -0.27557 | 0.4 | 1 | 1.1 | 0.9
145 | 1 | 0.0016098 | 0.00040346 | 0 | 0 | 1 | 0.98598 | -0.26916 | 0.4 | 1 | 1.1 | 0.9
148 | 1 | 0 | 0 | 0 | 0 | 1 | 0.98655 | -0.2581 | 0.4 | 1 | 1.1 | 0.9
160 | 1 | 0.0040721 | 0.0010206 | 0 | 0 | 1 | 0.98502 | -0.28781 | 0.4 | 1 | 1.1 | 0.9
155 | 1 | 0.004505 | 0.0011291 | 0 | 0 | 1 | 0.9966 | -0.064564 | 0.4 | 1 | 1.1 | 0.9
159 | 1 | 0.0019061 | 0.00047772 | 0 | 0 | 1 | 0.98481 | -0.29199 | 0.4 | 1 | 1.1 | 0.9
161 | 1 | 0 | 0 | 0 | 0 | 1 | 0.98457 | -0.29668 | 0.4 | 1 | 1.1 | 0.9
162 | 1 | 0.0072051 | 0.0018058 | 0 | 0 | 1 | 0.98406 | -0.3066 | 0.4 | 1 | 1.1 | 0.9
163 | 1 | 0.0043274 | 0.0010845 | 0 | 0 | 1 | 0.98417 | -0.30445 | 0.4 | 1 | 1.1 | 0.9
164 | 1 | 0.0047692 | 0.0011953 | 0 | 0 | 1 | 0.98387 | -0.31028 | 0.4 | 1 | 1.1 | 0.9
166 | 1 | 0.0097437 | 0.002442 | 0 | 0 | 1 | 0.98395 | -0.3088 | 0.4 | 1 | 1.1 | 0.9
165 | 1 | 0.0059363 | 0.0014878 | 0 | 0 | 1 | 0.98383 | -0.31102 | 0.4 | 1 | 1.1 | 0.9
169 | 1 | 0 | 0 | 0 | 0 | 1 | 0.985 | -0.2882 | 0.4 | 1 | 1.1 | 0.9
178 | 1 | 0 | 0 | 0 | 0 | 1 | 0.98499 | -0.28838 | 0.4 | 1 | 1.1 | 0.9
181 | 1 | 0.0012306 | 0.00030843 | 0 | 0 | 1 | 0.98498 | -0.28868 | 0.4 | 1 | 1.1 | 0.9
172 | 1 | 0 | 0 | 0 | 0 | 1 | 0.98499 | -0.28857 | 0.4 | 1 | 1.1 | 0.9
173 | 1 | 0.0013699 | 0.00034333 | 0 | 0 | 1 | 0.98473 | -0.29356 | 0.4 | 1 | 1.1 | 0.9
176 | 1 | 0.0042847 | 0.0010739 | 0 | 0 | 1 | 0.98456 | -0.29695 | 0.4 | 1 | 1.1 | 0.9

## generator_data
GEN_BUS | PG | QG | QMAX | QMIN | VG | MBASE | GEN_STATUS | PMAX | PMIN
98 | 0.56571 | 0.1448 | 10 | -10 | 1 | 100 | 1 | 10 | 0

## branch_data
F_BUS | T_BUS | BR_R | BR_X | BR_B | RATE_A | RATE_B | RATE_C | TAP | SHIFT | BR_STATUS | ANGMIN | ANGMAX | P_in | Q_in | P_out | Q_out
1 | 3 | 1.7186 | 1.0999 | 2.8859e-09 | 0 | 0 | 0 | 0 | 0 | 1 | -90 | 90 | -0.0091357 | -0.0022897 | 0.0091373 | 0.0022904
3 | 5 | 1.9876 | 1.272 | 3.3377e-09 | 0 | 0 | 0 | 0 | 0 | 1 | -90 | 90 | -0.026126 | -0.0065524 | 0.02614 | 0.0065616
3 | 6 | 1.9898 | 1.2735 | 3.3414e-09 | 0 | 0 | 0 | 0 | 0 | 1 | -90 | 90 | 0.016988 | 0.004262 | -0.016982 | -0.0042583
2 | 4 | 2.0421 | 1.3069 | 3.4292e-09 | 0 | 0 | 0 | 0 | 0 | 1 | -90 | 90 | -0.0065393 | -0.0016389 | 0.0065403 | 0.0016392
4 | 8 | 1.6041 | 1.0267 | 2.6938e-09 | 0 | 0 | 0 | 0 | 0 | 1 | -90 | 90 | -0.0065403 | -0.0016392 | 0.0065411 | 0.0016394
5 | 9 | 1.2212 | 0.78157 | 2.0507e-09 | 0 | 0 | 0 | 0 | 0 | 1 | -90 | 90 | -0.040405 | -0.010138 | 0.040426 | 0.010152
5 | 7 | 2.4446 | 1.5645 | 4.1051e-09 | 0 | 0 | 0 | 0 | 0 | 1 | -90 | 90 | 0.014264 | 0.0035767 | -0.014259 | -0.0035736
6 | 13 | 2.6312 | 1.6839 | 4.4184e-09 | 0 | 0 | 0 | 0 | 0 | 1 | -90 | 90 | 0.016068 | 0.0040291 | -0.01606 | -0.0040247
8 | 10 | 2.7201 | 1.7409 | 4.5677e-09 | 0 | 0 | 0 | 0 | 0 | 1 | -90 | 90 | -0.017866 | -0.0044778 | 0.017876 | 0.0044835
8 | 11 | 0.93267 | 0.59691 | 1.5662e-09 | 0 | 0 | 0 | 0 | 0 | 1 | -90 | 90 | 0.011325 | 0.0028384 | -0.011324 | -0.0028377
9 | 168 | 1.5159 | 0.9702 | 2.5457e-09 | 0 | 0 | 0 | 0 | 0 | 1 | -90 | 90 | -0.042957 | -0.010786 | 0.042988 | 0.010806
13 | 14 | 3.754 | 2.4026 | 6.304e-09 | 0 | 0 | 0 | 0 | 0 | 1 | -90 | 90 | 0.0038236 | 0.00095792 | -0.003823 | -0.00095814
10 | 186 | 1.7868 | 1.1435 | 3.0005e-09 | 0 | 0 | 0 | 0 | 0 | 1 | -90 | 90 | -0.017876 | -0.0044835 | 0.017882 | 0.0044872
11 | 134 | 1.7491 | 1.1195 | 2.9373e-09 | 0 | 0 | 0 | 0 | 0 | 1 | -90 | 90 | 0.0032485 | 0.00081396 | -0.0032483 | -0.00081411
11 | 133 | 1.0767 | 0.68906 | 1.808e-09 | 0 | 0 | 0 | 0 | 0 | 1 | -90 | 90 | 0.0080752 | 0.0020237 | -0.0080745 | -0.0020234
168 | 180 | 2.5531 | 1.634 | 4.2873e-09 | 0 | 0 | 0 | 0 | 0 | 1 | -90 | 90 | 0.0043356 | 0.0010861 | -0.0043351 | -0.0010861
168 | 150 | 1.2737 | 0.81515 | 2.1388e-09 | 0 | 0 | 0 | 0 | 0 | 1 | -90 | 90 | -0.047324 | -0.011892 | 0.047355 | 0.011912
186 | 144 | 0.51154 | 0.32738 | 8.5901e-10 | 0 | 0 | 0 | 0 | 0 | 1 | -90 | 90 | -0.020812 | -0.0052217 | 0.020815 | 0.0052232
133 | 132 | 2.1828 | 1.397 | 3.6655e-09 | 0 | 0 | 0 | 0 | 0 | 1 | -90 | 90 | 0.0029678 | 0.00074355 | -0.0029676 | -0.00074377
180 | 169 | 0.52509 | 0.33606 | 8.8176e-10 | 0 | 0 | 0 | 0 | 0 | 1 | -90 | 90 | 0.0012307 | 0.00030809 | -0.0012307 | -0.00030817
150 | 160 | 1.8495 | 1.1837 | 3.1058e-09 | 0 | 0 | 0 | 0 | 0 | 1 | -90 | 90 | 0.038021 | 0.0095508 | -0.037991 | -0.0095324
150 | 148 | 0.69474 | 0.44463 | 1.1667e-09 | 0 | 0 | 0 | 0 | 0 | 1 | -90 | 90 | -0.085376 | -0.021462 | 0.085431 | 0.021498
144 | 142 | 1.036 | 0.66301 | 1.7396e-09 | 0 | 0 | 0 | 0 | 0 | 1 | -90 | 90 | -0.025936 | -0.0065066 | 0.025943 | 0.0065113
179 | 182 | 1.4547 | 0.931 | 2.4428e-09 | 0 | 0 | 0 | 0 | 0 | 1 | -90 | 90 | 0.0068763 | 0.0017235 | -0.0068756 | -0.0017232
179 | 177 | 3.6187 | 2.316 | 6.0769e-09 | 0 | 0 | 0 | 0 | 0 | 1 | -90 | 90 | -0.0068763 | -0.0017235 | 0.0068782 | 0.0017241
177 | 175 | 1.122 | 0.71811 | 1.8842e-09 | 0 | 0 | 0 | 0 | 0 | 1 | -90 | 90 | -0.0068782 | -0.0017241 | 0.0068788 | 0.0017243
16 | 17 | 1.8183 | 1.1637 | 3.0535e-09 | 0 | 0 | 0 | 0 | 0 | 1 | -90 | 90 | -0.001695 | -0.00042482 | 0.001695 | 0.00042457
17 | 19 | 1.8795 | 1.2029 | 3.1562e-09 | 0 | 0 | 0 | 0 | 0 | 1 | -90 | 90 | -0.0031969 | -0.000801 | 0.0031971 | 0.00080083
19 | 24 | 1.0917 | 0.69869 | 1.8333e-09 | 0 | 0 | 0 | 0 | 0 | 1 | -90 | 90 | -0.0046599 | -0.0011675 | 0.0046601 | 0.0011674
24 | 29 | 0.88598 | 0.56703 | 1.4878e-09 | 0 | 0 | 0 | 0 | 0 | 1 | -90 | 90 | 0.016265 | 0.004079 | -0.016263 | -0.0040774
24 | 30 | 3.582 | 2.2925 | 6.0151e-09 | 0 | 0 | 0 | 0 | 0 | 1 | -90 | 90 | -0.020926 | -0.0052464 | 0.020943 | 0.005257
20 | 21 | 1.3032 | 0.83403 | 2.1884e-09 | 0 | 0 | 0 | 0 | 0 | 1 | -90 | 90 | -0.002033 | -0.00050954 | 0.002033 | 0.00050937
21 | 22 | 1.0176 | 0.65123 | 1.7087e-09 | 0 | 0 | 0 | 0 | 0 | 1 | -90 | 90 | -0.0037901 | -0.00094924 | 0.0037902 | 0.00094918
21 | 23 | 3.4692 | 2.2203 | 5.8257e-09 | 0 | 0 | 0 | 0 | 0 | 1 | -90 | 90 | 0.001757 | 0.00043987 | -0.0017569 | -0.00044034
29 | 32 | 1.8058 | 1.1557 | 3.0325e-09 | 0 | 0 | 0 | 0 | 0 | 1 | -90 | 90 | 0.014618 | 0.0036651 | -0.014613 | -0.0036626
30 | 38 | 2.8271 | 1.8093 | 4.7474e-09 | 0 | 0 | 0 | 0 | 0 | 1 | -90 | 90 | -0.024083 | -0.0060441 | 0.024102 | 0.0060553
22 | 27 | 1.8925 | 1.2112 | 3.1781e-09 | 0 | 0 | 0 | 0 | 0 | 1 | -90 | 90 | -0.0052849 | -0.0013238 | 0.0052855 | 0.0013239
27 | 25 | 0.10038 | 0.064242 | 1.6856e-10 | 0 | 0 | 0 | 0 | 0 | 1 | -90 | 90 | -0.0065315 | -0.0016362 | 0.0065315 | 0.0016362
25 | 26 | 1.8511 | 1.1847 | 3.1084e-09 | 0 | 0 | 0 | 0 | 0 | 1 | -90 | 90 | -0.0079139 | -0.0019826 | 0.0079152 | 0.0019832
32 | 31 | 0.28337 | 0.18136 | 4.7586e-10 | 0 | 0 | 0 | 0 | 0 | 1 | -90 | 90 | 0.01335 | 0.0033461 | -0.01335 | -0.0033458
38 | 39 | 1.8041 | 1.1546 | 3.0295e-09 | 0 | 0 | 0 | 0 | 0 | 1 | -90 | 90 | -0.032139 | -0.0080697 | 0.03216 | 0.0080826
26 | 28 | 1.0357 | 0.66286 | 1.7392e-09 | 0 | 0 | 0 | 0 | 0 | 1 | -90 | 90 | -0.0091196 | -0.0022851 | 0.0091206 | 0.0022855
28 | 31 | 0.69899 | 0.44735 | 1.1738e-09 | 0 | 0 | 0 | 0 | 0 | 1 | -90 | 90 | -0.011017 | -0.0027608 | 0.011018 | 0.0027613
39 | 40 | 1.9426 | 1.2433 | 3.2622e-09 | 0 | 0 | 0 | 0 | 0 | 1 | -90 | 90 | -0.03216 | -0.0080826 | 0.032182 | 0.0080966
33 | 34 | 1.7928 | 1.1474 | 3.0106e-09 | 0 | 0 | 0 | 0 | 0 | 1 | -90 | 90 | -0.027349 | -0.0068623 | 0.027363 | 0.0068714
33 | 35 | 2.1999 | 1.4079 | 3.6941e-09 | 0 | 0 | 0 | 0 | 0 | 1 | -90 | 90 | 0.025376 | 0.0063678 | -0.02536 | -0.0063584
34 | 36 | 1.8509 | 1.1846 | 3.1082e-09 | 0 | 0 | 0 | 0 | 0 | 1 | -90 | 90 | -0.030032 | -0.0075402 | 0.03005 | 0.0075514
35 | 37 | 1.9952 | 1.2769 | 3.3505e-09 | 0 | 0 | 0 | 0 | 0 | 1 | -90 | 90 | 0.014084 | 0.0035323 | -0.01408 | -0.0035299
36 | 41 | 2.4578 | 1.573 | 4.1273e-09 | 0 | 0 | 0 | 0 | 0 | 1 | -90 | 90 | -0.042226 | -0.010604 | 0.042274 | 0.010634
36 | 42 | 0.95712 | 0.61256 | 1.6073e-09 | 0 | 0 | 0 | 0 | 0 | 1 | -90 | 90 | 0.012177 | 0.0030523 | -0.012175 | -0.0030515
37 | 151 | 1.7112 | 1.0952 | 2.8736e-09 | 0 | 0 | 0 | 0 | 0 | 1 | -90 | 90 | 0.01408 | 0.0035299 | -0.014076 | -0.0035278
41 | 149 | 1.3381 | 0.85641 | 4.4942e-09 | 0 | 0 | 0 | 0 | 0 | 1 | -90 | 90 | -0.19125 | -0.048369 | 0.19178 | 0.048706
41 | 47 | 2.5527 | 1.6338 | 4.2867e-09 | 0 | 0 | 0 | 0 | 0 | 1 | -90 | 90 | 0.022222 | 0.0055768 | -0.022209 | -0.0055685
41 | 146 | 1.5312 | 0.97999 | 2.5713e-09 | 0 | 0 | 0 | 0 | 0 | 1 | -90 | 90 | 0.12675 | 0.032158 | -0.12649 | -0.031988
42 | 153 | 0.66251 | 0.42401 | 1.1125e-09 | 0 | 0 | 0 | 0 | 0 | 1 | -90 | 90 | 0.010067 | 0.0025231 | -0.010066 | -0.0025228
149 | 156 | 0.28266 | 0.1809 | 1.424e-09 | 0 | 0 | 0 | 0 | 0 | 1 | -90 | 90 | -0.19666 | -0.04993 | 0.19678 | 0.050005
47 | 51 | 1.3399 | 0.85755 | 2.2501e-09 | 0 | 0 | 0 | 0 | 0 | 1 | -90 | 90 | 0.018194 | 0.0045629 | -0.018189 | -0.00456
47 | 46 | 1.4836 | 0.9495 | 2.4913e-09 | 0 | 0 | 0 | 0 | 0 | 1 | -90 | 90 | 0.0040143 | 0.0010057 | -0.0040141 | -0.0010058
146 | 147 | 1.2766 | 0.81701 | 2.1437e-09 | 0 | 0 | 0 | 0 | 0 | 1 | -90 | 90 | 0.12512 | 0.031644 | -0.1249 | -0.031506
153 | 154 | 1.1641 | 0.74503 | 1.9549e-09 | 0 | 0 | 0 | 0 | 0 | 1 | -90 | 90 | 0.0047308 | 0.0011856 | -0.0047305 | -0.0011856
89 | 40 | 1.2094 | 0.77399 | 2.0309e-09 | 0 | 0 | 0 | 0 | 0 | 1 | -90 | 90 | 0.040674 | 0.010234 | -0.040652 | -0.01022
89 | 88 | 1.0502 | 0.6721 | 1.7635e-09 | 0 | 0 | 0 | 0 | 0 | 1 | -90 | 90 | -0.040674 | -0.010233 | 0.040694 | 0.010246
88 | 87 | 2.57 | 1.6448 | 4.3157e-09 | 0 | 0 | 0 | 0 | 0 | 1 | -90 | 90 | -0.040694 | -0.010246 | 0.040741 | 0.010275
156 | 155 | 0.16266 | 0.10411 | 8.1947e-10 | 0 | 0 | 0 | 0 | 0 | 1 | -90 | 90 | -0.19754 | -0.050195 | 0.1976 | 0.050238
51 | 54 | 1.0188 | 0.65205 | 1.7109e-09 | 0 | 0 | 0 | 0 | 0 | 1 | -90 | 90 | 0.0042224 | 0.0010581 | -0.0042222 | -0.0010582
51 | 52 | 1.0704 | 0.68506 | 1.7975e-09 | 0 | 0 | 0 | 0 | 0 | 1 | -90 | 90 | 0.013967 | 0.0035019 | -0.013965 | -0.0035006
46 | 45 | 2.0308 | 1.2997 | 3.4103e-09 | 0 | 0 | 0 | 0 | 0 | 1 | -90 | 90 | 0.0028806 | 0.00072169 | -0.0028804 | -0.00072191
147 | 148 | 1.3348 | 0.85429 | 2.2415e-09 | 0 | 0 | 0 | 0 | 0 | 1 | -90 | 90 | 0.12054 | 0.030414 | -0.12033 | -0.030279
44 | 50 | 0.13802 | 0.088334 | 2.3177e-10 | 0 | 0 | 0 | 0 | 0 | 1 | -90 | 90 | -0.0060576 | -0.0015179 | 0.0060576 | 0.0015179
44 | 48 | 1.0445 | 0.66847 | 1.754e-09 | 0 | 0 | 0 | 0 | 0 | 1 | -90 | 90 | 0.0060576 | 0.0015179 | -0.0060572 | -0.0015178
50 | 53 | 0.98589 | 0.63097 | 1.6556e-09 | 0 | 0 | 0 | 0 | 0 | 1 | -90 | 90 | -0.010898 | -0.0027311 | 0.0109 | 0.0027318
48 | 49 | 1.7664 | 1.1305 | 2.9662e-09 | 0 | 0 | 0 | 0 | 0 | 1 | -90 | 90 | 0.0017564 | 0.00043992 | -0.0017563 | -0.00044018
53 | 52 | 1.1988 | 0.76726 | 2.0132e-09 | 0 | 0 | 0 | 0 | 0 | 1 | -90 | 90 | -0.012794 | -0.0032066 | 0.012797 | 0.0032078
55 | 57 | 4.3263 | 2.7688 | 7.2651e-09 | 0 | 0 | 0 | 0 | 0 | 1 | -90 | 90 | -0.0081649 | -0.0020464 | 0.0081681 | 0.0020478
57 | 58 | 0.94289 | 0.60345 | 1.5834e-09 | 0 | 0 | 0 | 0 | 0 | 1 | -90 | 90 | -0.0081681 | -0.0020478 | 0.0081688 | 0.0020481
58 | 61 | 3.2267 | 2.0651 | 5.4185e-09 | 0 | 0 | 0 | 0 | 0 | 1 | -90 | 90 | -0.0081688 | -0.0020481 | 0.0081712 | 0.0020491
61 | 64 | 3.5119 | 2.2476 | 5.8974e-09 | 0 | 0 | 0 | 0 | 0 | 1 | -90 | 90 | -0.040974 | -0.010296 | 0.04104 | 0.010337
61 | 59 | 3.5368 | 2.2635 | 5.9392e-09 | 0 | 0 | 0 | 0 | 0 | 1 | -90 | 90 | 0.032803 | 0.0082467 | -0.03276 | -0.00822
64 | 185 | 1.456 | 0.93185 | 2.445e-09 | 0 | 0 | 0 | 0 | 0 | 1 | -90 | 90 | -0.04104 | -0.010337 | 0.041067 | 0.010354
59 | 60 | 2.7963 | 1.7896 | 4.6957e-09 | 0 | 0 | 0 | 0 | 0 | 1 | -90 | 90 | 0.019607 | 0.0049234 | -0.019595 | -0.0049162
187 | 62 | 3.1381 | 2.0084 | 5.2697e-09 | 0 | 0 | 0 | 0 | 0 | 1 | -90 | 90 | -0.014693 | -0.0036827 | 0.014701 | 0.0036871
62 | 60 | 3.3681 | 2.1556 | 5.656e-09 | 0 | 0 | 0 | 0 | 0 | 1 | -90 | 90 | -0.014701 | -0.0036871 | 0.014709 | 0.0036918
60 | 63 | 3.7381 | 2.3924 | 6.2773e-09 | 0 | 0 | 0 | 0 | 0 | 1 | -90 | 90 | 0.0048859 | 0.0012244 | -0.0048849 | -0.0012243
185 | 69 | 1.0775 | 0.6896 | 1.8094e-09 | 0 | 0 | 0 | 0 | 0 | 1 | -90 | 90 | -0.041067 | -0.010354 | 0.041087 | 0.010367
69 | 66 | 0.74444 | 0.47644 | 1.2501e-09 | 0 | 0 | 0 | 0 | 0 | 1 | -90 | 90 | -0.046141 | -0.011634 | 0.046158 | 0.011645
65 | 66 | 1.5056 | 0.96356 | 2.5282e-09 | 0 | 0 | 0 | 0 | 0 | 1 | -90 | 90 | 0.046194 | 0.011667 | -0.046159 | -0.011645
65 | 67 | 1.5872 | 1.0158 | 2.6653e-09 | 0 | 0 | 0 | 0 | 0 | 1 | -90 | 90 | -0.047705 | -0.012046 | 0.047745 | 0.012071
67 | 70 | 1.0511 | 0.6727 | 1.7651e-09 | 0 | 0 | 0 | 0 | 0 | 1 | -90 | 90 | 0.027215 | 0.0068586 | -0.027207 | -0.0068533
67 | 71 | 1.6469 | 1.054 | 2.7656e-09 | 0 | 0 | 0 | 0 | 0 | 1 | -90 | 90 | -0.074961 | -0.01893 | 0.075063 | 0.018995
70 | 79 | 2.031 | 1.2999 | 3.4107e-09 | 0 | 0 | 0 | 0 | 0 | 1 | -90 | 90 | 0.023686 | 0.0059709 | -0.023674 | -0.0059632
71 | 101 | 0.3516 | 0.22502 | 5.9043e-10 | 0 | 0 | 0 | 0 | 0 | 1 | -90 | 90 | -0.080004 | -0.020234 | 0.080029 | 0.020249
68 | 81 | 2.1242 | 1.3595 | 3.5671e-09 | 0 | 0 | 0 | 0 | 0 | 1 | -90 | 90 | -0.0099104 | -0.0024838 | 0.0099127 | 0.002485
81 | 82 | 0.47363 | 0.30312 | 7.9535e-10 | 0 | 0 | 0 | 0 | 0 | 1 | -90 | 90 | -0.020053 | -0.0050265 | 0.020055 | 0.0050278
79 | 78 | 0.35344 | 0.2262 | 5.9352e-10 | 0 | 0 | 0 | 0 | 0 | 1 | -90 | 90 | 0.023674 | 0.0059632 | -0.023671 | -0.0059618
101 | 102 | 2.4375 | 1.56 | 4.0932e-09 | 0 | 0 | 0 | 0 | 0 | 1 | -90 | 90 | -0.087687 | -0.022168 | 0.087893 | 0.0223
82 | 83 | 1.4242 | 0.91147 | 2.3916e-09 | 0 | 0 | 0 | 0 | 0 | 1 | -90 | 90 | -0.030484 | -0.0076414 | 0.030498 | 0.0076505
78 | 73 | 2.4877 | 1.5921 | 4.1774e-09 | 0 | 0 | 0 | 0 | 0 | 1 | -90 | 90 | 0.023671 | 0.0059618 | -0.023656 | -0.0059524
102 | 106 | 1.2495 | 0.7997 | 2.0983e-09 | 0 | 0 | 0 | 0 | 0 | 1 | -90 | 90 | -0.093739 | -0.023765 | 0.093859 | 0.023842
72 | 73 | 7.1794 | 4.5948 | 1.2056e-08 | 0 | 0 | 0 | 0 | 0 | 1 | -90 | 90 | -0.0011079 | -0.00027769 | 0.001108 | 0.00027659
73 | 75 | 2.9766 | 1.905 | 4.9985e-09 | 0 | 0 | 0 | 0 | 0 | 1 | -90 | 90 | 0.022548 | 0.0056758 | -0.022531 | -0.0056655
75 | 76 | 3.1753 | 2.0322 | 5.3321e-09 | 0 | 0 | 0 | 0 | 0 | 1 | -90 | 90 | 0.019379 | 0.0048757 | -0.019366 | -0.0048678
75 | 113 | 1.1658 | 0.74611 | 1.9577e-09 | 0 | 0 | 0 | 0 | 0 | 1 | -90 | 90 | 0.0031519 | 0.00078983 | -0.0031518 | -0.00078994
76 | 139 | 3.3784 | 2.1622 | 5.6732e-09 | 0 | 0 | 0 | 0 | 0 | 1 | -90 | 90 | 0.019366 | 0.0048678 | -0.019352 | -0.0048593
139 | 138 | 4.6068 | 2.9483 | 7.736e-09 | 0 | 0 | 0 | 0 | 0 | 1 | -90 | 90 | 0.018855 | 0.0047349 | -0.018837 | -0.004724
138 | 127 | 4.2045 | 2.6909 | 7.0605e-09 | 0 | 0 | 0 | 0 | 0 | 1 | -90 | 90 | 0.01164 | 0.00292 | -0.011633 | -0.0029166
125 | 129 | 0.79646 | 0.50974 | 1.3375e-09 | 0 | 0 | 0 | 0 | 0 | 1 | -90 | 90 | 0.0013139 | 0.00032874 | -0.0013138 | -0.00032886
125 | 123 | 3.6407 | 2.33 | 6.1136e-09 | 0 | 0 | 0 | 0 | 0 | 1 | -90 | 90 | -0.0013139 | -0.00032874 | 0.0013139 | 0.00032819
129 | 130 | 1.4421 | 0.92293 | 2.4216e-09 | 0 | 0 | 0 | 0 | 0 | 1 | -90 | 90 | 0.00095486 | 0.0002389 | -0.00095485 | -0.00023912
123 | 122 | 2.1617 | 1.3835 | 3.6301e-09 | 0 | 0 | 0 | 0 | 0 | 1 | -90 | 90 | -0.0079253 | -0.0019852 | 0.0079267 | 0.0019858
123 | 120 | 0.97854 | 0.62627 | 1.6432e-09 | 0 | 0 | 0 | 0 | 0 | 1 | -90 | 90 | 0.0066113 | 0.001657 | -0.0066109 | -0.0016569
131 | 130 | 1.1605 | 0.74275 | 1.9489e-09 | 0 | 0 | 0 | 0 | 0 | 1 | -90 | 90 | -0.00050804 | -0.00012733 | 0.00050804 | 0.00012714
112 | 110 | 1.8943 | 1.2124 | 3.1811e-09 | 0 | 0 | 0 | 0 | 0 | 1 | -90 | 90 | -0.0098204 | -0.0024612 | 0.0098224 | 0.0024622
110 | 108 | 0.35424 | 0.22672 | 5.9487e-10 | 0 | 0 | 0 | 0 | 0 | 1 | -90 | 90 | -0.011741 | -0.0029431 | 0.011742 | 0.0029433
80 | 106 | 0.088222 | 0.056462 | 1.4815e-10 | 0 | 0 | 0 | 0 | 0 | 1 | -90 | 90 | -0.0070299 | -0.0017619 | 0.00703 | 0.0017619
106 | 104 | 2.358 | 1.5091 | 3.9596e-09 | 0 | 0 | 0 | 0 | 0 | 1 | -90 | 90 | -0.10089 | -0.025604 | 0.10115 | 0.025771
104 | 105 | 0.021949 | 0.014047 | 3.6858e-11 | 0 | 0 | 0 | 0 | 0 | 1 | -90 | 90 | -0.10426 | -0.02655 | 0.10426 | 0.026552
83 | 84 | 0.96917 | 0.62027 | 1.6275e-09 | 0 | 0 | 0 | 0 | 0 | 1 | -90 | 90 | 0.070974 | 0.017931 | -0.07092 | -0.017897
83 | 85 | 1.637 | 1.0477 | 2.7489e-09 | 0 | 0 | 0 | 0 | 0 | 1 | -90 | 90 | -0.10147 | -0.025581 | 0.10166 | 0.025699
84 | 86 | 2.4987 | 1.5992 | 4.196e-09 | 0 | 0 | 0 | 0 | 0 | 1 | -90 | 90 | 0.061477 | 0.01553 | -0.061373 | -0.015464
85 | 91 | 1.9184 | 1.2278 | 3.2216e-09 | 0 | 0 | 0 | 0 | 0 | 1 | -90 | 90 | -0.11195 | -0.028278 | 0.11221 | 0.028446
86 | 87 | 1.5675 | 1.0032 | 2.6323e-09 | 0 | 0 | 0 | 0 | 0 | 1 | -90 | 90 | 0.051704 | 0.013041 | -0.051658 | -0.013011
91 | 92 | 2.2193 | 1.4203 | 3.7268e-09 | 0 | 0 | 0 | 0 | 0 | 1 | -90 | 90 | -0.11546 | -0.029259 | 0.11578 | 0.029465
92 | 103 | 0.75188 | 0.4812 | 1.2626e-09 | 0 | 0 | 0 | 0 | 0 | 1 | -90 | 90 | 0.11162 | 0.028498 | -0.11152 | -0.028434
92 | 100 | 0.4433 | 0.28371 | 1.4888e-09 | 0 | 0 | 0 | 0 | 0 | 1 | -90 | 90 | -0.2274 | -0.057963 | 0.22765 | 0.058122
90 | 95 | 0.76687 | 0.4908 | 1.2878e-09 | 0 | 0 | 0 | 0 | 0 | 1 | -90 | 90 | -0.012608 | -0.0031606 | 0.012609 | 0.0031613
90 | 152 | 1.7125 | 1.096 | 2.8757e-09 | 0 | 0 | 0 | 0 | 0 | 1 | -90 | 90 | 0.012608 | 0.0031606 | -0.012605 | -0.003159
95 | 98 | 2.3448 | 1.5007 | 3.9375e-09 | 0 | 0 | 0 | 0 | 0 | 1 | -90 | 90 | -0.01955 | -0.0049009 | 0.019559 | 0.0049066
95 | 93 | 2.588 | 1.6563 | 4.3459e-09 | 0 | 0 | 0 | 0 | 0 | 1 | -90 | 90 | 0.0069407 | 0.0017396 | -0.0069394 | -0.0017392
98 | 167 | 0.54341 | 0.34779 | 2.7376e-09 | 0 | 0 | 0 | 0 | 0 | 1 | -90 | 90 | 0.33966 | 0.087178 | -0.33899 | -0.08675
98 | 158 | 0.22436 | 0.14359 | 1.1303e-09 | 0 | 0 | 0 | 0 | 0 | 1 | -90 | 90 | 0.2065 | 0.052713 | -0.2064 | -0.052648
103 | 105 | 1.2788 | 0.8184 | 2.1474e-09 | 0 | 0 | 0 | 0 | 0 | 1 | -90 | 90 | 0.10821 | 0.027605 | -0.10805 | -0.027502
100 | 99 | 0.23488 | 0.15033 | 1.1833e-09 | 0 | 0 | 0 | 0 | 0 | 1 | -90 | 90 | -0.23118 | -0.059007 | 0.23132 | 0.059094
99 | 97 | 0.3176 | 0.20326 | 1.6e-09 | 0 | 0 | 0 | 0 | 0 | 1 | -90 | 90 | -0.23778 | -0.060714 | 0.23797 | 0.060838
94 | 96 | 0.16258 | 0.10405 | 8.1904e-10 | 0 | 0 | 0 | 0 | 0 | 1 | -90 | 90 | -0.24148 | -0.061796 | 0.24158 | 0.061861
94 | 97 | 0.33101 | 0.21184 | 1.6675e-09 | 0 | 0 | 0 | 0 | 0 | 1 | -90 | 90 | 0.24148 | 0.061796 | -0.24127 | -0.061663
96 | 114 | 2.8955 | 1.8531 | 4.8623e-09 | 0 | 0 | 0 | 0 | 0 | 1 | -90 | 90 | 0.091912 | 0.023308 | -0.09165 | -0.02314
96 | 167 | 0.43834 | 0.28054 | 2.2083e-09 | 0 | 0 | 0 | 0 | 0 | 1 | -90 | 90 | -0.33349 | -0.085169 | 0.33401 | 0.085503
114 | 111 | 1.1038 | 0.70645 | 1.8536e-09 | 0 | 0 | 0 | 0 | 0 | 1 | -90 | 90 | 0.088533 | 0.022359 | -0.08844 | -0.0223
158 | 157 | 0.95849 | 0.61344 | 4.8287e-09 | 0 | 0 | 0 | 0 | 0 | 1 | -90 | 90 | 0.20368 | 0.051967 | -0.20326 | -0.051697
111 | 115 | 0.84818 | 0.54284 | 1.4243e-09 | 0 | 0 | 0 | 0 | 0 | 1 | -90 | 90 | 0.065096 | 0.016444 | -0.065057 | -0.016419
111 | 109 | 1.1659 | 0.74616 | 1.9578e-09 | 0 | 0 | 0 | 0 | 0 | 1 | -90 | 90 | 0.023344 | 0.0058558 | -0.023337 | -0.0058516
157 | 155 | 0.24808 | 0.15877 | 1.2498e-09 | 0 | 0 | 0 | 0 | 0 | 1 | -90 | 90 | 0.20222 | 0.051437 | -0.20211 | -0.051367
107 | 108 | 1.7176 | 1.0993 | 2.8843e-09 | 0 | 0 | 0 | 0 | 0 | 1 | -90 | 90 | 0.017581 | 0.0044088 | -0.017575 | -0.0044054
107 | 109 | 0.14884 | 0.095255 | 2.4994e-10 | 0 | 0 | 0 | 0 | 0 | 1 | -90 | 90 | -0.020387 | -0.0051121 | 0.020388 | 0.0051125
115 | 117 | 1.8886 | 1.2087 | 3.1714e-09 | 0 | 0 | 0 | 0 | 0 | 1 | -90 | 90 | 0.063388 | 0.016001 | -0.063306 | -0.015949
117 | 116 | 0.2439 | 0.15609 | 4.0957e-10 | 0 | 0 | 0 | 0 | 0 | 1 | -90 | 90 | 0.061221 | 0.015426 | -0.061211 | -0.01542
116 | 118 | 1.9316 | 1.2362 | 3.2437e-09 | 0 | 0 | 0 | 0 | 0 | 1 | -90 | 90 | 0.058362 | 0.014706 | -0.05829 | -0.01466
118 | 119 | 1.4545 | 0.9309 | 2.4425e-09 | 0 | 0 | 0 | 0 | 0 | 1 | -90 | 90 | 0.055618 | 0.013991 | -0.055569 | -0.013959
119 | 128 | 0.44205 | 0.28291 | 7.4232e-10 | 0 | 0 | 0 | 0 | 0 | 1 | -90 | 90 | 0.039956 | 0.010046 | -0.039948 | -0.010042
119 | 121 | 0.9409 | 0.60218 | 1.58e-09 | 0 | 0 | 0 | 0 | 0 | 1 | -90 | 90 | 0.015613 | 0.0039131 | -0.01561 | -0.0039117
128 | 124 | 0.98326 | 0.62929 | 1.6512e-09 | 0 | 0 | 0 | 0 | 0 | 1 | -90 | 90 | 0.03728 | 0.0093727 | -0.037265 | -0.0093633
121 | 122 | 1.988 | 1.2723 | 3.3384e-09 | 0 | 0 | 0 | 0 | 0 | 1 | -90 | 90 | 0.0079281 | 0.0019863 | -0.0079267 | -0.0019858
124 | 170 | 1.1557 | 0.73968 | 1.9408e-09 | 0 | 0 | 0 | 0 | 0 | 1 | -90 | 90 | 0.037265 | 0.0093633 | -0.037247 | -0.0093523
170 | 171 | 1.0892 | 0.69712 | 1.8291e-09 | 0 | 0 | 0 | 0 | 0 | 1 | -90 | 90 | 0.032635 | 0.0081963 | -0.032622 | -0.0081883
127 | 136 | 0.56133 | 0.35925 | 9.4262e-10 | 0 | 0 | 0 | 0 | 0 | 1 | -90 | 90 | 0.011633 | 0.0029166 | -0.011632 | -0.0029162
136 | 135 | 1.5567 | 0.99631 | 2.6142e-09 | 0 | 0 | 0 | 0 | 0 | 1 | -90 | 90 | 0.011632 | 0.0029162 | -0.01163 | -0.0029149
171 | 172 | 2.3942 | 1.5323 | 4.0205e-09 | 0 | 0 | 0 | 0 | 0 | 1 | -90 | 90 | 0.030062 | 0.0075467 | -0.030038 | -0.0075319
175 | 176 | 1.0449 | 0.66876 | 1.7547e-09 | 0 | 0 | 0 | 0 | 0 | 1 | -90 | 90 | -0.011585 | -0.0029039 | 0.011587 | 0.0029047
183 | 174 | 0.90483 | 0.57909 | 1.5195e-09 | 0 | 0 | 0 | 0 | 0 | 1 | -90 | 90 | -0.0083301 | -0.0020878 | 0.0083308 | 0.002088
174 | 172 | 1.0413 | 0.66646 | 1.7487e-09 | 0 | 0 | 0 | 0 | 0 | 1 | -90 | 90 | -0.012788 | -0.0032051 | 0.01279 | 0.0032062
140 | 141 | 2.8432 | 1.8197 | 4.7746e-09 | 0 | 0 | 0 | 0 | 0 | 1 | -90 | 90 | -0.030084 | -0.0075526 | 0.030112 | 0.0075702
140 | 142 | 1.3566 | 0.8682 | 2.278e-09 | 0 | 0 | 0 | 0 | 0 | 1 | -90 | 90 | 0.025953 | 0.0065175 | -0.025943 | -0.0065113
141 | 143 | 0.10449 | 0.066876 | 1.7547e-10 | 0 | 0 | 0 | 0 | 0 | 1 | -90 | 90 | -0.032581 | -0.0081891 | 0.032582 | 0.0081898
143 | 145 | 0.84131 | 0.53844 | 1.4128e-09 | 0 | 0 | 0 | 0 | 0 | 1 | -90 | 90 | -0.033263 | -0.0083604 | 0.033273 | 0.0083668
145 | 148 | 1.3853 | 0.8866 | 2.3263e-09 | 0 | 0 | 0 | 0 | 0 | 1 | -90 | 90 | -0.034883 | -0.0087702 | 0.034901 | 0.0087818
160 | 159 | 0.53619 | 0.34316 | 9.0041e-10 | 0 | 0 | 0 | 0 | 0 | 1 | -90 | 90 | 0.033919 | 0.0085118 | -0.033913 | -0.0085076
159 | 161 | 0.6374 | 0.40793 | 1.0704e-09 | 0 | 0 | 0 | 0 | 0 | 1 | -90 | 90 | 0.032006 | 0.0080299 | -0.031999 | -0.0080254
161 | 162 | 2.4044 | 1.5388 | 4.0376e-09 | 0 | 0 | 0 | 0 | 0 | 1 | -90 | 90 | 0.017921 | 0.0044949 | -0.017913 | -0.0044899
161 | 163 | 2.3981 | 1.5348 | 4.0271e-09 | 0 | 0 | 0 | 0 | 0 | 1 | -90 | 90 | 0.014078 | 0.0035305 | -0.014073 | -0.0035275
162 | 164 | 1.495 | 0.95677 | 2.5104e-09 | 0 | 0 | 0 | 0 | 0 | 1 | -90 | 90 | 0.010708 | 0.0026841 | -0.010706 | -0.0026831
163 | 166 | 1.9398 | 1.2415 | 3.2574e-09 | 0 | 0 | 0 | 0 | 0 | 1 | -90 | 90 | 0.0097456 | 0.002443 | -0.0097436 | -0.002442
164 | 165 | 0.5392 | 0.34509 | 9.0547e-10 | 0 | 0 | 0 | 0 | 0 | 1 | -90 | 90 | 0.0059365 | 0.0014878 | -0.0059362 | -0.0014878
169 | 178 | 0.63719 | 0.4078 | 1.07e-09 | 0 | 0 | 0 | 0 | 0 | 1 | -90 | 90 | 0.0012307 | 0.00030817 | -0.0012307 | -0.00030827
178 | 181 | 1.0769 | 0.68922 | 1.8084e-09 | 0 | 0 | 0 | 0 | 0 | 1 | -90 | 90 | 0.0012307 | 0.00030827 | -0.0012306 | -0.00030843
172 | 173 | 1.2582 | 0.80526 | 2.1129e-09 | 0 | 0 | 0 | 0 | 0 | 1 | -90 | 90 | 0.017248 | 0.0043258 | -0.017244 | -0.0043234
173 | 176 | 0.92649 | 0.59296 | 1.5558e-09 | 0 | 0 | 0 | 0 | 0 | 1 | -90 | 90 | 0.015874 | 0.00398 | -0.015872 | -0.0039785