## bus_data
BUS_I | BUS_TYPE | Pd | Qd | Gs | Bs | area | Vm | Va | baseKV | zone | Vmax | Vmin
1 | 1 | 0.00069185 | 0.00017339 | 0 | 0 | 1 | 0.98483 | -0.28946 | 0.4 | 1 | 1.1 | 0.9
2 | 1 | 0.00010382 | 2.6021e-05 | 0 | 0 | 1 | 0.98483 | -0.2894 | 0.4 | 1 | 1.1 | 0.9
136 | 1 | 0 | 0 | 0 | 0 | 1 | 0.98516 | -0.28291 | 0.4 | 1 | 1.1 | 0.9
135 | 1 | 0.00025797 | 6.4653e-05 | 0 | 0 | 1 | 0.98519 | -0.28231 | 0.4 | 1 | 1.1 | 0.9
139 | 1 | 0 | 0 | 0 | 0 | 1 | 0.98608 | -0.26513 | 0.4 | 1 | 1.1 | 0.9
134 | 1 | 0.00053232 | 0.00013341 | 0 | 0 | 1 | 0.9852 | -0.28208 | 0.4 | 1 | 1.1 | 0.9
137 | 1 | 0.0019297 | 0.00048363 | 0 | 0 | 1 | 0.98676 | -0.25211 | 0.4 | 1 | 1.1 | 0.9
3 | 1 | 0.011705 | 0.0029335 | 0 | 0 | 1 | 0.97111 | -0.55723 | 0.4 | 1 | 1.1 | 0.9
4 | 1 | 0.0081937 | 0.0020535 | 0 | 0 | 1 | 0.97069 | -0.56562 | 0.4 | 1 | 1.1 | 0.9
5 | 1 | 0 | 0 | 0 | 0 | 1 | 0.97158 | -0.54798 | 0.4 | 1 | 1.1 | 0.9
7 | 1 | 0.0164 | 0.0041102 | 0 | 0 | 1 | 0.97109 | -0.55768 | 0.4 | 1 | 1.1 | 0.9
8 | 1 | 0.0099128 | 0.0024844 | 0 | 0 | 1 | 0.97163 | -0.54692 | 0.4 | 1 | 1.1 | 0.9
10 | 1 | 0.0052683 | 0.0013204 | 0 | 0 | 1 | 0.97098 | -0.5598 | 0.4 | 1 | 1.1 | 0.9
22 | 1 | 0.010986 | 0.0027533 | 0 | 0 | 1 | 0.97273 | -0.52517 | 0.4 | 1 | 1.1 | 0.9
21 | 1 | 0.0025485 | 0.00063871 | 0 | 0 | 1 | 0.97488 | -0.48282 | 0.4 | 1 | 1.1 | 0.9
11 | 1 | 0 | 0 | 0 | 0 | 1 | 0.98192 | -0.34577 | 0.4 | 1 | 1.1 | 0.9
13 | 1 | 0.00059852 | 0.00015 | 0 | 0 | 1 | 0.98189 | -0.34648 | 0.4 | 1 | 1.1 | 0.9
14 | 1 | 0.00052495 | 0.00013156 | 0 | 0 | 1 | 0.98197 | -0.34494 | 0.4 | 1 | 1.1 | 0.9
29 | 1 | 0.0016878 | 0.00042299 | 0 | 0 | 1 | 0.98187 | -0.34674 | 0.4 | 1 | 1.1 | 0.9
28 | 1 | 0.00062061 | 0.00015554 | 0 | 0 | 1 | 0.98201 | -0.34404 | 0.4 | 1 | 1.1 | 0.9
27 | 1 | 0.00089434 | 0.00022414 | 0 | 0 | 1 | 0.98203 | -0.34374 | 0.4 | 1 | 1.1 | 0.9
15 | 1 | 0.011919 | 0.0029871 | 0 | 0 | 1 | 0.98081 | -0.36704 | 0.4 | 1 | 1.1 | 0.9
16 | 1 | 0.0014888 | 0.00037313 | 0 | 0 | 1 | 0.97906 | -0.40107 | 0.4 | 1 | 1.1 | 0.9
17 | 1 | 0 | 0 | 0 | 0 | 1 | 0.98336 | -0.3176 | 0.4 | 1 | 1.1 | 0.9
18 | 1 | 0 | 0 | 0 | 0 | 1 | 0.97627 | -0.4555 | 0.4 | 1 | 1.1 | 0.9
19 | 1 | 0.0070673 | 0.0017712 | 0 | 0 | 1 | 0.98295 | -0.32564 | 0.4 | 1 | 1.1 | 0.9
20 | 1 | 0.0018546 | 0.00046482 | 0 | 0 | 1 | 0.98579 | -0.27078 | 0.4 | 1 | 1.1 | 0.9
23 | 1 | 0.0023907 | 0.00059918 | 0 | 0 | 1 | 0.98258 | -0.33283 | 0.4 | 1 | 1.1 | 0.9
184 | 1 | 0.0011598 | 0.00029067 | 0 | 0 | 1 | 0.98788 | -0.23052 | 0.4 | 1 | 1.1 | 0.9
24 | 1 | 0.0010919 | 0.00027367 | 0 | 0 | 1 | 0.98232 | -0.33809 | 0.4 | 1 | 1.1 | 0.9
183 | 1 | 0 | 0 | 0 | 0 | 1 | 0.98914 | -0.20627 | 0.4 | 1 | 1.1 | 0.9
25 | 1 | 0.0084147 | 0.0021089 | 0 | 0 | 1 | 0.98213 | -0.34166 | 0.4 | 1 | 1.1 | 0.9
26 | 1 | 0.00048632 | 0.00012188 | 0 | 0 | 1 | 0.9821 | -0.34227 | 0.4 | 1 | 1.1 | 0.9
31 | 1 | 0.00072954 | 0.00018284 | 0 | 0 | 1 | 0.98691 | -0.2498 | 0.4 | 1 | 1.1 | 0.9
169 | 1 | 0.0013551 | 0.00033961 | 0 | 0 | 1 | 0.98691 | -0.24973 | 0.4 | 1 | 1.1 | 0.9
170 | 1 | 0.0020321 | 0.00050929 | 0 | 0 | 1 | 0.98692 | -0.24945 | 0.4 | 1 | 1.1 | 0.9
43 | 1 | 0.01023 | 0.0025638 | 0 | 0 | 1 | 0.97452 | -0.49013 | 0.4 | 1 | 1.1 | 0.9
44 | 1 | 0.0018592 | 0.00046596 | 0 | 0 | 1 | 0.9759 | -0.46297 | 0.4 | 1 | 1.1 | 0.9
45 | 1 | 0.0023396 | 0.00058637 | 0 | 0 | 1 | 0.97441 | -0.49224 | 0.4 | 1 | 1.1 | 0.9
46 | 1 | 0.0017689 | 0.00044332 | 0 | 0 | 1 | 0.97699 | -0.44165 | 0.4 | 1 | 1.1 | 0.9
47 | 1 | 0.0013383 | 0.0003354 | 0 | 0 | 1 | 0.97369 | -0.50635 | 0.4 | 1 | 1.1 | 0.9
119 | 1 | 0 | 0 | 0 | 0 | 1 | 0.97813 | -0.41932 | 0.4 | 1 | 1.1 | 0.9
48 | 1 | 0.00080419 | 0.00020155 | 0 | 0 | 1 | 0.97358 | -0.50855 | 0.4 | 1 | 1.1 | 0.9
121 | 1 | 0.00070782 | 0.0001774 | 0 | 0 | 1 | 0.98005 | -0.38184 | 0.4 | 1 | 1.1 | 0.9
49 | 1 | 0.00063145 | 0.00015826 | 0 | 0 | 1 | 0.973 | -0.52003 | 0.4 | 1 | 1.1 | 0.9
66 | 1 | 0 | 0 | 0 | 0 | 1 | 0.97262 | -0.52746 | 0.4 | 1 | 1.1 | 0.9
83 | 1 | 0.00127 | 0.0003183 | 0 | 0 | 1 | 0.97228 | -0.53424 | 0.4 | 1 | 1.1 | 0.9
64 | 1 | 0 | 0 | 0 | 0 | 1 | 0.97255 | -0.52887 | 0.4 | 1 | 1.1 | 0.9
79 | 1 | 0.0029151 | 0.00073059 | 0 | 0 | 1 | 0.97064 | -0.5666 | 0.4 | 1 | 1.1 | 0.9
75 | 1 | 0.0026006 | 0.00065177 | 0 | 0 | 1 | 0.97069 | -0.56567 | 0.4 | 1 | 1.1 | 0.9
62 | 1 | 0.0014898 | 0.00037339 | 0 | 0 | 1 | 0.97251 | -0.52962 | 0.4 | 1 | 1.1 | 0.9
63 | 1 | 0.0014628 | 0.00036662 | 0 | 0 | 1 | 0.97249 | -0.53012 | 0.4 | 1 | 1.1 | 0.9
65 | 1 | 0.00049684 | 0.00012452 | 0 | 0 | 1 | 0.97249 | -0.53013 | 0.4 | 1 | 1.1 | 0.9
85 | 1 | 0 | 0 | 0 | 0 | 1 | 0.98842 | -0.22111 | 0.4 | 1 | 1.1 | 0.9
101 | 1 | 0.0026271 | 0.00065843 | 0 | 0 | 1 | 0.98844 | -0.22084 | 0.4 | 1 | 1.1 | 0.9
98 | 1 | 0.003429 | 0.0008594 | 0 | 0 | 1 | 0.98829 | -0.22372 | 0.4 | 1 | 1.1 | 0.9
84 | 1 | 0.0017126 | 0.00042921 | 0 | 0 | 1 | 0.97188 | -0.54214 | 0.4 | 1 | 1.1 | 0.9
67 | 1 | 0.0019959 | 0.00050023 | 0 | 0 | 1 | 0.9712 | -0.55554 | 0.4 | 1 | 1.1 | 0.9
68 | 1 | 0.001994 | 0.00049975 | 0 | 0 | 1 | 0.9712 | -0.55555 | 0.4 | 1 | 1.1 | 0.9
69 | 1 | 0 | 0 | 0 | 0 | 1 | 0.9713 | -0.55365 | 0.4 | 1 | 1.1 | 0.9
70 | 1 | 0.0013162 | 0.00032988 | 0 | 0 | 1 | 0.97117 | -0.55607 | 0.4 | 1 | 1.1 | 0.9
71 | 1 | 0.0025546 | 0.00064023 | 0 | 0 | 1 | 0.97107 | -0.55817 | 0.4 | 1 | 1.1 | 0.9
72 | 1 | 0.0028995 | 0.00072667 | 0 | 0 | 1 | 0.97141 | -0.55138 | 0.4 | 1 | 1.1 | 0.9
73 | 1 | 0.0028673 | 0.00071862 | 0 | 0 | 1 | 0.97081 | -0.5632 | 0.4 | 1 | 1.1 | 0.9
74 | 1 | 0.0028359 | 0.00071073 | 0 | 0 | 1 | 0.9708 | -0.56348 | 0.4 | 1 | 1.1 | 0.9
104 | 1 | 0 | 0 | 0 | 0 | 1 | 0.98869 | -0.21591 | 0.4 | 1 | 1.1 | 0.9
99 | 1 | 0.0017207 | 0.00043125 | 0 | 0 | 1 | 0.98817 | -0.22606 | 0.4 | 1 | 1.1 | 0.9
151 | 1 | 0.0024976 | 0.00062597 | 0 | 0 | 1 | 0.99624 | -0.07225 | 0.4 | 1 | 1.1 | 0.9
93 | 1 | 0.0024979 | 0.00062602 | 0 | 0 | 1 | 0.99628 | -0.071487 | 0.4 | 1 | 1.1 | 0.9
88 | 1 | 0.0027698 | 0.00069418 | 0 | 0 | 1 | 0.99612 | -0.074558 | 0.4 | 1 | 1.1 | 0.9
89 | 1 | 0.0028489 | 0.000714 | 0 | 0 | 1 | 0.99612 | -0.074689 | 0.4 | 1 | 1.1 | 0.9
90 | 1 | 0.0028434 | 0.00071262 | 0 | 0 | 1 | 0.99621 | -0.072968 | 0.4 | 1 | 1.1 | 0.9
91 | 1 | 0 | 0 | 0 | 0 | 1 | 0.99631 | -0.071035 | 0.4 | 1 | 1.1 | 0.9
92 | 1 | 0.0028227 | 0.00070745 | 0 | 0 | 1 | 0.99649 | -0.067487 | 0.4 | 1 | 1.1 | 0.9
96 | 1 | 0 | 0 | 0 | 0 | 1 | 0.99665 | -0.064493 | 0.4 | 1 | 1.1 | 0.9
97 | 1 | 0.0023539 | 0.00058994 | 0 | 0 | 1 | 0.99692 | -0.059149 | 0.4 | 1 | 1.1 | 0.9
95 | 1 | 0.0026336 | 0.00066004 | 0 | 0 | 1 | 0.99657 | -0.065941 | 0.4 | 1 | 1.1 | 0.9
94 | 1 | 0.0017625 | 0.00044172 | 0 | 0 | 1 | 0.99654 | -0.066541 | 0.4 | 1 | 1.1 | 0.9
113 | 1 | 0.0024971 | 0.00062584 | 0 | 0 | 1 | 0.99744 | -0.049187 | 0.4 | 1 | 1.1 | 0.9
111 | 1 | 0 | 0 | 0 | 0 | 1 | 0.99777 | -0.042776 | 0.4 | 1 | 1.1 | 0.9
100 | 1 | 0.0020004 | 0.00050136 | 0 | 0 | 1 | 0.98811 | -0.22725 | 0.4 | 1 | 1.1 | 0.9
102 | 1 | 0.0023002 | 0.00057648 | 0 | 0 | 1 | 0.9881 | -0.22744 | 0.4 | 1 | 1.1 | 0.9
106 | 1 | 0.0019239 | 0.00048217 | 0 | 0 | 1 | 0.98892 | -0.21139 | 0.4 | 1 | 1.1 | 0.9
103 | 1 | 0.0028307 | 0.00070944 | 0 | 0 | 1 | 0.98864 | -0.2168 | 0.4 | 1 | 1.1 | 0.9
105 | 1 | 0 | 0 | 0 | 0 | 1 | 0.99425 | -0.10889 | 0.4 | 1 | 1.1 | 0.9
107 | 1 | 0.0020416 | 0.00051167 | 0 | 0 | 1 | 0.99334 | -0.12609 | 0.4 | 1 | 1.1 | 0.9
108 | 1 | 0 | 0 | 0 | 0 | 1 | 0.99469 | -0.10035 | 0.4 | 1 | 1.1 | 0.9
132 | 1 | 0.001889 | 0.00047342 | 0 | 0 | 1 | 0.98914 | -0.20719 | 0.4 | 1 | 1.1 | 0.9
149 | 1 | 0.0014996 | 0.00037584 | 0 | 0 | 1 | 0.99328 | -0.12729 | 0.4 | 1 | 1.1 | 0.9
175 | 1 | 0.0015346 | 0.00038461 | 0 | 0 | 1 | 0.99253 | -0.14153 | 0.4 | 1 | 1.1 | 0.9
117 | 1 | 0.0027277 | 0.00068363 | 0 | 0 | 1 | 0.99651 | -0.065948 | 0.4 | 1 | 1.1 | 0.9
130 | 1 | 0.0023299 | 0.00058393 | 0 | 0 | 1 | 0.98944 | -0.20137 | 0.4 | 1 | 1.1 | 0.9
147 | 1 | 0.0018328 | 0.00045934 | 0 | 0 | 1 | 0.99229 | -0.14629 | 0.4 | 1 | 1.1 | 0.9
115 | 1 | 0.0031499 | 0.00078944 | 0 | 0 | 1 | 0.99747 | -0.047687 | 0.4 | 1 | 1.1 | 0.9
109 | 1 | 0.001516 | 0.00037995 | 0 | 0 | 1 | 0.99801 | -0.03814 | 0.4 | 1 | 1.1 | 0.9
110 | 1 | 0.0031387 | 0.00078663 | 0 | 0 | 1 | 0.99871 | -0.024748 | 0.4 | 1 | 1.1 | 0.9
112 | 1 | 0.0039672 | 0.00099427 | 0 | 0 | 1 | 0.99873 | -0.024441 | 0.4 | 1 | 1.1 | 0.9
114 | 1 | 0.0017548 | 0.0004398 | 0 | 0 | 1 | 0.99774 | -0.043397 | 0.4 | 1 | 1.1 | 0.9
118 | 1 | 0 | 0 | 0 | 0 | 1 | 0.99933 | -0.01293 | 0.4 | 1 | 1.1 | 0.9
153 | 1 | 0.0036675 | 0.00091916 | 0 | 0 | 1 | 0.99909 | -0.017387 | 0.4 | 1 | 1.1 | 0.9
116 | 3 | 0.0033436 | 0.00083799 | 0 | 0 | 1 | 1 | 0 | 0.4 | 1 | 1.1 | 0.9
156 | 1 | 0.002729 | 0.00068396 | 0 | 0 | 1 | 0.99869 | -0.025114 | 0.4 | 1 | 1.1 | 0.9
122 | 1 | 0 | 0 | 0 | 0 | 1 | 0.98156 | -0.35244 | 0.4 | 1 | 1.1 | 0.9
124 | 1 | 0.00077208 | 0.0001935 | 0 | 0 | 1 | 0.98224 | -0.33934 | 0.4 | 1 | 1.1 | 0.9
123 | 1 | 0.00070093 | 0.00017567 | 0 | 0 | 1 | 0.98948 | -0.20045 | 0.4 | 1 | 1.1 | 0.9
127 | 1 | 0.00085563 | 0.00021444 | 0 | 0 | 1 | 0.9895 | -0.20022 | 0.4 | 1 | 1.1 | 0.9
141 | 1 | 0.00064236 | 0.00016099 | 0 | 0 | 1 | 0.98323 | -0.32007 | 0.4 | 1 | 1.1 | 0.9
125 | 1 | 0.0017851 | 0.00044738 | 0 | 0 | 1 | 0.98952 | -0.19968 | 0.4 | 1 | 1.1 | 0.9
133 | 1 | 0.00043667 | 0.00010944 | 0 | 0 | 1 | 0.98409 | -0.30355 | 0.4 | 1 | 1.1 | 0.9
126 | 1 | 0.002172 | 0.00054435 | 0 | 0 | 1 | 0.98954 | -0.19946 | 0.4 | 1 | 1.1 | 0.9
128 | 1 | 0.0024957 | 0.00062547 | 0 | 0 | 1 | 0.98963 | -0.19765 | 0.4 | 1 | 1.1 | 0.9
129 | 1 | 0 | 0 | 0 | 0 | 1 | 0.98976 | -0.19511 | 0.4 | 1 | 1.1 | 0.9
131 | 1 | 0.0021874 | 0.00054821 | 0 | 0 | 1 | 0.99018 | -0.1869 | 0.4 | 1 | 1.1 | 0.9
150 | 1 | 0.0015261 | 0.00038248 | 0 | 0 | 1 | 0.99087 | -0.17358 | 0.4 | 1 | 1.1 | 0.9
148 | 1 | 0.0013716 | 0.00034376 | 0 | 0 | 1 | 0.9909 | -0.17297 | 0.4 | 1 | 1.1 | 0.9
138 | 1 | 0.0017646 | 0.00044226 | 0 | 0 | 1 | 0.98817 | -0.22511 | 0.4 | 1 | 1.1 | 0.9
140 | 1 | 0.001425 | 0.00035714 | 0 | 0 | 1 | 0.98841 | -0.22037 | 0.4 | 1 | 1.1 | 0.9
142 | 1 | 0.0016473 | 0.00041285 | 0 | 0 | 1 | 0.98972 | -0.19543 | 0.4 | 1 | 1.1 | 0.9
143 | 1 | 0.0015313 | 0.00038379 | 0 | 0 | 1 | 0.99038 | -0.18284 | 0.4 | 1 | 1.1 | 0.9
144 | 1 | 0.0019249 | 0.00048243 | 0 | 0 | 1 | 0.99052 | -0.18003 | 0.4 | 1 | 1.1 | 0.9
145 | 1 | 0.0020432 | 0.00051206 | 0 | 0 | 1 | 0.99122 | -0.16669 | 0.4 | 1 | 1.1 | 0.9
146 | 1 | 0 | 0 | 0 | 0 | 1 | 0.99147 | -0.16205 | 0.4 | 1 | 1.1 | 0.9
160 | 1 | 0.0024064 | 0.0006031 | 0 | 0 | 1 | 0.99823 | -0.034081 | 0.4 | 1 | 1.1 | 0.9
159 | 1 | 0.0027062 | 0.00067823 | 0 | 0 | 1 | 0.99824 | -0.033839 | 0.4 | 1 | 1.1 | 0.9
154 | 1 | 0.0033135 | 0.00083044 | 0 | 0 | 1 | 0.99868 | -0.025318 | 0.4 | 1 | 1.1 | 0.9
155 | 1 | 0.0026415 | 0.00066203 | 0 | 0 | 1 | 0.99842 | -0.030341 | 0.4 | 1 | 1.1 | 0.9
157 | 1 | 0.0025865 | 0.00064823 | 0 | 0 | 1 | 0.9984 | -0.030708 | 0.4 | 1 | 1.1 | 0.9
158 | 1 | 0.0018425 | 0.00046177 | 0 | 0 | 1 | 0.99832 | -0.032376 | 0.4 | 1 | 1.1 | 0.9
171 | 1 | 0.0016335 | 0.00040939 | 0 | 0 | 1 | 0.98697 | -0.24845 | 0.4 | 1 | 1.1 | 0.9
172 | 1 | 0.0019933 | 0.00049957 | 0 | 0 | 1 | 0.987 | -0.24801 | 0.4 | 1 | 1.1 | 0.9
173 | 1 | 0.0026657 | 0.00066808 | 0 | 0 | 1 | 0.9871 | -0.24607 | 0.4 | 1 | 1.1 | 0.9
174 | 1 | 0.0022661 | 0.00056793 | 0 | 0 | 1 | 0.98712 | -0.24565 | 0.4 | 1 | 1.1 | 0.9
176 | 1 | 0.0021752 | 0.00054515 | 0 | 0 | 1 | 0.98733 | -0.24162 | 0.4 | 1 | 1.1 | 0.9
177 | 1 | 0.0024905 | 0.00062418 | 0 | 0 | 1 | 0.98734 | -0.24132 | 0.4 | 1 | 1.1 | 0.9
182 | 1 | 0.0014178 | 0.00035533 | 0 | 0 | 1 | 0.98853 | -0.21827 | 0.4 | 1 | 1.1 | 0.9
178 | 1 | 0.0024701 | 0.00061906 | 0 | 0 | 1 | 0.98762 | -0.2359 | 0.4 | 1 | 1.1 | 0.9
179 | 1 | 0.0039195 | 0.00098232 | 0 | 0 | 1 | 0.98763 | -0.23569 | 0.4 | 1 | 1.1 | 0.9
180 | 1 | 0.0011747 | 0.00029441 | 0 | 0 | 1 | 0.98805 | -0.22762 | 0.4 | 1 | 1.1 | 0.9
181 | 1 | 0.0026674 | 0.00066851 | 0 | 0 | 1 | 0.98814 | -0.22572 | 0.4 | 1 | 1.1 | 0.9

## generator_data
GEN_BUS | PG | QG | QMAX | QMIN | VG | MBASE | GEN_STATUS | PMAX | PMIN
116 | 0.31075 | 0.07967 | 10 | -10 | 1 | 100 | 1 | 10 | 0

## branch_data
F_BUS | T_BUS | BR_R | BR_X | BR_B | RATE_A | RATE_B | RATE_C | TAP | SHIFT | BR_STATUS | ANGMIN | ANGMAX | P_in | Q_in | P_out | Q_out
1 | 2 | 0.40881 | 0.26164 | 6.8651e-10 | 0 | 0 | 0 | 0 | 0 | 1 | -90 | 90 | -0.00069184 | -0.0001734 | 0.00069184 | 0.00017333
2 | 136 | 35.1024 | 22.4656 | 5.8946e-08 | 0 | 0 | 0 | 0 | 0 | 1 | -90 | 90 | -0.00079567 | -0.00019935 | 0.00079591 | 0.00019379
136 | 135 | 3.2399 | 2.0735 | 5.4406e-09 | 0 | 0 | 0 | 0 | 0 | 1 | -90 | 90 | -0.00079591 | -0.00019379 | 0.00079593 | 0.00019327
135 | 134 | 0.95447 | 0.61086 | 1.6028e-09 | 0 | 0 | 0 | 0 | 0 | 1 | -90 | 90 | -0.0010539 | -0.00025793 | 0.0010539 | 0.00025778
139 | 134 | 1.4316 | 0.9162 | 2.404e-09 | 0 | 0 | 0 | 0 | 0 | 1 | -90 | 90 | 0.052136 | 0.01329 | -0.052093 | -0.013263
139 | 137 | 1.1007 | 0.70446 | 1.8484e-09 | 0 | 0 | 0 | 0 | 0 | 1 | -90 | 90 | -0.052136 | -0.01329 | 0.052169 | 0.013311
134 | 133 | 1.8679 | 1.1954 | 3.1367e-09 | 0 | 0 | 0 | 0 | 0 | 1 | -90 | 90 | 0.050507 | 0.012872 | -0.050455 | -0.012839
137 | 138 | 2.2065 | 1.4122 | 3.7053e-09 | 0 | 0 | 0 | 0 | 0 | 1 | -90 | 90 | -0.054099 | -0.013795 | 0.054169 | 0.01384
3 | 4 | 4.326 | 2.7686 | 7.2645e-09 | 0 | 0 | 0 | 0 | 0 | 1 | -90 | 90 | 0.0081967 | 0.0020551 | -0.0081935 | -0.0020536
3 | 5 | 1.9656 | 1.258 | 3.3007e-09 | 0 | 0 | 0 | 0 | 0 | 1 | -90 | 90 | -0.019901 | -0.0049887 | 0.01991 | 0.004994
5 | 7 | 1.894 | 1.2121 | 3.1805e-09 | 0 | 0 | 0 | 0 | 0 | 1 | -90 | 90 | 0.021678 | 0.005437 | -0.021668 | -0.0054309
5 | 8 | 0.10798 | 0.069106 | 1.8132e-10 | 0 | 0 | 0 | 0 | 0 | 1 | -90 | 90 | -0.041588 | -0.010431 | 0.04159 | 0.010432
7 | 10 | 1.7029 | 1.0899 | 2.8597e-09 | 0 | 0 | 0 | 0 | 0 | 1 | -90 | 90 | 0.0052686 | 0.0013205 | -0.0052681 | -0.0013204
8 | 22 | 1.7897 | 1.1454 | 3.0054e-09 | 0 | 0 | 0 | 0 | 0 | 1 | -90 | 90 | -0.051503 | -0.012917 | 0.051556 | 0.012951
22 | 21 | 2.8815 | 1.8441 | 4.8387e-09 | 0 | 0 | 0 | 0 | 0 | 1 | -90 | 90 | -0.062542 | -0.015704 | 0.062668 | 0.015784
21 | 18 | 1.7926 | 1.1473 | 3.0103e-09 | 0 | 0 | 0 | 0 | 0 | 1 | -90 | 90 | -0.065217 | -0.016423 | 0.065302 | 0.016477
11 | 13 | 1.3243 | 0.84752 | 2.2238e-09 | 0 | 0 | 0 | 0 | 0 | 1 | -90 | 90 | 0.0022864 | 0.00057275 | -0.0022863 | -0.00057291
11 | 14 | 1.587 | 1.0157 | 2.665e-09 | 0 | 0 | 0 | 0 | 0 | 1 | -90 | 90 | -0.0022864 | -0.00057275 | 0.0022864 | 0.00057255
13 | 29 | 0.67192 | 0.43003 | 1.1283e-09 | 0 | 0 | 0 | 0 | 0 | 1 | -90 | 90 | 0.0016878 | 0.00042291 | -0.0016877 | -0.000423
14 | 28 | 1.3744 | 0.87959 | 2.3079e-09 | 0 | 0 | 0 | 0 | 0 | 1 | -90 | 90 | -0.0028114 | -0.00070411 | 0.0028115 | 0.00070397
28 | 27 | 0.37639 | 0.24089 | 6.3206e-10 | 0 | 0 | 0 | 0 | 0 | 1 | -90 | 90 | -0.0034321 | -0.00085951 | 0.0034322 | 0.00085948
27 | 26 | 1.4716 | 0.94185 | 2.4713e-09 | 0 | 0 | 0 | 0 | 0 | 1 | -90 | 90 | -0.0043265 | -0.0010836 | 0.0043268 | 0.0010836
15 | 16 | 2.2024 | 1.4095 | 3.6984e-09 | 0 | 0 | 0 | 0 | 0 | 1 | -90 | 90 | 0.067071 | 0.017029 | -0.066962 | -0.016959
15 | 17 | 2.7257 | 1.7445 | 4.5772e-09 | 0 | 0 | 0 | 0 | 0 | 1 | -90 | 90 | -0.07899 | -0.020016 | 0.079178 | 0.020135
16 | 18 | 3.5868 | 2.2955 | 6.0231e-09 | 0 | 0 | 0 | 0 | 0 | 1 | -90 | 90 | 0.065473 | 0.016586 | -0.065302 | -0.016477
17 | 19 | 1.4656 | 0.93796 | 2.4611e-09 | 0 | 0 | 0 | 0 | 0 | 1 | -90 | 90 | 0.023798 | 0.0059708 | -0.023789 | -0.0059652
17 | 20 | 1.9901 | 1.2737 | 3.3419e-09 | 0 | 0 | 0 | 0 | 0 | 1 | -90 | 90 | -0.10298 | -0.026106 | 0.10321 | 0.026254
19 | 23 | 1.8627 | 1.1921 | 3.128e-09 | 0 | 0 | 0 | 0 | 0 | 1 | -90 | 90 | 0.016722 | 0.0041939 | -0.016716 | -0.0041906
20 | 184 | 1.6887 | 1.0808 | 2.8358e-09 | 0 | 0 | 0 | 0 | 0 | 1 | -90 | 90 | -0.10506 | -0.026719 | 0.10527 | 0.026849
23 | 24 | 1.5893 | 1.0171 | 2.6689e-09 | 0 | 0 | 0 | 0 | 0 | 1 | -90 | 90 | 0.014326 | 0.0035914 | -0.014322 | -0.0035893
184 | 183 | 1.0095 | 0.64606 | 1.6952e-09 | 0 | 0 | 0 | 0 | 0 | 1 | -90 | 90 | -0.10643 | -0.02714 | 0.10655 | 0.02722
24 | 25 | 1.1646 | 0.74536 | 1.9557e-09 | 0 | 0 | 0 | 0 | 0 | 1 | -90 | 90 | 0.01323 | 0.0033157 | -0.013228 | -0.0033144
183 | 182 | 1.8134 | 1.1606 | 3.0452e-09 | 0 | 0 | 0 | 0 | 0 | 1 | -90 | 90 | 0.029037 | 0.0072935 | -0.02902 | -0.0072832
183 | 175 | 2.1223 | 1.3583 | 3.5639e-09 | 0 | 0 | 0 | 0 | 0 | 1 | -90 | 90 | -0.13559 | -0.034513 | 0.13601 | 0.034784
25 | 26 | 0.54991 | 0.35195 | 9.2345e-10 | 0 | 0 | 0 | 0 | 0 | 1 | -90 | 90 | 0.0048132 | 0.0012055 | -0.0048131 | -0.0012055
31 | 169 | 0.41339 | 0.26457 | 6.9419e-10 | 0 | 0 | 0 | 0 | 0 | 1 | -90 | 90 | -0.00072954 | -0.00018284 | 0.00072954 | 0.00018278
169 | 170 | 0.58987 | 0.37752 | 9.9055e-10 | 0 | 0 | 0 | 0 | 0 | 1 | -90 | 90 | -0.0020846 | -0.00052239 | 0.0020846 | 0.00052231
170 | 171 | 1.0572 | 0.67662 | 1.7753e-09 | 0 | 0 | 0 | 0 | 0 | 1 | -90 | 90 | -0.0041167 | -0.0010316 | 0.0041169 | 0.0010316
43 | 44 | 2.6455 | 1.6931 | 4.4424e-09 | 0 | 0 | 0 | 0 | 0 | 1 | -90 | 90 | -0.043843 | -0.01102 | 0.0439 | 0.011056
43 | 45 | 0.26824 | 0.17167 | 4.5045e-10 | 0 | 0 | 0 | 0 | 0 | 1 | -90 | 90 | 0.033614 | 0.0084561 | -0.03361 | -0.0084539
44 | 46 | 1.9975 | 1.2784 | 3.3544e-09 | 0 | 0 | 0 | 0 | 0 | 1 | -90 | 90 | -0.045759 | -0.011522 | 0.045806 | 0.011551
45 | 47 | 1.9236 | 1.2311 | 3.2302e-09 | 0 | 0 | 0 | 0 | 0 | 1 | -90 | 90 | 0.031271 | 0.0078676 | -0.03125 | -0.0078544
46 | 119 | 2.018 | 1.2915 | 3.3888e-09 | 0 | 0 | 0 | 0 | 0 | 1 | -90 | 90 | -0.047575 | -0.011995 | 0.047626 | 0.012027
47 | 48 | 0.31265 | 0.20009 | 5.2502e-10 | 0 | 0 | 0 | 0 | 0 | 1 | -90 | 90 | 0.029911 | 0.007519 | -0.029908 | -0.007517
119 | 121 | 3.3978 | 2.1746 | 5.7058e-09 | 0 | 0 | 0 | 0 | 0 | 1 | -90 | 90 | -0.047626 | -0.012027 | 0.047711 | 0.012081
48 | 49 | 1.6779 | 1.0739 | 2.8177e-09 | 0 | 0 | 0 | 0 | 0 | 1 | -90 | 90 | 0.029104 | 0.0073155 | -0.029088 | -0.0073056
121 | 122 | 2.6359 | 1.687 | 4.4264e-09 | 0 | 0 | 0 | 0 | 0 | 1 | -90 | 90 | -0.048419 | -0.012258 | 0.048488 | 0.012302
49 | 66 | 1.1102 | 0.71055 | 1.8644e-09 | 0 | 0 | 0 | 0 | 0 | 1 | -90 | 90 | 0.028457 | 0.0071473 | -0.028446 | -0.007141
66 | 83 | 1.1508 | 0.7365 | 1.9325e-09 | 0 | 0 | 0 | 0 | 0 | 1 | -90 | 90 | 0.024997 | 0.0062768 | -0.024989 | -0.0062718
66 | 64 | 1.7273 | 1.1055 | 2.9007e-09 | 0 | 0 | 0 | 0 | 0 | 1 | -90 | 90 | 0.0034498 | 0.00086422 | -0.0034496 | -0.00086435
83 | 84 | 1.4123 | 0.90386 | 2.3716e-09 | 0 | 0 | 0 | 0 | 0 | 1 | -90 | 90 | 0.023719 | 0.0059535 | -0.02371 | -0.005948
64 | 62 | 0.91491 | 0.58554 | 1.5364e-09 | 0 | 0 | 0 | 0 | 0 | 1 | -90 | 90 | 0.0034496 | 0.00086435 | -0.0034495 | -0.00086442
79 | 75 | 1.3403 | 0.85782 | 2.2508e-09 | 0 | 0 | 0 | 0 | 0 | 1 | -90 | 90 | -0.002915 | -0.00073063 | 0.0029151 | 0.0007305
75 | 74 | 1.6777 | 1.0737 | 2.8173e-09 | 0 | 0 | 0 | 0 | 0 | 1 | -90 | 90 | -0.0055156 | -0.0013823 | 0.0055162 | 0.0013824
62 | 63 | 1.0885 | 0.69663 | 1.8279e-09 | 0 | 0 | 0 | 0 | 0 | 1 | -90 | 90 | 0.0019597 | 0.00049101 | -0.0019596 | -0.00049115
63 | 65 | 0.063397 | 0.040574 | 1.0646e-10 | 0 | 0 | 0 | 0 | 0 | 1 | -90 | 90 | 0.00049682 | 0.00012451 | -0.00049682 | -0.00012452
85 | 101 | 0.12571 | 0.080454 | 2.111e-10 | 0 | 0 | 0 | 0 | 0 | 1 | -90 | 90 | -0.0094524 | -0.0023691 | 0.0094525 | 0.0023692
85 | 98 | 1.2115 | 0.77535 | 2.0344e-09 | 0 | 0 | 0 | 0 | 0 | 1 | -90 | 90 | 0.0094524 | 0.0023691 | -0.0094512 | -0.0023686
101 | 104 | 1.7853 | 1.1426 | 2.9979e-09 | 0 | 0 | 0 | 0 | 0 | 1 | -90 | 90 | -0.01208 | -0.0030276 | 0.012083 | 0.0030291
98 | 99 | 1.6985 | 1.087 | 2.8522e-09 | 0 | 0 | 0 | 0 | 0 | 1 | -90 | 90 | 0.0060222 | 0.0015092 | -0.0060216 | -0.001509
84 | 72 | 1.7777 | 1.1377 | 2.9853e-09 | 0 | 0 | 0 | 0 | 0 | 1 | -90 | 90 | 0.021997 | 0.0055188 | -0.021987 | -0.0055129
67 | 68 | 0.015237 | 0.0097516 | 2.5587e-11 | 0 | 0 | 0 | 0 | 0 | 1 | -90 | 90 | 0.0033102 | 0.00082943 | -0.0033102 | -0.00082943
67 | 69 | 1.5096 | 0.96613 | 2.535e-09 | 0 | 0 | 0 | 0 | 0 | 1 | -90 | 90 | -0.0053061 | -0.0013297 | 0.0053066 | 0.0013298
68 | 70 | 1.6442 | 1.0523 | 2.761e-09 | 0 | 0 | 0 | 0 | 0 | 1 | -90 | 90 | 0.0013162 | 0.00032966 | -0.0013162 | -0.0003299
69 | 71 | 1.3893 | 0.88917 | 2.3331e-09 | 0 | 0 | 0 | 0 | 0 | 1 | -90 | 90 | 0.013779 | 0.0034552 | -0.013776 | -0.0034535
69 | 72 | 0.5031 | 0.32199 | 8.4485e-10 | 0 | 0 | 0 | 0 | 0 | 1 | -90 | 90 | -0.019086 | -0.004785 | 0.019088 | 0.0047862
71 | 73 | 1.8918 | 1.2107 | 3.1768e-09 | 0 | 0 | 0 | 0 | 0 | 1 | -90 | 90 | 0.011222 | 0.0028133 | -0.011219 | -0.0028119
73 | 74 | 0.14499 | 0.092796 | 2.4348e-10 | 0 | 0 | 0 | 0 | 0 | 1 | -90 | 90 | 0.0083521 | 0.0020932 | -0.008352 | -0.0020932
104 | 106 | 1.3277 | 0.84971 | 2.2295e-09 | 0 | 0 | 0 | 0 | 0 | 1 | -90 | 90 | -0.014913 | -0.0037384 | 0.014917 | 0.0037402
104 | 103 | 1.3803 | 0.88338 | 2.3179e-09 | 0 | 0 | 0 | 0 | 0 | 1 | -90 | 90 | 0.0028308 | 0.00070929 | -0.0028307 | -0.00070944
99 | 100 | 1.2124 | 0.77591 | 2.0359e-09 | 0 | 0 | 0 | 0 | 0 | 1 | -90 | 90 | 0.0043009 | 0.0010778 | -0.0043006 | -0.0010778
151 | 93 | 1.3591 | 0.8698 | 2.2822e-09 | 0 | 0 | 0 | 0 | 0 | 1 | -90 | 90 | -0.0024976 | -0.00062597 | 0.0024977 | 0.0006258
93 | 91 | 0.40257 | 0.25765 | 6.7602e-10 | 0 | 0 | 0 | 0 | 0 | 1 | -90 | 90 | -0.0049956 | -0.0012518 | 0.0049957 | 0.0012518
88 | 89 | 0.20388 | 0.13048 | 3.4236e-10 | 0 | 0 | 0 | 0 | 0 | 1 | -90 | 90 | 0.0028489 | 0.00071397 | -0.0028489 | -0.000714
88 | 90 | 1.2585 | 0.80542 | 2.1133e-09 | 0 | 0 | 0 | 0 | 0 | 1 | -90 | 90 | -0.0056187 | -0.0014082 | 0.0056191 | 0.0014082
90 | 91 | 1.0162 | 0.65037 | 1.7065e-09 | 0 | 0 | 0 | 0 | 0 | 1 | -90 | 90 | -0.0084625 | -0.0021208 | 0.0084633 | 0.0021212
91 | 92 | 1.1731 | 0.75078 | 1.9699e-09 | 0 | 0 | 0 | 0 | 0 | 1 | -90 | 90 | -0.013459 | -0.003373 | 0.013461 | 0.0033742
92 | 96 | 0.81848 | 0.52383 | 1.3745e-09 | 0 | 0 | 0 | 0 | 0 | 1 | -90 | 90 | -0.016284 | -0.0040817 | 0.016286 | 0.004083
96 | 97 | 1.151 | 0.73661 | 1.9328e-09 | 0 | 0 | 0 | 0 | 0 | 1 | -90 | 90 | -0.020683 | -0.0051845 | 0.020688 | 0.0051877
96 | 95 | 1.4652 | 0.93775 | 2.4605e-09 | 0 | 0 | 0 | 0 | 0 | 1 | -90 | 90 | 0.0043964 | 0.0011015 | -0.0043961 | -0.0011015
97 | 113 | 1.9276 | 1.2337 | 3.237e-09 | 0 | 0 | 0 | 0 | 0 | 1 | -90 | 90 | -0.023042 | -0.0057776 | 0.023053 | 0.0057843
95 | 94 | 1.5154 | 0.96984 | 2.5447e-09 | 0 | 0 | 0 | 0 | 0 | 1 | -90 | 90 | 0.0017625 | 0.0004415 | -0.0017625 | -0.00044172
113 | 111 | 1.12 | 0.71682 | 1.8808e-09 | 0 | 0 | 0 | 0 | 0 | 1 | -90 | 90 | -0.02555 | -0.0064102 | 0.025558 | 0.006415
111 | 114 | 1.5795 | 1.0109 | 2.6523e-09 | 0 | 0 | 0 | 0 | 0 | 1 | -90 | 90 | 0.0017549 | 0.00043957 | -0.0017548 | -0.0004398
111 | 109 | 0.7584 | 0.48537 | 1.2735e-09 | 0 | 0 | 0 | 0 | 0 | 1 | -90 | 90 | -0.027313 | -0.0068546 | 0.027319 | 0.0068583
100 | 102 | 0.35957 | 0.23012 | 6.0381e-10 | 0 | 0 | 0 | 0 | 0 | 1 | -90 | 90 | 0.0023002 | 0.00057644 | -0.0023002 | -0.00057648
106 | 132 | 1.0945 | 0.7005 | 1.838e-09 | 0 | 0 | 0 | 0 | 0 | 1 | -90 | 90 | -0.01684 | -0.0042224 | 0.016844 | 0.0042244
105 | 107 | 0.73699 | 0.47168 | 2.4752e-09 | 0 | 0 | 0 | 0 | 0 | 1 | -90 | 90 | 0.10454 | 0.026659 | -0.10445 | -0.026604
105 | 108 | 0.36598 | 0.23422 | 1.2291e-09 | 0 | 0 | 0 | 0 | 0 | 1 | -90 | 90 | -0.10454 | -0.026659 | 0.10458 | 0.026687
107 | 149 | 0.052334 | 0.033494 | 1.7577e-10 | 0 | 0 | 0 | 0 | 0 | 1 | -90 | 90 | 0.10241 | 0.026092 | -0.10241 | -0.026088
108 | 175 | 1.3424 | 0.85911 | 4.5084e-09 | 0 | 0 | 0 | 0 | 0 | 1 | -90 | 90 | 0.13782 | 0.035344 | -0.13755 | -0.035169
108 | 117 | 0.63925 | 0.40912 | 2.147e-09 | 0 | 0 | 0 | 0 | 0 | 1 | -90 | 90 | -0.24241 | -0.062031 | 0.24281 | 0.062289
132 | 130 | 1.363 | 0.87231 | 2.2888e-09 | 0 | 0 | 0 | 0 | 0 | 1 | -90 | 90 | -0.018733 | -0.0046978 | 0.018738 | 0.0047009
149 | 147 | 0.84066 | 0.53802 | 2.8234e-09 | 0 | 0 | 0 | 0 | 0 | 1 | -90 | 90 | 0.10091 | 0.025713 | -0.10081 | -0.025654
117 | 115 | 0.33639 | 0.21529 | 1.1298e-09 | 0 | 0 | 0 | 0 | 0 | 1 | -90 | 90 | -0.24554 | -0.062973 | 0.24576 | 0.063112
130 | 129 | 1.3062 | 0.83599 | 2.1935e-09 | 0 | 0 | 0 | 0 | 0 | 1 | -90 | 90 | -0.021068 | -0.0052849 | 0.021074 | 0.0052887
147 | 146 | 0.70932 | 0.45396 | 2.3823e-09 | 0 | 0 | 0 | 0 | 0 | 1 | -90 | 90 | 0.098982 | 0.025194 | -0.098907 | -0.025147
115 | 116 | 0.87023 | 0.55695 | 2.9227e-09 | 0 | 0 | 0 | 0 | 0 | 1 | -90 | 90 | -0.24891 | -0.063901 | 0.24948 | 0.064271
109 | 110 | 2.077 | 1.3293 | 3.4879e-09 | 0 | 0 | 0 | 0 | 0 | 1 | -90 | 90 | -0.028835 | -0.0072382 | 0.028853 | 0.0072497
110 | 112 | 0.042925 | 0.027472 | 7.2083e-11 | 0 | 0 | 0 | 0 | 0 | 1 | -90 | 90 | -0.031992 | -0.0080363 | 0.031992 | 0.0080366
112 | 118 | 1.434 | 0.91777 | 2.4081e-09 | 0 | 0 | 0 | 0 | 0 | 1 | -90 | 90 | -0.035959 | -0.0090309 | 0.035979 | 0.0090433
118 | 153 | 0.91106 | 0.58308 | 1.5299e-09 | 0 | 0 | 0 | 0 | 0 | 1 | -90 | 90 | 0.021909 | 0.0054956 | -0.021904 | -0.0054928
118 | 116 | 1.0019 | 0.64119 | 1.6824e-09 | 0 | 0 | 0 | 0 | 0 | 1 | -90 | 90 | -0.057888 | -0.014539 | 0.057924 | 0.014562
153 | 156 | 1.8959 | 1.2134 | 3.1837e-09 | 0 | 0 | 0 | 0 | 0 | 1 | -90 | 90 | 0.018236 | 0.0045736 | -0.01823 | -0.0045696
156 | 154 | 0.058634 | 0.037526 | 9.8462e-11 | 0 | 0 | 0 | 0 | 0 | 1 | -90 | 90 | 0.015501 | 0.0038857 | -0.015501 | -0.0038856
122 | 124 | 1.1768 | 0.75318 | 1.9762e-09 | 0 | 0 | 0 | 0 | 0 | 1 | -90 | 90 | -0.048488 | -0.012302 | 0.048518 | 0.012321
124 | 141 | 1.7068 | 1.0924 | 2.8662e-09 | 0 | 0 | 0 | 0 | 0 | 1 | -90 | 90 | -0.04929 | -0.012515 | 0.049336 | 0.012544
123 | 127 | 1.4609 | 0.93496 | 2.4532e-09 | 0 | 0 | 0 | 0 | 0 | 1 | -90 | 90 | -0.00070093 | -0.00017567 | 0.00070094 | 0.00017544
127 | 125 | 1.5045 | 0.96285 | 2.5264e-09 | 0 | 0 | 0 | 0 | 0 | 1 | -90 | 90 | -0.0015566 | -0.00038988 | 0.0015566 | 0.00038966
141 | 133 | 1.4468 | 0.92596 | 2.4296e-09 | 0 | 0 | 0 | 0 | 0 | 1 | -90 | 90 | -0.049978 | -0.012704 | 0.050018 | 0.01273
125 | 126 | 0.29729 | 0.19027 | 4.9923e-10 | 0 | 0 | 0 | 0 | 0 | 1 | -90 | 90 | -0.0033417 | -0.00083704 | 0.0033417 | 0.00083701
126 | 128 | 1.4373 | 0.91988 | 2.4136e-09 | 0 | 0 | 0 | 0 | 0 | 1 | -90 | 90 | -0.0055137 | -0.0013814 | 0.0055141 | 0.0013814
128 | 129 | 1.3924 | 0.89112 | 2.3382e-09 | 0 | 0 | 0 | 0 | 0 | 1 | -90 | 90 | -0.0080098 | -0.0020069 | 0.0080108 | 0.0020073
129 | 131 | 1.2412 | 0.79435 | 2.0843e-09 | 0 | 0 | 0 | 0 | 0 | 1 | -90 | 90 | -0.029085 | -0.007296 | 0.029096 | 0.007303
131 | 150 | 1.8742 | 1.1995 | 3.1472e-09 | 0 | 0 | 0 | 0 | 0 | 1 | -90 | 90 | -0.031284 | -0.0078512 | 0.031304 | 0.0078637
150 | 148 | 0.081229 | 0.051987 | 1.3641e-10 | 0 | 0 | 0 | 0 | 0 | 1 | -90 | 90 | -0.03283 | -0.0082461 | 0.032831 | 0.0082467
148 | 146 | 1.4081 | 0.90118 | 2.3646e-09 | 0 | 0 | 0 | 0 | 0 | 1 | -90 | 90 | -0.034202 | -0.0085905 | 0.03422 | 0.0086017
138 | 140 | 0.37503 | 0.24002 | 6.2978e-10 | 0 | 0 | 0 | 0 | 0 | 1 | -90 | 90 | -0.055934 | -0.014282 | 0.055947 | 0.01429
140 | 142 | 1.9293 | 1.2348 | 3.2398e-09 | 0 | 0 | 0 | 0 | 0 | 1 | -90 | 90 | -0.057372 | -0.014647 | 0.057441 | 0.014691
142 | 143 | 0.9486 | 0.60711 | 3.1859e-09 | 0 | 0 | 0 | 0 | 0 | 1 | -90 | 90 | -0.059088 | -0.015104 | 0.059124 | 0.015127
143 | 144 | 0.2061 | 0.13191 | 6.9221e-10 | 0 | 0 | 0 | 0 | 0 | 1 | -90 | 90 | -0.060656 | -0.01551 | 0.060664 | 0.015516
144 | 145 | 0.95032 | 0.6082 | 3.1917e-09 | 0 | 0 | 0 | 0 | 0 | 1 | -90 | 90 | -0.062589 | -0.015998 | 0.062629 | 0.016024
145 | 146 | 0.32041 | 0.20506 | 1.0761e-09 | 0 | 0 | 0 | 0 | 0 | 1 | -90 | 90 | -0.064672 | -0.016536 | 0.064687 | 0.016545
160 | 159 | 0.44995 | 0.28797 | 7.5558e-10 | 0 | 0 | 0 | 0 | 0 | 1 | -90 | 90 | -0.0024064 | -0.0006031 | 0.0024064 | 0.00060304
159 | 158 | 1.2784 | 0.81815 | 2.1467e-09 | 0 | 0 | 0 | 0 | 0 | 1 | -90 | 90 | -0.0051126 | -0.0012813 | 0.0051129 | 0.0012813
154 | 155 | 1.8427 | 1.1793 | 3.0944e-09 | 0 | 0 | 0 | 0 | 0 | 1 | -90 | 90 | 0.012187 | 0.0030551 | -0.012184 | -0.0030536
155 | 157 | 0.17196 | 0.11005 | 2.8876e-10 | 0 | 0 | 0 | 0 | 0 | 1 | -90 | 90 | 0.0095426 | 0.0023915 | -0.0095425 | -0.0023915
157 | 158 | 1.0708 | 0.68532 | 1.7982e-09 | 0 | 0 | 0 | 0 | 0 | 1 | -90 | 90 | 0.006956 | 0.0017432 | -0.0069554 | -0.0017431
171 | 172 | 0.33984 | 0.2175 | 5.7068e-10 | 0 | 0 | 0 | 0 | 0 | 1 | -90 | 90 | -0.0057504 | -0.001441 | 0.0057505 | 0.001441
172 | 173 | 1.0919 | 0.69883 | 1.8336e-09 | 0 | 0 | 0 | 0 | 0 | 1 | -90 | 90 | -0.0077438 | -0.0019405 | 0.0077445 | 0.0019408
173 | 174 | 0.17601 | 0.11265 | 2.9557e-10 | 0 | 0 | 0 | 0 | 0 | 1 | -90 | 90 | -0.01041 | -0.0026089 | 0.01041 | 0.002609
174 | 176 | 1.3899 | 0.88956 | 2.3341e-09 | 0 | 0 | 0 | 0 | 0 | 1 | -90 | 90 | -0.012676 | -0.0031769 | 0.012679 | 0.0031783
176 | 177 | 0.086689 | 0.055481 | 1.4557e-10 | 0 | 0 | 0 | 0 | 0 | 1 | -90 | 90 | -0.014854 | -0.0037234 | 0.014854 | 0.0037236
177 | 178 | 1.3669 | 0.87479 | 2.2953e-09 | 0 | 0 | 0 | 0 | 0 | 1 | -90 | 90 | -0.017345 | -0.0043477 | 0.017349 | 0.0043504
182 | 181 | 1.184 | 0.75778 | 1.9883e-09 | 0 | 0 | 0 | 0 | 0 | 1 | -90 | 90 | 0.027602 | 0.0069279 | -0.027592 | -0.0069218
178 | 179 | 0.045452 | 0.029089 | 7.6327e-11 | 0 | 0 | 0 | 0 | 0 | 1 | -90 | 90 | -0.019819 | -0.0049694 | 0.019819 | 0.0049696
179 | 180 | 1.4883 | 0.95254 | 2.4993e-09 | 0 | 0 | 0 | 0 | 0 | 1 | -90 | 90 | -0.023739 | -0.0059519 | 0.023748 | 0.0059575
180 | 181 | 0.33292 | 0.21307 | 5.5906e-10 | 0 | 0 | 0 | 0 | 0 | 1 | -90 | 90 | -0.024923 | -0.0062519 | 0.024925 | 0.0062533