## bus_data
BUS_I | BUS_TYPE | Pd | Qd | Gs | Bs | area | Vm | Va | baseKV | zone | Vmax | Vmin
1 | 1 | 0.0025367 | 0.00063577 | 0 | 0 | 1 | 0.97887 | -0.4064 | 0.4 | 1 | 1.1 | 0.9
2 | 1 | 0.0048117 | 0.0012059 | 0 | 0 | 1 | 0.9787 | -0.40972 | 0.4 | 1 | 1.1 | 0.9
3 | 1 | 0 | 0 | 0 | 0 | 1 | 0.97902 | -0.40336 | 0.4 | 1 | 1.1 | 0.9
4 | 1 | 0.0033824 | 0.00084771 | 0 | 0 | 1 | 0.97845 | -0.41464 | 0.4 | 1 | 1.1 | 0.9
5 | 1 | 0.0082981 | 0.0020797 | 0 | 0 | 1 | 0.97863 | -0.41102 | 0.4 | 1 | 1.1 | 0.9
6 | 1 | 0.021701 | 0.0054389 | 0 | 0 | 1 | 0.97959 | -0.39237 | 0.4 | 1 | 1.1 | 0.9
13 | 1 | 0 | 0 | 0 | 0 | 1 | 0.97697 | -0.44342 | 0.4 | 1 | 1.1 | 0.9
25 | 1 | 0 | 0 | 0 | 0 | 1 | 0.97843 | -0.41512 | 0.4 | 1 | 1.1 | 0.9
27 | 1 | 0 | 0 | 0 | 0 | 1 | 0.98003 | -0.38362 | 0.4 | 1 | 1.1 | 0.9
12 | 1 | 0 | 0 | 0 | 0 | 1 | 0.97561 | -0.47009 | 0.4 | 1 | 1.1 | 0.9
26 | 1 | 0.0021187 | 0.00053099 | 0 | 0 | 1 | 0.97841 | -0.41538 | 0.4 | 1 | 1.1 | 0.9
14 | 1 | 0 | 0 | 0 | 0 | 1 | 0.9783 | -0.41761 | 0.4 | 1 | 1.1 | 0.9
28 | 1 | 0.0087494 | 0.0021928 | 0 | 0 | 1 | 0.97963 | -0.39154 | 0.4 | 1 | 1.1 | 0.9
29 | 1 | 0 | 0 | 0 | 0 | 1 | 0.98098 | -0.36518 | 0.4 | 1 | 1.1 | 0.9
7 | 1 | 0.0091406 | 0.0022909 | 0 | 0 | 1 | 0.99226 | -0.14887 | 0.4 | 1 | 1.1 | 0.9
8 | 1 | 0.0094736 | 0.0023743 | 0 | 0 | 1 | 0.99241 | -0.14601 | 0.4 | 1 | 1.1 | 0.9
9 | 1 | 0 | 0 | 0 | 0 | 1 | 0.99265 | -0.14132 | 0.4 | 1 | 1.1 | 0.9
10 | 1 | 0.0043902 | 0.0011003 | 0 | 0 | 1 | 0.9928 | -0.13853 | 0.4 | 1 | 1.1 | 0.9
15 | 1 | 0.0065887 | 0.0016513 | 0 | 0 | 1 | 0.99341 | -0.1266 | 0.4 | 1 | 1.1 | 0.9
11 | 1 | 0 | 0 | 0 | 0 | 1 | 0.97339 | -0.51369 | 0.4 | 1 | 1.1 | 0.9
30 | 1 | 0.012292 | 0.0030807 | 0 | 0 | 1 | 0.97237 | -0.53385 | 0.4 | 1 | 1.1 | 0.9
95 | 1 | 0.0038792 | 0.00097222 | 0 | 0 | 1 | 0.97552 | -0.47185 | 0.4 | 1 | 1.1 | 0.9
16 | 1 | 0 | 0 | 0 | 0 | 1 | 0.9939 | -0.11712 | 0.4 | 1 | 1.1 | 0.9
17 | 1 | 0 | 0 | 0 | 0 | 1 | 0.9945 | -0.1057 | 0.4 | 1 | 1.1 | 0.9
51 | 1 | 0.0058892 | 0.001476 | 0 | 0 | 1 | 0.99534 | -0.089352 | 0.4 | 1 | 1.1 | 0.9
31 | 1 | 0 | 0 | 0 | 0 | 1 | 0.97193 | -0.54264 | 0.4 | 1 | 1.1 | 0.9
32 | 1 | 0.0010294 | 0.00025799 | 0 | 0 | 1 | 0.97161 | -0.54881 | 0.4 | 1 | 1.1 | 0.9
87 | 1 | 0 | 0 | 0 | 0 | 1 | 0.97819 | -0.41984 | 0.4 | 1 | 1.1 | 0.9
86 | 1 | 0.0020697 | 0.00051873 | 0 | 0 | 1 | 0.97827 | -0.41819 | 0.4 | 1 | 1.1 | 0.9
94 | 1 | 0.0044208 | 0.001108 | 0 | 0 | 1 | 0.97804 | -0.42267 | 0.4 | 1 | 1.1 | 0.9
47 | 1 | 0 | 0 | 0 | 0 | 1 | 0.99682 | -0.06092 | 0.4 | 1 | 1.1 | 0.9
24 | 1 | 0.014097 | 0.0035329 | 0 | 0 | 1 | 0.99632 | -0.070134 | 0.4 | 1 | 1.1 | 0.9
22 | 1 | 0 | 0 | 0 | 0 | 1 | 0.99647 | -0.067285 | 0.4 | 1 | 1.1 | 0.9
19 | 1 | 0.011666 | 0.0029237 | 0 | 0 | 1 | 0.98223 | -0.34079 | 0.4 | 1 | 1.1 | 0.9
20 | 1 | 0 | 0 | 0 | 0 | 1 | 0.98271 | -0.33155 | 0.4 | 1 | 1.1 | 0.9
21 | 1 | 0 | 0 | 0 | 0 | 1 | 0.98246 | -0.33636 | 0.4 | 1 | 1.1 | 0.9
23 | 1 | 0 | 0 | 0 | 0 | 1 | 0.98398 | -0.30685 | 0.4 | 1 | 1.1 | 0.9
91 | 1 | 0.0013444 | 0.00033695 | 0 | 0 | 1 | 0.98243 | -0.337 | 0.4 | 1 | 1.1 | 0.9
90 | 1 | 0.0019039 | 0.00047716 | 0 | 0 | 1 | 0.982 | -0.34531 | 0.4 | 1 | 1.1 | 0.9
56 | 1 | 0.0086639 | 0.0021714 | 0 | 0 | 1 | 0.99655 | -0.065757 | 0.4 | 1 | 1.1 | 0.9
65 | 1 | 0.006917 | 0.0017336 | 0 | 0 | 1 | 0.98405 | -0.30541 | 0.4 | 1 | 1.1 | 0.9
89 | 1 | 0.0017988 | 0.00045083 | 0 | 0 | 1 | 0.98161 | -0.35292 | 0.4 | 1 | 1.1 | 0.9
55 | 1 | 0 | 0 | 0 | 0 | 1 | 0.99685 | -0.059854 | 0.4 | 1 | 1.1 | 0.9
66 | 1 | 0 | 0 | 0 | 0 | 1 | 0.98412 | -0.3041 | 0.4 | 1 | 1.1 | 0.9
88 | 1 | 0.0044847 | 0.001124 | 0 | 0 | 1 | 0.98103 | -0.3641 | 0.4 | 1 | 1.1 | 0.9
52 | 1 | 0.0029359 | 0.0007358 | 0 | 0 | 1 | 0.97956 | -0.39287 | 0.4 | 1 | 1.1 | 0.9
53 | 1 | 0.0092647 | 0.002322 | 0 | 0 | 1 | 0.97954 | -0.39342 | 0.4 | 1 | 1.1 | 0.9
33 | 1 | 0.0017817 | 0.00044655 | 0 | 0 | 1 | 0.97121 | -0.55677 | 0.4 | 1 | 1.1 | 0.9
34 | 1 | 0 | 0 | 0 | 0 | 1 | 0.97095 | -0.56198 | 0.4 | 1 | 1.1 | 0.9
35 | 1 | 0.0029497 | 0.00073927 | 0 | 0 | 1 | 0.97078 | -0.56526 | 0.4 | 1 | 1.1 | 0.9
36 | 1 | 0.007397 | 0.0018539 | 0 | 0 | 1 | 0.97032 | -0.5744 | 0.4 | 1 | 1.1 | 0.9
37 | 1 | 0.0092232 | 0.0023116 | 0 | 0 | 1 | 0.97001 | -0.58049 | 0.4 | 1 | 1.1 | 0.9
39 | 1 | 0.014305 | 0.0035853 | 0 | 0 | 1 | 0.99119 | -0.16818 | 0.4 | 1 | 1.1 | 0.9
41 | 1 | 0 | 0 | 0 | 0 | 1 | 0.99151 | -0.16192 | 0.4 | 1 | 1.1 | 0.9
40 | 1 | 0.021262 | 0.0053287 | 0 | 0 | 1 | 0.99474 | -0.10049 | 0.4 | 1 | 1.1 | 0.9
42 | 1 | 0 | 0 | 0 | 0 | 1 | 0.99526 | -0.090382 | 0.4 | 1 | 1.1 | 0.9
43 | 1 | 0 | 0 | 0 | 0 | 1 | 0.99108 | -0.17014 | 0.4 | 1 | 1.1 | 0.9
45 | 1 | 0 | 0 | 0 | 0 | 1 | 0.99249 | -0.14285 | 0.4 | 1 | 1.1 | 0.9
46 | 1 | 0 | 0 | 0 | 0 | 1 | 0.99581 | -0.079914 | 0.4 | 1 | 1.1 | 0.9
74 | 1 | 0.0070125 | 0.0017575 | 0 | 0 | 1 | 0.9908 | -0.17575 | 0.4 | 1 | 1.1 | 0.9
58 | 1 | 0 | 0 | 0 | 0 | 1 | 0.99117 | -0.16823 | 0.4 | 1 | 1.1 | 0.9
57 | 1 | 0.014593 | 0.0036573 | 0 | 0 | 1 | 0.99427 | -0.10886 | 0.4 | 1 | 1.1 | 0.9
93 | 1 | 0.018405 | 0.0046126 | 0 | 0 | 1 | 0.99559 | -0.084065 | 0.4 | 1 | 1.1 | 0.9
54 | 1 | 0 | 0 | 0 | 0 | 1 | 0.99698 | -0.057396 | 0.4 | 1 | 1.1 | 0.9
48 | 1 | 0.013558 | 0.0033979 | 0 | 0 | 1 | 0.99762 | -0.045589 | 0.4 | 1 | 1.1 | 0.9
75 | 1 | 0 | 0 | 0 | 0 | 1 | 0.99025 | -0.18625 | 0.4 | 1 | 1.1 | 0.9
76 | 1 | 0.013491 | 0.0033812 | 0 | 0 | 1 | 0.98992 | -0.19273 | 0.4 | 1 | 1.1 | 0.9
64 | 1 | 0.0083247 | 0.0020864 | 0 | 0 | 1 | 0.99095 | -0.17248 | 0.4 | 1 | 1.1 | 0.9
60 | 1 | 0.0066794 | 0.001674 | 0 | 0 | 1 | 0.99028 | -0.18522 | 0.4 | 1 | 1.1 | 0.9
50 | 1 | 0 | 0 | 0 | 0 | 1 | 0.9975 | -0.047474 | 0.4 | 1 | 1.1 | 0.9
49 | 3 | 0.02629 | 0.0065888 | 0 | 0 | 1 | 1 | 0 | 0.4 | 1 | 1.1 | 0.9
61 | 1 | 0 | 0 | 0 | 0 | 1 | 0.98973 | -0.19575 | 0.4 | 1 | 1.1 | 0.9
62 | 1 | 0.0048067 | 0.0012047 | 0 | 0 | 1 | 0.9895 | -0.20016 | 0.4 | 1 | 1.1 | 0.9
63 | 1 | 0.0016136 | 0.0004044 | 0 | 0 | 1 | 0.98966 | -0.19719 | 0.4 | 1 | 1.1 | 0.9
68 | 1 | 0.0009961 | 0.00024965 | 0 | 0 | 1 | 0.98861 | -0.21743 | 0.4 | 1 | 1.1 | 0.9
77 | 1 | 0.0013427 | 0.0003365 | 0 | 0 | 1 | 0.98953 | -0.19972 | 0.4 | 1 | 1.1 | 0.9
69 | 1 | 0.00084623 | 0.00021209 | 0 | 0 | 1 | 0.98824 | -0.22455 | 0.4 | 1 | 1.1 | 0.9
78 | 1 | 0.0021772 | 0.00054565 | 0 | 0 | 1 | 0.9895 | -0.20034 | 0.4 | 1 | 1.1 | 0.9
67 | 1 | 0 | 0 | 0 | 0 | 1 | 0.98467 | -0.29346 | 0.4 | 1 | 1.1 | 0.9
70 | 1 | 0.0097817 | 0.0024515 | 0 | 0 | 1 | 0.98532 | -0.28091 | 0.4 | 1 | 1.1 | 0.9
71 | 1 | 0 | 0 | 0 | 0 | 1 | 0.98693 | -0.24978 | 0.4 | 1 | 1.1 | 0.9
72 | 1 | 0.0020098 | 0.00050371 | 0 | 0 | 1 | 0.98779 | -0.23313 | 0.4 | 1 | 1.1 | 0.9
73 | 1 | 0 | 0 | 0 | 0 | 1 | 0.98682 | -0.25186 | 0.4 | 1 | 1.1 | 0.9
79 | 1 | 0.0051675 | 0.0012951 | 0 | 0 | 1 | 0.98669 | -0.25442 | 0.4 | 1 | 1.1 | 0.9
80 | 1 | 0 | 0 | 0 | 0 | 1 | 0.98641 | -0.2599 | 0.4 | 1 | 1.1 | 0.9
81 | 1 | 0.0027617 | 0.00069214 | 0 | 0 | 1 | 0.98634 | -0.26117 | 0.4 | 1 | 1.1 | 0.9
82 | 1 | 0.0019257 | 0.00048264 | 0 | 0 | 1 | 0.98638 | -0.26049 | 0.4 | 1 | 1.1 | 0.9
83 | 1 | 0.0015822 | 0.00039654 | 0 | 0 | 1 | 0.98633 | -0.26147 | 0.4 | 1 | 1.1 | 0.9

## generator_data
GEN_BUS | PG | QG | QMAX | QMIN | VG | MBASE | GEN_STATUS | PMAX | PMIN
49 | 0.37842 | 0.096487 | 10 | -10 | 1 | 100 | 1 | 10 | 0

## branch_data
F_BUS | T_BUS | BR_R | BR_X | BR_B | RATE_A | RATE_B | RATE_C | TAP | SHIFT | BR_STATUS | ANGMIN | ANGMAX | P_in | Q_in | P_out | Q_out
1 | 2 | 0.30488 | 0.19512 | 2.0479e-09 | 0 | 0 | 0 | 0 | 0 | 1 | -90 | 90 | 0.047014 | 0.011883 | -0.047007 | -0.011879
1 | 3 | 0.26434 | 0.16918 | 1.7756e-09 | 0 | 0 | 0 | 0 | 0 | 1 | -90 | 90 | -0.049551 | -0.012519 | 0.049558 | 0.012523
2 | 4 | 0.50417 | 0.32267 | 8.4664e-10 | 0 | 0 | 0 | 0 | 0 | 1 | -90 | 90 | 0.042195 | 0.010673 | -0.042185 | -0.010666
3 | 5 | 1.9448 | 1.2446 | 3.2658e-09 | 0 | 0 | 0 | 0 | 0 | 1 | -90 | 90 | 0.016917 | 0.0042417 | -0.016911 | -0.0042381
3 | 6 | 0.71351 | 0.45665 | 4.7927e-09 | 0 | 0 | 0 | 0 | 0 | 1 | -90 | 90 | -0.066475 | -0.016765 | 0.06651 | 0.016787
4 | 13 | 3.198 | 2.0467 | 5.3703e-09 | 0 | 0 | 0 | 0 | 0 | 1 | -90 | 90 | 0.038803 | 0.0098186 | -0.038749 | -0.0097849
5 | 25 | 2.045 | 1.3088 | 3.4342e-09 | 0 | 0 | 0 | 0 | 0 | 1 | -90 | 90 | 0.0086127 | 0.0021584 | -0.008611 | -0.0021576
6 | 27 | 0.42839 | 0.27417 | 2.8775e-09 | 0 | 0 | 0 | 0 | 0 | 1 | -90 | 90 | -0.088211 | -0.022226 | 0.088248 | 0.022249
13 | 12 | 2.9548 | 1.891 | 4.9618e-09 | 0 | 0 | 0 | 0 | 0 | 1 | -90 | 90 | 0.038749 | 0.009785 | -0.0387 | -0.0097538
25 | 26 | 0.51994 | 0.33276 | 8.7312e-10 | 0 | 0 | 0 | 0 | 0 | 1 | -90 | 90 | 0.0021187 | 0.00053093 | -0.0021186 | -0.000531
25 | 14 | 1.6436 | 1.0519 | 2.76e-09 | 0 | 0 | 0 | 0 | 0 | 1 | -90 | 90 | 0.0064924 | 0.0016267 | -0.0064916 | -0.0016265
27 | 28 | 1.6268 | 1.0412 | 2.7319e-09 | 0 | 0 | 0 | 0 | 0 | 1 | -90 | 90 | 0.020959 | 0.005256 | -0.020951 | -0.0052512
27 | 29 | 0.72988 | 0.46712 | 4.9027e-09 | 0 | 0 | 0 | 0 | 0 | 1 | -90 | 90 | -0.10921 | -0.027505 | 0.1093 | 0.027566
12 | 95 | 1.935 | 1.2384 | 3.2494e-09 | 0 | 0 | 0 | 0 | 0 | 1 | -90 | 90 | 0.0038795 | 0.00097215 | -0.0038791 | -0.00097225
12 | 11 | 5.3516 | 3.425 | 8.9868e-09 | 0 | 0 | 0 | 0 | 0 | 1 | -90 | 90 | 0.03482 | 0.0087817 | -0.034748 | -0.0087362
14 | 87 | 2.1622 | 1.3838 | 3.631e-09 | 0 | 0 | 0 | 0 | 0 | 1 | -90 | 90 | 0.0044218 | 0.0011079 | -0.0044214 | -0.0011079
14 | 86 | 1.2078 | 0.773 | 2.0282e-09 | 0 | 0 | 0 | 0 | 0 | 1 | -90 | 90 | 0.0020698 | 0.00051858 | -0.0020697 | -0.00051874
28 | 52 | 0.46903 | 0.30018 | 7.8763e-10 | 0 | 0 | 0 | 0 | 0 | 1 | -90 | 90 | 0.012201 | 0.0030584 | -0.012201 | -0.0030579
29 | 88 | 0.042927 | 0.027473 | 2.8834e-10 | 0 | 0 | 0 | 0 | 0 | 1 | -90 | 90 | -0.1093 | -0.027566 | 0.10931 | 0.02757
7 | 8 | 1.3793 | 0.88273 | 2.3161e-09 | 0 | 0 | 0 | 0 | 0 | 1 | -90 | 90 | -0.0091406 | -0.0022909 | 0.0091419 | 0.0022914
8 | 9 | 1.1132 | 0.71242 | 1.8693e-09 | 0 | 0 | 0 | 0 | 0 | 1 | -90 | 90 | -0.018615 | -0.0046657 | 0.01862 | 0.0046682
9 | 10 | 0.66178 | 0.42354 | 1.1113e-09 | 0 | 0 | 0 | 0 | 0 | 1 | -90 | 90 | -0.01862 | -0.0046682 | 0.018622 | 0.0046697
10 | 15 | 2.293 | 1.4675 | 3.8505e-09 | 0 | 0 | 0 | 0 | 0 | 1 | -90 | 90 | -0.023012 | -0.00577 | 0.023025 | 0.005778
15 | 16 | 1.4165 | 0.90655 | 2.3787e-09 | 0 | 0 | 0 | 0 | 0 | 1 | -90 | 90 | -0.029614 | -0.0074293 | 0.029627 | 0.0074376
11 | 30 | 2.4662 | 1.5784 | 4.1415e-09 | 0 | 0 | 0 | 0 | 0 | 1 | -90 | 90 | 0.034748 | 0.0087363 | -0.034714 | -0.0087153
30 | 31 | 1.6645 | 1.0653 | 2.7951e-09 | 0 | 0 | 0 | 0 | 0 | 1 | -90 | 90 | 0.022422 | 0.0056345 | -0.022413 | -0.0056287
16 | 17 | 1.7106 | 1.0948 | 2.8726e-09 | 0 | 0 | 0 | 0 | 0 | 1 | -90 | 90 | -0.029627 | -0.0074376 | 0.029644 | 0.0074477
17 | 51 | 2.4504 | 1.5682 | 4.1148e-09 | 0 | 0 | 0 | 0 | 0 | 1 | -90 | 90 | -0.029644 | -0.0074477 | 0.029667 | 0.0074621
51 | 47 | 3.563 | 2.2803 | 5.9833e-09 | 0 | 0 | 0 | 0 | 0 | 1 | -90 | 90 | -0.035556 | -0.008938 | 0.035604 | 0.0089684
31 | 32 | 1.1656 | 0.74597 | 1.9573e-09 | 0 | 0 | 0 | 0 | 0 | 1 | -90 | 90 | 0.022413 | 0.0056287 | -0.022406 | -0.0056247
32 | 33 | 1.5767 | 1.0091 | 2.6478e-09 | 0 | 0 | 0 | 0 | 0 | 1 | -90 | 90 | 0.021377 | 0.0053667 | -0.021369 | -0.0053618
87 | 94 | 2.7442 | 1.7563 | 4.6083e-09 | 0 | 0 | 0 | 0 | 0 | 1 | -90 | 90 | 0.0044214 | 0.0011079 | -0.0044208 | -0.001108
47 | 48 | 1.9256 | 1.2324 | 3.2336e-09 | 0 | 0 | 0 | 0 | 0 | 1 | -90 | 90 | -0.035604 | -0.0089684 | 0.03563 | 0.0089848
24 | 22 | 0.89918 | 0.57547 | 1.51e-09 | 0 | 0 | 0 | 0 | 0 | 1 | -90 | 90 | -0.014097 | -0.0035329 | 0.014098 | 0.003534
22 | 56 | 0.4825 | 0.3088 | 8.1025e-10 | 0 | 0 | 0 | 0 | 0 | 1 | -90 | 90 | -0.014098 | -0.003534 | 0.0141 | 0.0035346
19 | 20 | 3.4296 | 2.1949 | 5.7592e-09 | 0 | 0 | 0 | 0 | 0 | 1 | -90 | 90 | -0.011665 | -0.0029237 | 0.011671 | 0.0029264
20 | 21 | 0.17588 | 0.11256 | 1.1814e-09 | 0 | 0 | 0 | 0 | 0 | 1 | -90 | 90 | 0.11902 | 0.030073 | -0.11899 | -0.030056
20 | 23 | 0.82281 | 0.5266 | 5.5269e-09 | 0 | 0 | 0 | 0 | 0 | 1 | -90 | 90 | -0.13069 | -0.033 | 0.13085 | 0.033098
21 | 91 | 2.0737 | 1.3272 | 3.4823e-09 | 0 | 0 | 0 | 0 | 0 | 1 | -90 | 90 | 0.0013445 | 0.00033664 | -0.0013444 | -0.00033695
21 | 90 | 0.33064 | 0.21161 | 2.2209e-09 | 0 | 0 | 0 | 0 | 0 | 1 | -90 | 90 | 0.11765 | 0.029719 | -0.1176 | -0.029687
23 | 65 | 0.048347 | 0.030942 | 3.2475e-10 | 0 | 0 | 0 | 0 | 0 | 1 | -90 | 90 | -0.13085 | -0.033098 | 0.13086 | 0.033104
90 | 89 | 0.28577 | 0.18289 | 1.9195e-09 | 0 | 0 | 0 | 0 | 0 | 1 | -90 | 90 | 0.1157 | 0.02921 | -0.11565 | -0.029183
56 | 55 | 1.1548 | 0.73909 | 1.9393e-09 | 0 | 0 | 0 | 0 | 0 | 1 | -90 | 90 | -0.022763 | -0.005706 | 0.02277 | 0.0057099
65 | 66 | 0.041294 | 0.026428 | 2.7737e-10 | 0 | 0 | 0 | 0 | 0 | 1 | -90 | 90 | -0.13777 | -0.034838 | 0.13778 | 0.034843
89 | 88 | 0.42574 | 0.27247 | 2.8597e-09 | 0 | 0 | 0 | 0 | 0 | 1 | -90 | 90 | 0.11385 | 0.028733 | -0.11379 | -0.028694
55 | 50 | 2.4241 | 1.5514 | 4.0708e-09 | 0 | 0 | 0 | 0 | 0 | 1 | -90 | 90 | -0.02277 | -0.0057099 | 0.022783 | 0.0057181
66 | 67 | 0.3376 | 0.21606 | 2.2677e-09 | 0 | 0 | 0 | 0 | 0 | 1 | -90 | 90 | -0.13778 | -0.034843 | 0.13785 | 0.034888
52 | 53 | 0.25478 | 0.16306 | 4.2785e-10 | 0 | 0 | 0 | 0 | 0 | 1 | -90 | 90 | 0.0092648 | 0.0023221 | -0.0092646 | -0.002322
33 | 34 | 1.1272 | 0.72141 | 1.8929e-09 | 0 | 0 | 0 | 0 | 0 | 1 | -90 | 90 | 0.019587 | 0.0049152 | -0.019582 | -0.0049123
34 | 35 | 0.70818 | 0.45324 | 1.1892e-09 | 0 | 0 | 0 | 0 | 0 | 1 | -90 | 90 | 0.019582 | 0.0049123 | -0.019579 | -0.0049104
35 | 36 | 2.3209 | 1.4854 | 3.8975e-09 | 0 | 0 | 0 | 0 | 0 | 1 | -90 | 90 | 0.01663 | 0.0041712 | -0.016622 | -0.0041669
36 | 37 | 2.7832 | 1.7813 | 4.6738e-09 | 0 | 0 | 0 | 0 | 0 | 1 | -90 | 90 | 0.0092256 | 0.0023129 | -0.0092229 | -0.0023117
39 | 41 | 1.9271 | 1.2333 | 3.2361e-09 | 0 | 0 | 0 | 0 | 0 | 1 | -90 | 90 | -0.014305 | -0.0035853 | 0.01431 | 0.0035877
41 | 43 | 1.7655 | 1.1299 | 2.9648e-09 | 0 | 0 | 0 | 0 | 0 | 1 | -90 | 90 | 0.020528 | 0.005153 | -0.02052 | -0.0051481
41 | 45 | 2.4154 | 1.5459 | 4.0561e-09 | 0 | 0 | 0 | 0 | 0 | 1 | -90 | 90 | -0.034838 | -0.0087407 | 0.034869 | 0.0087605
40 | 42 | 2.1091 | 1.3498 | 3.5417e-09 | 0 | 0 | 0 | 0 | 0 | 1 | -90 | 90 | -0.021262 | -0.0053287 | 0.021272 | 0.0053349
42 | 46 | 2.187 | 1.3997 | 3.6725e-09 | 0 | 0 | 0 | 0 | 0 | 1 | -90 | 90 | -0.021272 | -0.0053349 | 0.021283 | 0.0053413
43 | 74 | 1.2052 | 0.77132 | 2.0238e-09 | 0 | 0 | 0 | 0 | 0 | 1 | -90 | 90 | 0.02052 | 0.0051481 | -0.020515 | -0.0051448
45 | 58 | 0.5982 | 0.38285 | 4.0182e-09 | 0 | 0 | 0 | 0 | 0 | 1 | -90 | 90 | 0.18907 | 0.048185 | -0.18884 | -0.048037
45 | 57 | 0.67783 | 0.43381 | 4.553e-09 | 0 | 0 | 0 | 0 | 0 | 1 | -90 | 90 | -0.22394 | -0.056945 | 0.2243 | 0.05718
46 | 93 | 1.0022 | 0.6414 | 1.6829e-09 | 0 | 0 | 0 | 0 | 0 | 1 | -90 | 90 | 0.018408 | 0.0046148 | -0.018405 | -0.0046126
46 | 54 | 2.5261 | 1.6167 | 4.242e-09 | 0 | 0 | 0 | 0 | 0 | 1 | -90 | 90 | -0.039691 | -0.0099561 | 0.039733 | 0.009983
74 | 75 | 3.4199 | 2.1887 | 5.743e-09 | 0 | 0 | 0 | 0 | 0 | 1 | -90 | 90 | 0.013502 | 0.0033873 | -0.013495 | -0.0033835
58 | 64 | 2.2505 | 1.4403 | 3.7792e-09 | 0 | 0 | 0 | 0 | 0 | 1 | -90 | 90 | 0.0083263 | 0.0020871 | -0.0083247 | -0.0020864
58 | 60 | 0.4185 | 0.26784 | 2.8111e-09 | 0 | 0 | 0 | 0 | 0 | 1 | -90 | 90 | 0.18051 | 0.04595 | -0.18036 | -0.045856
57 | 54 | 0.9672 | 0.61901 | 6.4968e-09 | 0 | 0 | 0 | 0 | 0 | 1 | -90 | 90 | -0.2389 | -0.060837 | 0.23949 | 0.061217
54 | 50 | 0.1602 | 0.10253 | 1.076e-09 | 0 | 0 | 0 | 0 | 0 | 1 | -90 | 90 | -0.27923 | -0.0712 | 0.27936 | 0.071286
48 | 49 | 4.1564 | 2.6601 | 6.9796e-09 | 0 | 0 | 0 | 0 | 0 | 1 | -90 | 90 | -0.049188 | -0.012383 | 0.049296 | 0.012451
75 | 76 | 2.1123 | 1.3519 | 3.5472e-09 | 0 | 0 | 0 | 0 | 0 | 1 | -90 | 90 | 0.013495 | 0.0033835 | -0.013491 | -0.0033812
60 | 61 | 0.26897 | 0.17214 | 1.8067e-09 | 0 | 0 | 0 | 0 | 0 | 1 | -90 | 90 | 0.17368 | 0.044182 | -0.17359 | -0.044126
50 | 49 | 0.71025 | 0.45456 | 4.7708e-09 | 0 | 0 | 0 | 0 | 0 | 1 | -90 | 90 | -0.30214 | -0.077004 | 0.30284 | 0.077447
61 | 62 | 0.11597 | 0.074221 | 7.7898e-10 | 0 | 0 | 0 | 0 | 0 | 1 | -90 | 90 | 0.16846 | 0.04284 | -0.16842 | -0.042817
61 | 63 | 1.2322 | 0.78859 | 2.0692e-09 | 0 | 0 | 0 | 0 | 0 | 1 | -90 | 90 | 0.0051342 | 0.0012862 | -0.0051339 | -0.0012861
62 | 68 | 0.46724 | 0.29903 | 3.1385e-09 | 0 | 0 | 0 | 0 | 0 | 1 | -90 | 90 | 0.16362 | 0.041612 | -0.16348 | -0.041526
63 | 77 | 3.152 | 2.0173 | 5.293e-09 | 0 | 0 | 0 | 0 | 0 | 1 | -90 | 90 | 0.0035203 | 0.00088174 | -0.0035199 | -0.00088199
68 | 69 | 0.19362 | 0.12391 | 1.3005e-09 | 0 | 0 | 0 | 0 | 0 | 1 | -90 | 90 | 0.16249 | 0.041276 | -0.16243 | -0.04124
77 | 78 | 1.2534 | 0.80218 | 2.1048e-09 | 0 | 0 | 0 | 0 | 0 | 1 | -90 | 90 | 0.0021772 | 0.00054548 | -0.0021771 | -0.00054565
69 | 72 | 0.23416 | 0.14986 | 1.5729e-09 | 0 | 0 | 0 | 0 | 0 | 1 | -90 | 90 | 0.16158 | 0.041028 | -0.16152 | -0.040986
67 | 70 | 0.39829 | 0.2549 | 2.6753e-09 | 0 | 0 | 0 | 0 | 0 | 1 | -90 | 90 | -0.13785 | -0.034888 | 0.13794 | 0.034941
70 | 71 | 0.92441 | 0.59163 | 6.2094e-09 | 0 | 0 | 0 | 0 | 0 | 1 | -90 | 90 | -0.14772 | -0.037392 | 0.14794 | 0.037533
71 | 73 | 0.79383 | 0.50805 | 1.3331e-09 | 0 | 0 | 0 | 0 | 0 | 1 | -90 | 90 | 0.011442 | 0.0028678 | -0.01144 | -0.0028672
71 | 72 | 0.46011 | 0.29447 | 3.0906e-09 | 0 | 0 | 0 | 0 | 0 | 1 | -90 | 90 | -0.15938 | -0.040401 | 0.15951 | 0.040482
73 | 79 | 0.97366 | 0.62314 | 1.635e-09 | 0 | 0 | 0 | 0 | 0 | 1 | -90 | 90 | 0.01144 | 0.0028672 | -0.011439 | -0.0028665
79 | 80 | 3.8149 | 2.4415 | 6.4062e-09 | 0 | 0 | 0 | 0 | 0 | 1 | -90 | 90 | 0.0062716 | 0.0015714 | -0.0062699 | -0.001571
80 | 81 | 1.2734 | 0.81496 | 2.1383e-09 | 0 | 0 | 0 | 0 | 0 | 1 | -90 | 90 | 0.0043442 | 0.0010885 | -0.0043439 | -0.0010886
80 | 82 | 1.3429 | 0.85945 | 2.2551e-09 | 0 | 0 | 0 | 0 | 0 | 1 | -90 | 90 | 0.0019258 | 0.00048245 | -0.0019257 | -0.00048264
81 | 83 | 0.83497 | 0.53438 | 1.4021e-09 | 0 | 0 | 0 | 0 | 0 | 1 | -90 | 90 | 0.0015822 | 0.00039642 | -0.0015822 | -0.00039655