## bus_data
BUS_I | BUS_TYPE | Pd | Qd | Gs | Bs | area | Vm | Va | baseKV | zone | Vmax | Vmin
1 | 1 | 0.024147 | 0.0060519 | 0 | 0 | 1 | 0.97067 | -0.56571 | 0.4 | 1 | 1.1 | 0.9
2 | 1 | 0 | 0 | 0 | 0 | 1 | 0.97189 | -0.54147 | 0.4 | 1 | 1.1 | 0.9
3 | 1 | 0 | 0 | 0 | 0 | 1 | 0.9739 | -0.50203 | 0.4 | 1 | 1.1 | 0.9
5 | 1 | 0 | 0 | 0 | 0 | 1 | 0.97268 | -0.52594 | 0.4 | 1 | 1.1 | 0.9
6 | 1 | 0 | 0 | 0 | 0 | 1 | 0.97279 | -0.52387 | 0.4 | 1 | 1.1 | 0.9
9 | 1 | 0.016492 | 0.0041332 | 0 | 0 | 1 | 0.97561 | -0.46827 | 0.4 | 1 | 1.1 | 0.9
4 | 1 | 0 | 0 | 0 | 0 | 1 | 0.977 | -0.44113 | 0.4 | 1 | 1.1 | 0.9
7 | 1 | 0.014361 | 0.0035991 | 0 | 0 | 1 | 0.97732 | -0.43487 | 0.4 | 1 | 1.1 | 0.9
93 | 1 | 0.017066 | 0.004277 | 0 | 0 | 1 | 0.97241 | -0.53134 | 0.4 | 1 | 1.1 | 0.9
14 | 1 | 0.023607 | 0.0059166 | 0 | 0 | 1 | 0.97185 | -0.54234 | 0.4 | 1 | 1.1 | 0.9
8 | 1 | 0 | 0 | 0 | 0 | 1 | 0.97887 | -0.4045 | 0.4 | 1 | 1.1 | 0.9
10 | 1 | 0 | 0 | 0 | 0 | 1 | 0.98495 | -0.28658 | 0.4 | 1 | 1.1 | 0.9
19 | 1 | 0.015664 | 0.0039259 | 0 | 0 | 1 | 0.98388 | -0.30752 | 0.4 | 1 | 1.1 | 0.9
13 | 3 | 0 | 0 | 0 | 0 | 1 | 1 | 0 | 0.4 | 1 | 1.1 | 0.9
17 | 1 | 0.024424 | 0.0061211 | 0 | 0 | 1 | 0.98221 | -0.33985 | 0.4 | 1 | 1.1 | 0.9
32 | 1 | 0 | 0 | 0 | 0 | 1 | 0.9921 | -0.15048 | 0.4 | 1 | 1.1 | 0.9
23 | 1 | 0 | 0 | 0 | 0 | 1 | 0.99429 | -0.1077 | 0.4 | 1 | 1.1 | 0.9
26 | 1 | 0.014162 | 0.0035494 | 0 | 0 | 1 | 0.99935 | -0.012471 | 0.4 | 1 | 1.1 | 0.9
34 | 1 | 0.015589 | 0.0039071 | 0 | 0 | 1 | 0.98386 | -0.30798 | 0.4 | 1 | 1.1 | 0.9
18 | 1 | 0 | 0 | 0 | 0 | 1 | 0.97943 | -0.3942 | 0.4 | 1 | 1.1 | 0.9
41 | 1 | 0 | 0 | 0 | 0 | 1 | 0.98207 | -0.34456 | 0.4 | 1 | 1.1 | 0.9
44 | 1 | 0.057974 | 0.01453 | 0 | 0 | 1 | 0.98068 | -0.37192 | 0.4 | 1 | 1.1 | 0.9
30 | 1 | 0 | 0 | 0 | 0 | 1 | 0.98506 | -0.28645 | 0.4 | 1 | 1.1 | 0.9
38 | 1 | 0.0061525 | 0.001542 | 0 | 0 | 1 | 0.98471 | -0.29327 | 0.4 | 1 | 1.1 | 0.9
36 | 1 | 0 | 0 | 0 | 0 | 1 | 0.98474 | -0.29254 | 0.4 | 1 | 1.1 | 0.9
92 | 1 | 0.02052 | 0.0051427 | 0 | 0 | 1 | 0.99304 | -0.13131 | 0.4 | 1 | 1.1 | 0.9
27 | 1 | 0 | 0 | 0 | 0 | 1 | 0.98704 | -0.2459 | 0.4 | 1 | 1.1 | 0.9
28 | 1 | 0 | 0 | 0 | 0 | 1 | 0.98973 | -0.19442 | 0.4 | 1 | 1.1 | 0.9
48 | 1 | 0 | 0 | 0 | 0 | 1 | 0.98374 | -0.30947 | 0.4 | 1 | 1.1 | 0.9
88 | 1 | 0.0024263 | 0.00060809 | 0 | 0 | 1 | 0.98686 | -0.24939 | 0.4 | 1 | 1.1 | 0.9
29 | 1 | 0 | 0 | 0 | 0 | 1 | 0.98828 | -0.22403 | 0.4 | 1 | 1.1 | 0.9
35 | 1 | 0.016691 | 0.0041832 | 0 | 0 | 1 | 0.988 | -0.22955 | 0.4 | 1 | 1.1 | 0.9
43 | 1 | 0.0061062 | 0.0015304 | 0 | 0 | 1 | 0.9849 | -0.28957 | 0.4 | 1 | 1.1 | 0.9
37 | 1 | 0.014696 | 0.0036831 | 0 | 0 | 1 | 0.99186 | -0.15513 | 0.4 | 1 | 1.1 | 0.9
20 | 1 | 0.04764 | 0.01194 | 0 | 0 | 1 | 0.97788 | -0.42455 | 0.4 | 1 | 1.1 | 0.9
21 | 1 | 0.0043487 | 0.0010899 | 0 | 0 | 1 | 0.97889 | -0.40484 | 0.4 | 1 | 1.1 | 0.9
24 | 1 | 0.031511 | 0.0078974 | 0 | 0 | 1 | 0.97784 | -0.42548 | 0.4 | 1 | 1.1 | 0.9
25 | 1 | 0.0030416 | 0.0007623 | 0 | 0 | 1 | 0.97782 | -0.42582 | 0.4 | 1 | 1.1 | 0.9
85 | 1 | 0 | 0 | 0 | 0 | 1 | 0.9835 | -0.31427 | 0.4 | 1 | 1.1 | 0.9
91 | 1 | 0.018644 | 0.0046725 | 0 | 0 | 1 | 0.98284 | -0.32704 | 0.4 | 1 | 1.1 | 0.9
84 | 1 | 0.0012614 | 0.00031612 | 0 | 0 | 1 | 0.98165 | -0.35002 | 0.4 | 1 | 1.1 | 0.9
89 | 1 | 0.0010504 | 0.00026326 | 0 | 0 | 1 | 0.98678 | -0.25097 | 0.4 | 1 | 1.1 | 0.9
57 | 1 | 0 | 0 | 0 | 0 | 1 | 0.97671 | -0.44629 | 0.4 | 1 | 1.1 | 0.9
67 | 1 | 0.0014259 | 0.00035737 | 0 | 0 | 1 | 0.97668 | -0.447 | 0.4 | 1 | 1.1 | 0.9
65 | 1 | 0.0011885 | 0.00029786 | 0 | 0 | 1 | 0.97677 | -0.44515 | 0.4 | 1 | 1.1 | 0.9
54 | 1 | 0.0011917 | 0.00029868 | 0 | 0 | 1 | 0.97779 | -0.42515 | 0.4 | 1 | 1.1 | 0.9
55 | 1 | 0.0010056 | 0.00025203 | 0 | 0 | 1 | 0.97781 | -0.42468 | 0.4 | 1 | 1.1 | 0.9
45 | 1 | 0.088727 | 0.022237 | 0 | 0 | 1 | 0.97004 | -0.57725 | 0.4 | 1 | 1.1 | 0.9
46 | 1 | 0 | 0 | 0 | 0 | 1 | 0.97549 | -0.47004 | 0.4 | 1 | 1.1 | 0.9
47 | 1 | 0 | 0 | 0 | 0 | 1 | 0.97701 | -0.44022 | 0.4 | 1 | 1.1 | 0.9
49 | 1 | 0.0036666 | 0.00091894 | 0 | 0 | 1 | 0.97774 | -0.42591 | 0.4 | 1 | 1.1 | 0.9
53 | 1 | 0 | 0 | 0 | 0 | 1 | 0.98163 | -0.35037 | 0.4 | 1 | 1.1 | 0.9
52 | 1 | 0 | 0 | 0 | 0 | 1 | 0.97982 | -0.38554 | 0.4 | 1 | 1.1 | 0.9
50 | 1 | 0 | 0 | 0 | 0 | 1 | 0.97835 | -0.41415 | 0.4 | 1 | 1.1 | 0.9
51 | 1 | 0 | 0 | 0 | 0 | 1 | 0.97794 | -0.42207 | 0.4 | 1 | 1.1 | 0.9
59 | 1 | 0 | 0 | 0 | 0 | 1 | 0.97737 | -0.43343 | 0.4 | 1 | 1.1 | 0.9
58 | 1 | 0.00099882 | 0.00025033 | 0 | 0 | 1 | 0.97793 | -0.42243 | 0.4 | 1 | 1.1 | 0.9
79 | 1 | 0.00094997 | 0.00023809 | 0 | 0 | 1 | 0.97969 | -0.38807 | 0.4 | 1 | 1.1 | 0.9
62 | 1 | 0 | 0 | 0 | 0 | 1 | 0.97711 | -0.43854 | 0.4 | 1 | 1.1 | 0.9
72 | 1 | 0.0019089 | 0.0004784 | 0 | 0 | 1 | 0.97727 | -0.43528 | 0.4 | 1 | 1.1 | 0.9
56 | 1 | 0.0010372 | 0.00025996 | 0 | 0 | 1 | 0.97785 | -0.42396 | 0.4 | 1 | 1.1 | 0.9
80 | 1 | 0.0013235 | 0.0003317 | 0 | 0 | 1 | 0.97955 | -0.39082 | 0.4 | 1 | 1.1 | 0.9
64 | 1 | 0 | 0 | 0 | 0 | 1 | 0.97687 | -0.44314 | 0.4 | 1 | 1.1 | 0.9
60 | 1 | 0.0014165 | 0.00035501 | 0 | 0 | 1 | 0.97704 | -0.43987 | 0.4 | 1 | 1.1 | 0.9
73 | 1 | 0.0011489 | 0.00028793 | 0 | 0 | 1 | 0.97726 | -0.43545 | 0.4 | 1 | 1.1 | 0.9
61 | 1 | 0.0011087 | 0.00027787 | 0 | 0 | 1 | 0.97703 | -0.44008 | 0.4 | 1 | 1.1 | 0.9
63 | 1 | 0.0018455 | 0.00046254 | 0 | 0 | 1 | 0.97701 | -0.44046 | 0.4 | 1 | 1.1 | 0.9
66 | 1 | 0.0020833 | 0.00052212 | 0 | 0 | 1 | 0.97681 | -0.44442 | 0.4 | 1 | 1.1 | 0.9
68 | 1 | 0.00075696 | 0.00018971 | 0 | 0 | 1 | 0.97679 | -0.44487 | 0.4 | 1 | 1.1 | 0.9
69 | 1 | 0.0012521 | 0.00031382 | 0 | 0 | 1 | 0.97675 | -0.44562 | 0.4 | 1 | 1.1 | 0.9
70 | 1 | 0.0013961 | 0.00034988 | 0 | 0 | 1 | 0.97672 | -0.44607 | 0.4 | 1 | 1.1 | 0.9
74 | 1 | 0.001175 | 0.00029448 | 0 | 0 | 1 | 0.97716 | -0.43741 | 0.4 | 1 | 1.1 | 0.9
75 | 1 | 0.0011991 | 0.00030052 | 0 | 0 | 1 | 0.97716 | -0.43749 | 0.4 | 1 | 1.1 | 0.9
76 | 1 | 0.001082 | 0.00027117 | 0 | 0 | 1 | 0.97712 | -0.4382 | 0.4 | 1 | 1.1 | 0.9
77 | 1 | 0.0010471 | 0.00026243 | 0 | 0 | 1 | 0.97712 | -0.43836 | 0.4 | 1 | 1.1 | 0.9
83 | 1 | 0.0025172 | 0.00063088 | 0 | 0 | 1 | 0.97941 | -0.39362 | 0.4 | 1 | 1.1 | 0.9
82 | 1 | 0.0019668 | 0.00049292 | 0 | 0 | 1 | 0.97943 | -0.39313 | 0.4 | 1 | 1.1 | 0.9
81 | 1 | 0.0010562 | 0.0002647 | 0 | 0 | 1 | 0.97953 | -0.39125 | 0.4 | 1 | 1.1 | 0.9
90 | 1 | 0.013601 | 0.0034088 | 0 | 0 | 1 | 0.98651 | -0.25624 | 0.4 | 1 | 1.1 | 0.9

## generator_data
GEN_BUS | PG | QG | QMAX | QMIN | VG | MBASE | GEN_STATUS | PMAX | PMIN
13 | 0.54617 | 0.14095 | 10 | -10 | 1 | 100 | 1 | 10 | 0

## branch_data
F_BUS | T_BUS | BR_R | BR_X | BR_B | RATE_A | RATE_B | RATE_C | TAP | SHIFT | BR_STATUS | ANGMIN | ANGMAX | P_in | Q_in | P_out | Q_out
1 | 2 | 4.2448 | 2.7167 | 7.1282e-09 | 0 | 0 | 0 | 0 | 0 | 1 | -90 | 90 | -0.024147 | -0.0060519 | 0.024175 | 0.0060691
2 | 3 | 6.9295 | 4.4349 | 1.1636e-08 | 0 | 0 | 0 | 0 | 0 | 1 | -90 | 90 | -0.024175 | -0.0060691 | 0.024221 | 0.0060972
3 | 5 | 5.9502 | 3.8081 | 9.992e-09 | 0 | 0 | 0 | 0 | 0 | 1 | -90 | 90 | 0.017089 | 0.0042911 | -0.01707 | -0.0042796
3 | 6 | 3.9282 | 2.514 | 6.5965e-09 | 0 | 0 | 0 | 0 | 0 | 1 | -90 | 90 | 0.023653 | 0.0059445 | -0.023628 | -0.0059293
3 | 9 | 2.2174 | 1.4191 | 3.7236e-09 | 0 | 0 | 0 | 0 | 0 | 1 | -90 | 90 | -0.064963 | -0.016333 | 0.065068 | 0.0164
5 | 93 | 1.3411 | 0.8583 | 2.2521e-09 | 0 | 0 | 0 | 0 | 0 | 1 | -90 | 90 | 0.01707 | 0.0042796 | -0.017066 | -0.004277
6 | 14 | 3.3154 | 2.1218 | 5.5674e-09 | 0 | 0 | 0 | 0 | 0 | 1 | -90 | 90 | 0.023628 | 0.0059293 | -0.023607 | -0.0059166
9 | 4 | 1.426 | 0.91265 | 4.7893e-09 | 0 | 0 | 0 | 0 | 0 | 1 | -90 | 90 | -0.08156 | -0.020533 | 0.081666 | 0.0206
4 | 7 | 0.3294 | 0.21081 | 1.1063e-09 | 0 | 0 | 0 | 0 | 0 | 1 | -90 | 90 | -0.081666 | -0.0206 | 0.08169 | 0.020616
7 | 8 | 1.3612 | 0.87119 | 4.5718e-09 | 0 | 0 | 0 | 0 | 0 | 1 | -90 | 90 | -0.096051 | -0.024215 | 0.096191 | 0.024304
8 | 10 | 5.3254 | 3.4082 | 1.7885e-08 | 0 | 0 | 0 | 0 | 0 | 1 | -90 | 90 | -0.096191 | -0.024304 | 0.096738 | 0.024652
10 | 19 | 2.9102 | 1.8625 | 4.887e-09 | 0 | 0 | 0 | 0 | 0 | 1 | -90 | 90 | 0.031285 | 0.0078526 | -0.031254 | -0.0078331
10 | 13 | 5.3179 | 3.4035 | 1.786e-08 | 0 | 0 | 0 | 0 | 0 | 1 | -90 | 90 | -0.23962 | -0.060718 | 0.24297 | 0.06286
10 | 17 | 2.0817 | 1.3323 | 3.4958e-09 | 0 | 0 | 0 | 0 | 0 | 1 | -90 | 90 | 0.1116 | 0.028213 | -0.11131 | -0.028032
19 | 34 | 0.12821 | 0.082051 | 2.1529e-10 | 0 | 0 | 0 | 0 | 0 | 1 | -90 | 90 | 0.01559 | 0.0039073 | -0.015589 | -0.0039071
13 | 32 | 6.5847 | 4.2142 | 1.1057e-08 | 0 | 0 | 0 | 0 | 0 | 1 | -90 | 90 | 0.10313 | 0.026433 | -0.10239 | -0.025956
13 | 23 | 2.6372 | 1.6878 | 8.8573e-09 | 0 | 0 | 0 | 0 | 0 | 1 | -90 | 90 | 0.18589 | 0.048101 | -0.18492 | -0.04748
13 | 26 | 3.9444 | 2.5244 | 6.6237e-09 | 0 | 0 | 0 | 0 | 0 | 1 | -90 | 90 | 0.014171 | 0.0035541 | -0.014162 | -0.0035494
17 | 18 | 2.7076 | 1.7329 | 4.5468e-09 | 0 | 0 | 0 | 0 | 0 | 1 | -90 | 90 | 0.08689 | 0.021911 | -0.086664 | -0.021767
32 | 37 | 1.3953 | 0.89298 | 2.3431e-09 | 0 | 0 | 0 | 0 | 0 | 1 | -90 | 90 | 0.014699 | 0.003685 | -0.014696 | -0.0036831
32 | 29 | 3.7182 | 2.3796 | 6.2439e-09 | 0 | 0 | 0 | 0 | 0 | 1 | -90 | 90 | 0.087688 | 0.022271 | -0.087379 | -0.022074
23 | 92 | 0.57404 | 0.36739 | 1.9279e-09 | 0 | 0 | 0 | 0 | 0 | 1 | -90 | 90 | 0.18492 | 0.04748 | -0.18471 | -0.047344
18 | 20 | 2.7354 | 1.7507 | 4.5935e-09 | 0 | 0 | 0 | 0 | 0 | 1 | -90 | 90 | 0.047709 | 0.011983 | -0.04764 | -0.01194
18 | 21 | 1.1753 | 0.7522 | 1.9737e-09 | 0 | 0 | 0 | 0 | 0 | 1 | -90 | 90 | 0.038955 | 0.0097833 | -0.038935 | -0.0097709
41 | 44 | 2.037 | 1.3037 | 3.4208e-09 | 0 | 0 | 0 | 0 | 0 | 1 | -90 | 90 | 0.05805 | 0.014578 | -0.057974 | -0.01453
41 | 30 | 4.3466 | 2.7818 | 7.2992e-09 | 0 | 0 | 0 | 0 | 0 | 1 | -90 | 90 | -0.05805 | -0.014578 | 0.058211 | 0.01468
30 | 43 | 1.1077 | 0.70894 | 1.8602e-09 | 0 | 0 | 0 | 0 | 0 | 1 | -90 | 90 | 0.012262 | 0.0030736 | -0.01226 | -0.0030726
30 | 29 | 3.8778 | 2.4818 | 6.5119e-09 | 0 | 0 | 0 | 0 | 0 | 1 | -90 | 90 | -0.070473 | -0.017754 | 0.070684 | 0.017888
38 | 36 | 0.51138 | 0.32728 | 8.5874e-10 | 0 | 0 | 0 | 0 | 0 | 1 | -90 | 90 | -0.0061525 | -0.001542 | 0.0061527 | 0.001542
36 | 43 | 2.0998 | 1.3439 | 3.5261e-09 | 0 | 0 | 0 | 0 | 0 | 1 | -90 | 90 | -0.0061527 | -0.001542 | 0.0061536 | 0.0015422
92 | 28 | 1.7217 | 1.1019 | 5.7823e-09 | 0 | 0 | 0 | 0 | 0 | 1 | -90 | 90 | 0.16419 | 0.042202 | -0.16369 | -0.041881
27 | 28 | 1.396 | 0.89343 | 4.6885e-09 | 0 | 0 | 0 | 0 | 0 | 1 | -90 | 90 | -0.16328 | -0.041621 | 0.16369 | 0.041881
27 | 48 | 1.9159 | 1.2262 | 6.4348e-09 | 0 | 0 | 0 | 0 | 0 | 1 | -90 | 90 | 0.14619 | 0.037337 | -0.14575 | -0.037051
27 | 88 | 0.89202 | 0.57089 | 1.4979e-09 | 0 | 0 | 0 | 0 | 0 | 1 | -90 | 90 | 0.017086 | 0.0042844 | -0.017083 | -0.0042827
48 | 84 | 1.3959 | 0.8934 | 2.3442e-09 | 0 | 0 | 0 | 0 | 0 | 1 | -90 | 90 | 0.12709 | 0.032369 | -0.12684 | -0.03221
48 | 85 | 1.1179 | 0.71545 | 1.8772e-09 | 0 | 0 | 0 | 0 | 0 | 1 | -90 | 90 | 0.018659 | 0.0046819 | -0.018655 | -0.0046793
88 | 89 | 0.47261 | 0.30247 | 7.9365e-10 | 0 | 0 | 0 | 0 | 0 | 1 | -90 | 90 | 0.014656 | 0.0036746 | -0.014655 | -0.003674
29 | 35 | 1.4466 | 0.9258 | 2.4292e-09 | 0 | 0 | 0 | 0 | 0 | 1 | -90 | 90 | 0.016695 | 0.0041857 | -0.016691 | -0.0041832
21 | 24 | 2.5639 | 1.6409 | 4.3054e-09 | 0 | 0 | 0 | 0 | 0 | 1 | -90 | 90 | 0.034587 | 0.008681 | -0.034553 | -0.0086596
24 | 25 | 0.47014 | 0.30089 | 7.8949e-10 | 0 | 0 | 0 | 0 | 0 | 1 | -90 | 90 | 0.0030417 | 0.00076226 | -0.0030416 | -0.0007623
85 | 91 | 2.9659 | 1.8982 | 4.9806e-09 | 0 | 0 | 0 | 0 | 0 | 1 | -90 | 90 | 0.018655 | 0.0046793 | -0.018644 | -0.0046725
84 | 53 | 0.011991 | 0.0076742 | 2.0136e-11 | 0 | 0 | 0 | 0 | 0 | 1 | -90 | 90 | 0.12558 | 0.031894 | -0.12558 | -0.031893
89 | 90 | 1.6896 | 1.0813 | 2.8372e-09 | 0 | 0 | 0 | 0 | 0 | 1 | -90 | 90 | 0.013605 | 0.0034107 | -0.013601 | -0.0034088
57 | 67 | 2.1082 | 1.3493 | 3.5402e-09 | 0 | 0 | 0 | 0 | 0 | 1 | -90 | 90 | 0.001426 | 0.00035706 | -0.0014259 | -0.00035737
57 | 65 | 3.4195 | 2.1885 | 5.7422e-09 | 0 | 0 | 0 | 0 | 0 | 1 | -90 | 90 | -0.001426 | -0.00035706 | 0.001426 | 0.00035656
65 | 64 | 3.2785 | 2.0983 | 5.5056e-09 | 0 | 0 | 0 | 0 | 0 | 1 | -90 | 90 | -0.0026145 | -0.00065442 | 0.0026147 | 0.00065405
54 | 55 | 1.7049 | 1.0911 | 2.8629e-09 | 0 | 0 | 0 | 0 | 0 | 1 | -90 | 90 | -0.0011917 | -0.00029868 | 0.0011918 | 0.00029842
55 | 56 | 1.3975 | 0.89441 | 2.3468e-09 | 0 | 0 | 0 | 0 | 0 | 1 | -90 | 90 | -0.0021974 | -0.00055045 | 0.0021974 | 0.00055027
45 | 46 | 5.1251 | 3.2801 | 8.6065e-09 | 0 | 0 | 0 | 0 | 0 | 1 | -90 | 90 | -0.088727 | -0.022237 | 0.089183 | 0.022528
46 | 47 | 1.4356 | 0.9188 | 2.4108e-09 | 0 | 0 | 0 | 0 | 0 | 1 | -90 | 90 | -0.089183 | -0.022528 | 0.08931 | 0.022609
47 | 49 | 0.69071 | 0.44206 | 1.1599e-09 | 0 | 0 | 0 | 0 | 0 | 1 | -90 | 90 | -0.08931 | -0.022609 | 0.089372 | 0.022649
49 | 50 | 0.54557 | 0.34917 | 9.1616e-10 | 0 | 0 | 0 | 0 | 0 | 1 | -90 | 90 | -0.093038 | -0.023567 | 0.093091 | 0.023601
53 | 52 | 1.218 | 0.77955 | 2.0454e-09 | 0 | 0 | 0 | 0 | 0 | 1 | -90 | 90 | 0.12558 | 0.031893 | -0.12536 | -0.031757
52 | 79 | 1.3921 | 0.89093 | 2.3377e-09 | 0 | 0 | 0 | 0 | 0 | 1 | -90 | 90 | 0.0078161 | 0.0019588 | -0.0078151 | -0.0019585
52 | 50 | 1.0537 | 0.67435 | 1.7694e-09 | 0 | 0 | 0 | 0 | 0 | 1 | -90 | 90 | 0.11755 | 0.029799 | -0.11739 | -0.029695
50 | 51 | 1.3978 | 0.8946 | 2.3473e-09 | 0 | 0 | 0 | 0 | 0 | 1 | -90 | 90 | 0.024296 | 0.0060944 | -0.024286 | -0.0060887
51 | 59 | 2.4292 | 1.5547 | 4.0792e-09 | 0 | 0 | 0 | 0 | 0 | 1 | -90 | 90 | 0.020053 | 0.0050283 | -0.020042 | -0.0050218
51 | 58 | 0.36976 | 0.23665 | 6.2093e-10 | 0 | 0 | 0 | 0 | 0 | 1 | -90 | 90 | 0.0042338 | 0.0010604 | -0.0042337 | -0.0010604
59 | 62 | 1.7513 | 1.1208 | 2.941e-09 | 0 | 0 | 0 | 0 | 0 | 1 | -90 | 90 | 0.01248 | 0.0031269 | -0.012477 | -0.0031253
59 | 72 | 1.0447 | 0.66864 | 1.7544e-09 | 0 | 0 | 0 | 0 | 0 | 1 | -90 | 90 | 0.0075621 | 0.0018949 | -0.0075614 | -0.0018946
58 | 56 | 2.02 | 1.2928 | 3.3921e-09 | 0 | 0 | 0 | 0 | 0 | 1 | -90 | 90 | 0.0032349 | 0.00081006 | -0.0032347 | -0.00081023
79 | 80 | 1.7229 | 1.1027 | 2.8932e-09 | 0 | 0 | 0 | 0 | 0 | 1 | -90 | 90 | 0.0068652 | 0.0017204 | -0.0068643 | -0.0017201
62 | 64 | 2.4293 | 1.5548 | 4.0794e-09 | 0 | 0 | 0 | 0 | 0 | 1 | -90 | 90 | 0.0081055 | 0.00203 | -0.0081037 | -0.0020293
62 | 60 | 1.2987 | 0.83114 | 2.1808e-09 | 0 | 0 | 0 | 0 | 0 | 1 | -90 | 90 | 0.0043711 | 0.0010952 | -0.0043708 | -0.0010953
72 | 73 | 0.13199 | 0.084475 | 2.2165e-10 | 0 | 0 | 0 | 0 | 0 | 1 | -90 | 90 | 0.0056526 | 0.0014162 | -0.0056525 | -0.0014162
80 | 81 | 0.3339 | 0.2137 | 5.6072e-10 | 0 | 0 | 0 | 0 | 0 | 1 | -90 | 90 | 0.0055408 | 0.0013884 | -0.0055406 | -0.0013884
64 | 66 | 0.99485 | 0.63671 | 1.6706e-09 | 0 | 0 | 0 | 0 | 0 | 1 | -90 | 90 | 0.005489 | 0.0013752 | -0.0054887 | -0.0013752
60 | 61 | 0.31101 | 0.19904 | 5.2226e-10 | 0 | 0 | 0 | 0 | 0 | 1 | -90 | 90 | 0.0029543 | 0.00074026 | -0.0029543 | -0.00074029
73 | 74 | 1.8571 | 1.1886 | 3.1186e-09 | 0 | 0 | 0 | 0 | 0 | 1 | -90 | 90 | 0.0045037 | 0.0011283 | -0.0045032 | -0.0011283
61 | 63 | 0.86785 | 0.55542 | 1.4574e-09 | 0 | 0 | 0 | 0 | 0 | 1 | -90 | 90 | 0.0018456 | 0.00046242 | -0.0018455 | -0.00046254
66 | 68 | 0.56533 | 0.36181 | 9.4935e-10 | 0 | 0 | 0 | 0 | 0 | 1 | -90 | 90 | 0.0034054 | 0.00085304 | -0.0034053 | -0.00085308
68 | 69 | 1.2144 | 0.7772 | 2.0393e-09 | 0 | 0 | 0 | 0 | 0 | 1 | -90 | 90 | 0.0026483 | 0.00066337 | -0.0026482 | -0.0006635
69 | 70 | 1.3684 | 0.8758 | 2.298e-09 | 0 | 0 | 0 | 0 | 0 | 1 | -90 | 90 | 0.0013961 | 0.00034968 | -0.0013961 | -0.00034988
74 | 75 | 0.11013 | 0.070483 | 1.8494e-10 | 0 | 0 | 0 | 0 | 0 | 1 | -90 | 90 | 0.0033282 | 0.00083382 | -0.0033282 | -0.00083383
75 | 76 | 1.4171 | 0.90694 | 2.3797e-09 | 0 | 0 | 0 | 0 | 0 | 1 | -90 | 90 | 0.0021291 | 0.00053331 | -0.0021291 | -0.00053349
76 | 77 | 0.67159 | 0.42982 | 1.1278e-09 | 0 | 0 | 0 | 0 | 0 | 1 | -90 | 90 | 0.0010471 | 0.00026232 | -0.0010471 | -0.00026243
83 | 82 | 0.84324 | 0.53968 | 1.416e-09 | 0 | 0 | 0 | 0 | 0 | 1 | -90 | 90 | -0.0025172 | -0.00063088 | 0.0025173 | 0.00063078
82 | 81 | 1.7982 | 1.1509 | 3.0197e-09 | 0 | 0 | 0 | 0 | 0 | 1 | -90 | 90 | -0.0044841 | -0.0011237 | 0.0044845 | 0.0011237