## bus_data
BUS_I | BUS_TYPE | Pd | Qd | Gs | Bs | area | Vm | Va | baseKV | zone | Vmax | Vmin
1 | 1 | 0.0011712 | 0.00029353 | 0 | 0 | 1 | 0.98682 | -0.25248 | 0.4 | 1 | 1.1 | 0.9
2 | 1 | 0.0014034 | 0.00035173 | 0 | 0 | 1 | 0.98747 | -0.23993 | 0.4 | 1 | 1.1 | 0.9
3 | 1 | 0.0018927 | 0.00047437 | 0 | 0 | 1 | 0.98605 | -0.26748 | 0.4 | 1 | 1.1 | 0.9
4 | 1 | 0.0012481 | 0.00031281 | 0 | 0 | 1 | 0.98789 | -0.23182 | 0.4 | 1 | 1.1 | 0.9
5 | 1 | 0.0012207 | 0.00030593 | 0 | 0 | 1 | 0.98572 | -0.27376 | 0.4 | 1 | 1.1 | 0.9
21 | 1 | 0.0020432 | 0.00051208 | 0 | 0 | 1 | 0.98896 | -0.21104 | 0.4 | 1 | 1.1 | 0.9
14 | 1 | 0.0025965 | 0.00065075 | 0 | 0 | 1 | 0.98497 | -0.28832 | 0.4 | 1 | 1.1 | 0.9
22 | 1 | 0 | 0 | 0 | 0 | 1 | 0.99002 | -0.19052 | 0.4 | 1 | 1.1 | 0.9
13 | 1 | 0.001777 | 0.00044536 | 0 | 0 | 1 | 0.98471 | -0.29347 | 0.4 | 1 | 1.1 | 0.9
6 | 1 | 0.0012612 | 0.00031607 | 0 | 0 | 1 | 0.98246 | -0.33729 | 0.4 | 1 | 1.1 | 0.9
7 | 1 | 0.0010871 | 0.00027245 | 0 | 0 | 1 | 0.98201 | -0.34618 | 0.4 | 1 | 1.1 | 0.9
8 | 1 | 0.0013198 | 0.00033077 | 0 | 0 | 1 | 0.98255 | -0.33559 | 0.4 | 1 | 1.1 | 0.9
9 | 1 | 0.0012356 | 0.00030967 | 0 | 0 | 1 | 0.98196 | -0.34707 | 0.4 | 1 | 1.1 | 0.9
10 | 1 | 0 | 0 | 0 | 0 | 1 | 0.98278 | -0.3312 | 0.4 | 1 | 1.1 | 0.9
36 | 1 | 0.0013925 | 0.00034899 | 0 | 0 | 1 | 0.98164 | -0.3534 | 0.4 | 1 | 1.1 | 0.9
12 | 1 | 0.0023514 | 0.00058933 | 0 | 0 | 1 | 0.98377 | -0.31176 | 0.4 | 1 | 1.1 | 0.9
35 | 1 | 0.0014672 | 0.00036772 | 0 | 0 | 1 | 0.98264 | -0.33378 | 0.4 | 1 | 1.1 | 0.9
37 | 1 | 0.0018628 | 0.00046687 | 0 | 0 | 1 | 0.98161 | -0.354 | 0.4 | 1 | 1.1 | 0.9
11 | 1 | 0.0025407 | 0.00063677 | 0 | 0 | 1 | 0.98413 | -0.30469 | 0.4 | 1 | 1.1 | 0.9
19 | 1 | 0.0023748 | 0.00059518 | 0 | 0 | 1 | 0.98249 | -0.33669 | 0.4 | 1 | 1.1 | 0.9
15 | 1 | 0.0020092 | 0.00050356 | 0 | 0 | 1 | 0.99046 | -0.18241 | 0.4 | 1 | 1.1 | 0.9
16 | 1 | 0.0046939 | 0.0011764 | 0 | 0 | 1 | 0.99047 | -0.18224 | 0.4 | 1 | 1.1 | 0.9
18 | 1 | 0.00094414 | 0.00023662 | 0 | 0 | 1 | 0.99058 | -0.18011 | 0.4 | 1 | 1.1 | 0.9
17 | 1 | 0 | 0 | 0 | 0 | 1 | 0.98227 | -0.34102 | 0.4 | 1 | 1.1 | 0.9
20 | 1 | 0.0044393 | 0.0011126 | 0 | 0 | 1 | 0.98208 | -0.34489 | 0.4 | 1 | 1.1 | 0.9
97 | 1 | 0.002396 | 0.00060049 | 0 | 0 | 1 | 0.99064 | -0.17901 | 0.4 | 1 | 1.1 | 0.9
77 | 1 | 0.004603 | 0.0011536 | 0 | 0 | 1 | 0.98207 | -0.34495 | 0.4 | 1 | 1.1 | 0.9
98 | 1 | 0.0015213 | 0.00038127 | 0 | 0 | 1 | 0.99073 | -0.1772 | 0.4 | 1 | 1.1 | 0.9
23 | 1 | 0.0014661 | 0.00036744 | 0 | 0 | 1 | 0.99097 | -0.17226 | 0.4 | 1 | 1.1 | 0.9
24 | 1 | 0.0015437 | 0.00038688 | 0 | 0 | 1 | 0.98882 | -0.21379 | 0.4 | 1 | 1.1 | 0.9
45 | 1 | 0.0017903 | 0.00044869 | 0 | 0 | 1 | 0.991 | -0.17169 | 0.4 | 1 | 1.1 | 0.9
89 | 1 | 0 | 0 | 0 | 0 | 1 | 0.98766 | -0.23613 | 0.4 | 1 | 1.1 | 0.9
46 | 1 | 0.0039864 | 0.00099908 | 0 | 0 | 1 | 0.99194 | -0.1538 | 0.4 | 1 | 1.1 | 0.9
96 | 1 | 0 | 0 | 0 | 0 | 1 | 0.98623 | -0.2639 | 0.4 | 1 | 1.1 | 0.9
87 | 1 | 0.00067174 | 0.00016835 | 0 | 0 | 1 | 0.98667 | -0.25521 | 0.4 | 1 | 1.1 | 0.9
25 | 1 | 0.0028951 | 0.00072558 | 0 | 0 | 1 | 0.98325 | -0.3221 | 0.4 | 1 | 1.1 | 0.9
26 | 1 | 0.0027199 | 0.00068166 | 0 | 0 | 1 | 0.9832 | -0.32295 | 0.4 | 1 | 1.1 | 0.9
27 | 1 | 0.0046153 | 0.0011567 | 0 | 0 | 1 | 0.98337 | -0.31969 | 0.4 | 1 | 1.1 | 0.9
28 | 1 | 0 | 0 | 0 | 0 | 1 | 0.98385 | -0.31031 | 0.4 | 1 | 1.1 | 0.9
47 | 1 | 0 | 0 | 0 | 0 | 1 | 0.98392 | -0.30897 | 0.4 | 1 | 1.1 | 0.9
48 | 1 | 0 | 0 | 0 | 0 | 1 | 0.98374 | -0.31245 | 0.4 | 1 | 1.1 | 0.9
92 | 1 | 0.0011559 | 0.00028969 | 0 | 0 | 1 | 0.98423 | -0.3029 | 0.4 | 1 | 1.1 | 0.9
34 | 1 | 0.0064344 | 0.0016126 | 0 | 0 | 1 | 0.98363 | -0.31454 | 0.4 | 1 | 1.1 | 0.9
82 | 1 | 0.0023555 | 0.00059035 | 0 | 0 | 1 | 0.98355 | -0.31623 | 0.4 | 1 | 1.1 | 0.9
81 | 1 | 0.0027695 | 0.00069411 | 0 | 0 | 1 | 0.9837 | -0.31318 | 0.4 | 1 | 1.1 | 0.9
29 | 1 | 0.0029074 | 0.00072866 | 0 | 0 | 1 | 0.98073 | -0.37113 | 0.4 | 1 | 1.1 | 0.9
30 | 1 | 0.0031656 | 0.00079338 | 0 | 0 | 1 | 0.98074 | -0.371 | 0.4 | 1 | 1.1 | 0.9
32 | 1 | 0.0035077 | 0.00087911 | 0 | 0 | 1 | 0.98083 | -0.36918 | 0.4 | 1 | 1.1 | 0.9
44 | 1 | 0.0037903 | 0.00094993 | 0 | 0 | 1 | 0.98105 | -0.36487 | 0.4 | 1 | 1.1 | 0.9
33 | 1 | 0 | 0 | 0 | 0 | 1 | 0.98584 | -0.27146 | 0.4 | 1 | 1.1 | 0.9
43 | 1 | 0.003597 | 0.0009015 | 0 | 0 | 1 | 0.98594 | -0.26962 | 0.4 | 1 | 1.1 | 0.9
41 | 1 | 0.0012476 | 0.00031267 | 0 | 0 | 1 | 0.98568 | -0.27466 | 0.4 | 1 | 1.1 | 0.9
40 | 1 | 0 | 0 | 0 | 0 | 1 | 0.98115 | -0.36299 | 0.4 | 1 | 1.1 | 0.9
42 | 1 | 0.0051142 | 0.0012817 | 0 | 0 | 1 | 0.98562 | -0.27584 | 0.4 | 1 | 1.1 | 0.9
38 | 1 | 0.0018187 | 0.0004558 | 0 | 0 | 1 | 0.98137 | -0.3586 | 0.4 | 1 | 1.1 | 0.9
39 | 1 | 0.0018181 | 0.00045565 | 0 | 0 | 1 | 0.98134 | -0.35919 | 0.4 | 1 | 1.1 | 0.9
95 | 1 | 0.0033801 | 0.00084713 | 0 | 0 | 1 | 0.98606 | -0.2673 | 0.4 | 1 | 1.1 | 0.9
106 | 1 | 0 | 0 | 0 | 0 | 1 | 0.9922 | -0.14877 | 0.4 | 1 | 1.1 | 0.9
107 | 1 | 0.0051722 | 0.0012963 | 0 | 0 | 1 | 0.99321 | -0.12932 | 0.4 | 1 | 1.1 | 0.9
105 | 1 | 0.0014067 | 0.00035256 | 0 | 0 | 1 | 0.99189 | -0.1547 | 0.4 | 1 | 1.1 | 0.9
93 | 1 | 0.0011412 | 0.00028602 | 0 | 0 | 1 | 0.9849 | -0.28983 | 0.4 | 1 | 1.1 | 0.9
83 | 1 | 0.0012195 | 0.00030563 | 0 | 0 | 1 | 0.9834 | -0.31904 | 0.4 | 1 | 1.1 | 0.9
49 | 1 | 0.006888 | 0.0017263 | 0 | 0 | 1 | 0.97678 | -0.4482 | 0.4 | 1 | 1.1 | 0.9
50 | 1 | 0.0013337 | 0.00033427 | 0 | 0 | 1 | 0.97682 | -0.4475 | 0.4 | 1 | 1.1 | 0.9
51 | 1 | 0.0016267 | 0.00040769 | 0 | 0 | 1 | 0.97677 | -0.44845 | 0.4 | 1 | 1.1 | 0.9
52 | 1 | 0.0017907 | 0.00044879 | 0 | 0 | 1 | 0.97702 | -0.44344 | 0.4 | 1 | 1.1 | 0.9
64 | 1 | 0.0014234 | 0.00035673 | 0 | 0 | 1 | 0.97708 | -0.44234 | 0.4 | 1 | 1.1 | 0.9
61 | 1 | 0 | 0 | 0 | 0 | 1 | 0.97724 | -0.43916 | 0.4 | 1 | 1.1 | 0.9
53 | 1 | 0.0023424 | 0.00058705 | 0 | 0 | 1 | 0.99547 | -0.086113 | 0.4 | 1 | 1.1 | 0.9
54 | 1 | 0.0020376 | 0.00051068 | 0 | 0 | 1 | 0.99584 | -0.07902 | 0.4 | 1 | 1.1 | 0.9
55 | 1 | 0 | 0 | 0 | 0 | 1 | 0.9947 | -0.1008 | 0.4 | 1 | 1.1 | 0.9
56 | 1 | 0.0013144 | 0.00032942 | 0 | 0 | 1 | 0.99646 | -0.067332 | 0.4 | 1 | 1.1 | 0.9
58 | 1 | 0.003192 | 0.00079998 | 0 | 0 | 1 | 0.99345 | -0.12468 | 0.4 | 1 | 1.1 | 0.9
120 | 1 | 0.0097464 | 0.0024427 | 0 | 0 | 1 | 0.9968 | -0.060787 | 0.4 | 1 | 1.1 | 0.9
57 | 1 | 0.0031724 | 0.00079509 | 0 | 0 | 1 | 0.97794 | -0.42552 | 0.4 | 1 | 1.1 | 0.9
66 | 1 | 0.0017465 | 0.00043771 | 0 | 0 | 1 | 0.97794 | -0.42548 | 0.4 | 1 | 1.1 | 0.9
119 | 1 | 0 | 0 | 0 | 0 | 1 | 0.9982 | -0.034163 | 0.4 | 1 | 1.1 | 0.9
62 | 1 | 0 | 0 | 0 | 0 | 1 | 0.97805 | -0.42326 | 0.4 | 1 | 1.1 | 0.9
59 | 1 | 0.0011394 | 0.00028557 | 0 | 0 | 1 | 0.9775 | -0.43402 | 0.4 | 1 | 1.1 | 0.9
60 | 1 | 0 | 0 | 0 | 0 | 1 | 0.9781 | -0.42228 | 0.4 | 1 | 1.1 | 0.9
63 | 1 | 0 | 0 | 0 | 0 | 1 | 0.97863 | -0.41199 | 0.4 | 1 | 1.1 | 0.9
186 | 1 | 0.0035067 | 0.00087887 | 0 | 0 | 1 | 0.97793 | -0.42559 | 0.4 | 1 | 1.1 | 0.9
191 | 1 | 0.0043649 | 0.0010939 | 0 | 0 | 1 | 0.97891 | -0.40632 | 0.4 | 1 | 1.1 | 0.9
65 | 1 | 0 | 0 | 0 | 0 | 1 | 0.98861 | -0.21893 | 0.4 | 1 | 1.1 | 0.9
179 | 1 | 0 | 0 | 0 | 0 | 1 | 0.98857 | -0.21963 | 0.4 | 1 | 1.1 | 0.9
169 | 1 | 0.0065794 | 0.001649 | 0 | 0 | 1 | 0.98867 | -0.21774 | 0.4 | 1 | 1.1 | 0.9
187 | 1 | 0.0050833 | 0.001274 | 0 | 0 | 1 | 0.97784 | -0.42732 | 0.4 | 1 | 1.1 | 0.9
192 | 1 | 0.002944 | 0.00073785 | 0 | 0 | 1 | 0.97909 | -0.4028 | 0.4 | 1 | 1.1 | 0.9
181 | 1 | 0.0011854 | 0.00029708 | 0 | 0 | 1 | 0.98851 | -0.2208 | 0.4 | 1 | 1.1 | 0.9
168 | 1 | 0.0049886 | 0.0012503 | 0 | 0 | 1 | 0.98872 | -0.21685 | 0.4 | 1 | 1.1 | 0.9
67 | 1 | 0.0041977 | 0.001052 | 0 | 0 | 1 | 0.9927 | -0.14055 | 0.4 | 1 | 1.1 | 0.9
68 | 1 | 0.0027484 | 0.00068882 | 0 | 0 | 1 | 0.99277 | -0.13917 | 0.4 | 1 | 1.1 | 0.9
70 | 1 | 0 | 0 | 0 | 0 | 1 | 0.99291 | -0.13654 | 0.4 | 1 | 1.1 | 0.9
71 | 1 | 0.0040936 | 0.001026 | 0 | 0 | 1 | 0.99281 | -0.13835 | 0.4 | 1 | 1.1 | 0.9
72 | 1 | 0.0061102 | 0.0015313 | 0 | 0 | 1 | 0.99318 | -0.13119 | 0.4 | 1 | 1.1 | 0.9
73 | 1 | 0 | 0 | 0 | 0 | 1 | 0.99331 | -0.12868 | 0.4 | 1 | 1.1 | 0.9
74 | 1 | 0.00647 | 0.0016215 | 0 | 0 | 1 | 0.99375 | -0.1201 | 0.4 | 1 | 1.1 | 0.9
75 | 1 | 0 | 0 | 0 | 0 | 1 | 0.99379 | -0.11941 | 0.4 | 1 | 1.1 | 0.9
76 | 1 | 0 | 0 | 0 | 0 | 1 | 0.99422 | -0.11105 | 0.4 | 1 | 1.1 | 0.9
176 | 1 | 0.0071803 | 0.0017995 | 0 | 0 | 1 | 0.99467 | -0.10251 | 0.4 | 1 | 1.1 | 0.9
144 | 1 | 0.001712 | 0.00042907 | 0 | 0 | 1 | 0.99024 | -0.18734 | 0.4 | 1 | 1.1 | 0.9
140 | 1 | 0 | 0 | 0 | 0 | 1 | 0.9903 | -0.18619 | 0.4 | 1 | 1.1 | 0.9
109 | 1 | 0.0040309 | 0.0010102 | 0 | 0 | 1 | 0.99542 | -0.087966 | 0.4 | 1 | 1.1 | 0.9
78 | 1 | 0.003683 | 0.00092306 | 0 | 0 | 1 | 0.99606 | -0.075527 | 0.4 | 1 | 1.1 | 0.9
79 | 1 | 0.0028131 | 0.00070503 | 0 | 0 | 1 | 0.99607 | -0.075338 | 0.4 | 1 | 1.1 | 0.9
80 | 1 | 0 | 0 | 0 | 0 | 1 | 0.99619 | -0.073103 | 0.4 | 1 | 1.1 | 0.9
108 | 1 | 0 | 0 | 0 | 0 | 1 | 0.99727 | -0.052245 | 0.4 | 1 | 1.1 | 0.9
111 | 1 | 0.0024004 | 0.00060159 | 0 | 0 | 1 | 0.99824 | -0.033762 | 0.4 | 1 | 1.1 | 0.9
110 | 1 | 0.0026696 | 0.00066906 | 0 | 0 | 1 | 0.99721 | -0.053472 | 0.4 | 1 | 1.1 | 0.9
84 | 1 | 0.0017661 | 0.00044263 | 0 | 0 | 1 | 0.98337 | -0.31964 | 0.4 | 1 | 1.1 | 0.9
85 | 1 | 0.0011075 | 0.00027755 | 0 | 0 | 1 | 0.98337 | -0.31971 | 0.4 | 1 | 1.1 | 0.9
86 | 1 | 0.0016424 | 0.00041162 | 0 | 0 | 1 | 0.98584 | -0.27144 | 0.4 | 1 | 1.1 | 0.9
88 | 1 | 0 | 0 | 0 | 0 | 1 | 0.98515 | -0.28475 | 0.4 | 1 | 1.1 | 0.9
90 | 1 | 0.0011579 | 0.0002902 | 0 | 0 | 1 | 0.98508 | -0.28602 | 0.4 | 1 | 1.1 | 0.9
91 | 1 | 0 | 0 | 0 | 0 | 1 | 0.98415 | -0.3042 | 0.4 | 1 | 1.1 | 0.9
184 | 1 | 0.0015522 | 0.00038901 | 0 | 0 | 1 | 0.98506 | -0.28653 | 0.4 | 1 | 1.1 | 0.9
190 | 1 | 0 | 0 | 0 | 0 | 1 | 0.98309 | -0.32477 | 0.4 | 1 | 1.1 | 0.9
188 | 1 | 0.0027118 | 0.00067964 | 0 | 0 | 1 | 0.98403 | -0.30648 | 0.4 | 1 | 1.1 | 0.9
185 | 1 | 0.0021979 | 0.00055083 | 0 | 0 | 1 | 0.98502 | -0.28728 | 0.4 | 1 | 1.1 | 0.9
194 | 1 | 0.0014601 | 0.00036594 | 0 | 0 | 1 | 0.98263 | -0.33366 | 0.4 | 1 | 1.1 | 0.9
189 | 1 | 0.0045057 | 0.0011292 | 0 | 0 | 1 | 0.98389 | -0.30925 | 0.4 | 1 | 1.1 | 0.9
94 | 1 | 0.0017575 | 0.00044047 | 0 | 0 | 1 | 0.98541 | -0.27991 | 0.4 | 1 | 1.1 | 0.9
99 | 1 | 0.001071 | 0.00026843 | 0 | 0 | 1 | 0.99087 | -0.17454 | 0.4 | 1 | 1.1 | 0.9
100 | 1 | 0.00079124 | 0.0001983 | 0 | 0 | 1 | 0.99088 | -0.17438 | 0.4 | 1 | 1.1 | 0.9
101 | 1 | 0.0015049 | 0.00037717 | 0 | 0 | 1 | 0.99099 | -0.17214 | 0.4 | 1 | 1.1 | 0.9
102 | 1 | 0.0024595 | 0.00061641 | 0 | 0 | 1 | 0.9911 | -0.17002 | 0.4 | 1 | 1.1 | 0.9
103 | 1 | 0.0013207 | 0.00033099 | 0 | 0 | 1 | 0.9914 | -0.16414 | 0.4 | 1 | 1.1 | 0.9
104 | 1 | 0.0026602 | 0.00066672 | 0 | 0 | 1 | 0.99141 | -0.16404 | 0.4 | 1 | 1.1 | 0.9
114 | 1 | 0 | 0 | 0 | 0 | 1 | 0.99879 | -0.023172 | 0.4 | 1 | 1.1 | 0.9
115 | 1 | 0.0020267 | 0.00050795 | 0 | 0 | 1 | 0.99916 | -0.016091 | 0.4 | 1 | 1.1 | 0.9
112 | 1 | 0.0018495 | 0.00046353 | 0 | 0 | 1 | 0.99873 | -0.024403 | 0.4 | 1 | 1.1 | 0.9
113 | 1 | 0.0011691 | 0.000293 | 0 | 0 | 1 | 0.99871 | -0.024651 | 0.4 | 1 | 1.1 | 0.9
117 | 3 | 0 | 0 | 0 | 0 | 1 | 1 | 0 | 0.4 | 1 | 1.1 | 0.9
116 | 1 | 0.0072355 | 0.0018134 | 0 | 0 | 1 | 0.99987 | -0.0024262 | 0.4 | 1 | 1.1 | 0.9
118 | 1 | 0.0020843 | 0.00052238 | 0 | 0 | 1 | 0.99986 | -0.0026199 | 0.4 | 1 | 1.1 | 0.9
156 | 1 | 0.0013447 | 0.00033701 | 0 | 0 | 1 | 0.99715 | -0.05432 | 0.4 | 1 | 1.1 | 0.9
154 | 1 | 0 | 0 | 0 | 0 | 1 | 0.99608 | -0.074788 | 0.4 | 1 | 1.1 | 0.9
121 | 1 | 0.0045532 | 0.0011411 | 0 | 0 | 1 | 0.98667 | -0.25658 | 0.4 | 1 | 1.1 | 0.9
123 | 1 | 0.010546 | 0.0026432 | 0 | 0 | 1 | 0.98683 | -0.25346 | 0.4 | 1 | 1.1 | 0.9
125 | 1 | 0 | 0 | 0 | 0 | 1 | 0.98724 | -0.24562 | 0.4 | 1 | 1.1 | 0.9
135 | 1 | 0 | 0 | 0 | 0 | 1 | 0.98797 | -0.23132 | 0.4 | 1 | 1.1 | 0.9
175 | 1 | 0.022617 | 0.0056684 | 0 | 0 | 1 | 0.98871 | -0.21679 | 0.4 | 1 | 1.1 | 0.9
159 | 1 | 0 | 0 | 0 | 0 | 1 | 0.98917 | -0.2079 | 0.4 | 1 | 1.1 | 0.9
137 | 1 | 0.0024253 | 0.00060785 | 0 | 0 | 1 | 0.98796 | -0.23148 | 0.4 | 1 | 1.1 | 0.9
133 | 1 | 0.0014805 | 0.00037105 | 0 | 0 | 1 | 0.98812 | -0.22834 | 0.4 | 1 | 1.1 | 0.9
126 | 1 | 0.0059588 | 0.0014934 | 0 | 0 | 1 | 0.99067 | -0.17898 | 0.4 | 1 | 1.1 | 0.9
127 | 1 | 0.0027385 | 0.00068634 | 0 | 0 | 1 | 0.99044 | -0.18344 | 0.4 | 1 | 1.1 | 0.9
128 | 1 | 0 | 0 | 0 | 0 | 1 | 0.99087 | -0.17513 | 0.4 | 1 | 1.1 | 0.9
129 | 1 | 0.0036141 | 0.00090579 | 0 | 0 | 1 | 0.99042 | -0.18375 | 0.4 | 1 | 1.1 | 0.9
130 | 1 | 0.0016937 | 0.00042448 | 0 | 0 | 1 | 0.99082 | -0.17607 | 0.4 | 1 | 1.1 | 0.9
131 | 1 | 0.0031664 | 0.00079358 | 0 | 0 | 1 | 0.99089 | -0.17468 | 0.4 | 1 | 1.1 | 0.9
132 | 1 | 0.0027514 | 0.00068957 | 0 | 0 | 1 | 0.99038 | -0.18453 | 0.4 | 1 | 1.1 | 0.9
152 | 1 | 0 | 0 | 0 | 0 | 1 | 0.99118 | -0.1691 | 0.4 | 1 | 1.1 | 0.9
139 | 1 | 0.0058265 | 0.0014603 | 0 | 0 | 1 | 0.98891 | -0.21309 | 0.4 | 1 | 1.1 | 0.9
138 | 1 | 0 | 0 | 0 | 0 | 1 | 0.98897 | -0.21188 | 0.4 | 1 | 1.1 | 0.9
153 | 1 | 0.0084301 | 0.0021128 | 0 | 0 | 1 | 0.99161 | -0.16078 | 0.4 | 1 | 1.1 | 0.9
134 | 1 | 0.0013609 | 0.00034108 | 0 | 0 | 1 | 0.98836 | -0.22376 | 0.4 | 1 | 1.1 | 0.9
136 | 1 | 0.0022256 | 0.00055779 | 0 | 0 | 1 | 0.9887 | -0.21719 | 0.4 | 1 | 1.1 | 0.9
141 | 1 | 0.0016998 | 0.00042601 | 0 | 0 | 1 | 0.99093 | -0.17386 | 0.4 | 1 | 1.1 | 0.9
142 | 1 | 0.0011441 | 0.00028675 | 0 | 0 | 1 | 0.99116 | -0.1695 | 0.4 | 1 | 1.1 | 0.9
143 | 1 | 0.0021468 | 0.00053804 | 0 | 0 | 1 | 0.9916 | -0.16099 | 0.4 | 1 | 1.1 | 0.9
145 | 1 | 0.0029726 | 0.000745 | 0 | 0 | 1 | 0.99197 | -0.15373 | 0.4 | 1 | 1.1 | 0.9
146 | 1 | 0.0021024 | 0.0005269 | 0 | 0 | 1 | 0.99215 | -0.15034 | 0.4 | 1 | 1.1 | 0.9
147 | 1 | 0.0029083 | 0.00072889 | 0 | 0 | 1 | 0.99302 | -0.13364 | 0.4 | 1 | 1.1 | 0.9
148 | 1 | 0.0043092 | 0.00108 | 0 | 0 | 1 | 0.99312 | -0.13169 | 0.4 | 1 | 1.1 | 0.9
149 | 1 | 0.0013829 | 0.0003466 | 0 | 0 | 1 | 0.99402 | -0.11434 | 0.4 | 1 | 1.1 | 0.9
150 | 1 | 0.0027824 | 0.00069734 | 0 | 0 | 1 | 0.99425 | -0.10987 | 0.4 | 1 | 1.1 | 0.9
151 | 1 | 0.0018766 | 0.00047032 | 0 | 0 | 1 | 0.99514 | -0.092683 | 0.4 | 1 | 1.1 | 0.9
155 | 1 | 0.0083737 | 0.0020987 | 0 | 0 | 1 | 0.99468 | -0.10155 | 0.4 | 1 | 1.1 | 0.9
157 | 1 | 0 | 0 | 0 | 0 | 1 | 0.99211 | -0.15106 | 0.4 | 1 | 1.1 | 0.9
158 | 1 | 0 | 0 | 0 | 0 | 1 | 0.99231 | -0.14723 | 0.4 | 1 | 1.1 | 0.9
160 | 1 | 0 | 0 | 0 | 0 | 1 | 0.99101 | -0.1723 | 0.4 | 1 | 1.1 | 0.9
174 | 1 | 0.033072 | 0.0082886 | 0 | 0 | 1 | 0.98777 | -0.23511 | 0.4 | 1 | 1.1 | 0.9
162 | 1 | 0 | 0 | 0 | 0 | 1 | 0.98972 | -0.19742 | 0.4 | 1 | 1.1 | 0.9
161 | 1 | 0.012681 | 0.0031781 | 0 | 0 | 1 | 0.99036 | -0.18503 | 0.4 | 1 | 1.1 | 0.9
172 | 1 | 0 | 0 | 0 | 0 | 1 | 0.98757 | -0.239 | 0.4 | 1 | 1.1 | 0.9
164 | 1 | 0.001389 | 0.00034813 | 0 | 0 | 1 | 0.98936 | -0.20439 | 0.4 | 1 | 1.1 | 0.9
163 | 1 | 0 | 0 | 0 | 0 | 1 | 0.98708 | -0.24863 | 0.4 | 1 | 1.1 | 0.9
170 | 1 | 0.025018 | 0.0062701 | 0 | 0 | 1 | 0.9868 | -0.25402 | 0.4 | 1 | 1.1 | 0.9
165 | 1 | 0 | 0 | 0 | 0 | 1 | 0.98923 | -0.20688 | 0.4 | 1 | 1.1 | 0.9
173 | 1 | 0.0027493 | 0.00068903 | 0 | 0 | 1 | 0.98752 | -0.24008 | 0.4 | 1 | 1.1 | 0.9
166 | 1 | 0.0031685 | 0.0007941 | 0 | 0 | 1 | 0.989 | -0.21131 | 0.4 | 1 | 1.1 | 0.9
167 | 1 | 0.0050051 | 0.0012544 | 0 | 0 | 1 | 0.98909 | -0.20963 | 0.4 | 1 | 1.1 | 0.9
177 | 1 | 0.0022008 | 0.00055157 | 0 | 0 | 1 | 0.98899 | -0.21148 | 0.4 | 1 | 1.1 | 0.9
178 | 1 | 0.0019893 | 0.00049857 | 0 | 0 | 1 | 0.98895 | -0.21234 | 0.4 | 1 | 1.1 | 0.9
182 | 1 | 0.0018466 | 0.0004628 | 0 | 0 | 1 | 0.98848 | -0.22148 | 0.4 | 1 | 1.1 | 0.9
195 | 1 | 0.00095901 | 0.00024035 | 0 | 0 | 1 | 0.98207 | -0.34465 | 0.4 | 1 | 1.1 | 0.9
193 | 1 | 0.002761 | 0.00069197 | 0 | 0 | 1 | 0.9797 | -0.39101 | 0.4 | 1 | 1.1 | 0.9
198 | 1 | 0.0011635 | 0.0002916 | 0 | 0 | 1 | 0.98027 | -0.37982 | 0.4 | 1 | 1.1 | 0.9
197 | 1 | 0.0012868 | 0.00032251 | 0 | 0 | 1 | 0.98087 | -0.36804 | 0.4 | 1 | 1.1 | 0.9
196 | 1 | 0.0014356 | 0.00035979 | 0 | 0 | 1 | 0.98149 | -0.35587 | 0.4 | 1 | 1.1 | 0.9

## generator_data
GEN_BUS | PG | QG | QMAX | QMIN | VG | MBASE | GEN_STATUS | PMAX | PMIN
117 | 0.49561 | 0.12626 | 10 | -10 | 1 | 100 | 1 | 10 | 0

## branch_data
F_BUS | T_BUS | BR_R | BR_X | BR_B | RATE_A | RATE_B | RATE_C | TAP | SHIFT | BR_STATUS | ANGMIN | ANGMAX | P_in | Q_in | P_out | Q_out
1 | 2 | 1.0617 | 0.6795 | 1.7829e-09 | 0 | 0 | 0 | 0 | 0 | 1 | -90 | 90 | -0.051809 | -0.013062 | 0.051841 | 0.013082
1 | 3 | 1.2976 | 0.83045 | 2.179e-09 | 0 | 0 | 0 | 0 | 0 | 1 | -90 | 90 | 0.050638 | 0.012768 | -0.050602 | -0.012745
2 | 4 | 0.66873 | 0.42799 | 1.123e-09 | 0 | 0 | 0 | 0 | 0 | 1 | -90 | 90 | -0.053244 | -0.013433 | 0.053265 | 0.013447
3 | 5 | 0.56392 | 0.36091 | 9.4697e-10 | 0 | 0 | 0 | 0 | 0 | 1 | -90 | 90 | 0.048709 | 0.012271 | -0.048695 | -0.012262
4 | 21 | 1.6769 | 1.0732 | 2.8159e-09 | 0 | 0 | 0 | 0 | 0 | 1 | -90 | 90 | -0.054513 | -0.013759 | 0.054567 | 0.013794
5 | 14 | 1.3385 | 0.85662 | 2.2477e-09 | 0 | 0 | 0 | 0 | 0 | 1 | -90 | 90 | 0.047474 | 0.011956 | -0.047441 | -0.011935
21 | 22 | 1.5999 | 1.0239 | 2.6866e-09 | 0 | 0 | 0 | 0 | 0 | 1 | -90 | 90 | -0.05661 | -0.014306 | 0.056666 | 0.014341
14 | 13 | 0.50046 | 0.32029 | 8.4041e-10 | 0 | 0 | 0 | 0 | 0 | 1 | -90 | 90 | 0.044844 | 0.011284 | -0.044833 | -0.011277
22 | 23 | 0.50277 | 0.32177 | 1.6886e-09 | 0 | 0 | 0 | 0 | 0 | 1 | -90 | 90 | -0.16079 | -0.04073 | 0.16094 | 0.04082
22 | 24 | 0.98791 | 0.63226 | 1.659e-09 | 0 | 0 | 0 | 0 | 0 | 1 | -90 | 90 | 0.10413 | 0.026389 | -0.10401 | -0.026315
13 | 11 | 1.1344 | 0.72602 | 1.905e-09 | 0 | 0 | 0 | 0 | 0 | 1 | -90 | 90 | 0.043056 | 0.010832 | -0.043033 | -0.010817
6 | 7 | 1.7016 | 1.089 | 2.8575e-09 | 0 | 0 | 0 | 0 | 0 | 1 | -90 | 90 | 0.022613 | 0.0056765 | -0.022603 | -0.0056707
6 | 8 | 0.30804 | 0.19715 | 5.1729e-10 | 0 | 0 | 0 | 0 | 0 | 1 | -90 | 90 | -0.023874 | -0.0059926 | 0.023876 | 0.0059938
7 | 9 | 0.17837 | 0.11416 | 2.9954e-10 | 0 | 0 | 0 | 0 | 0 | 1 | -90 | 90 | 0.021516 | 0.0053982 | -0.021515 | -0.0053977
8 | 10 | 0.75537 | 0.48344 | 1.2685e-09 | 0 | 0 | 0 | 0 | 0 | 1 | -90 | 90 | -0.025196 | -0.0063246 | 0.025201 | 0.0063278
9 | 36 | 1.3508 | 0.8645 | 2.2683e-09 | 0 | 0 | 0 | 0 | 0 | 1 | -90 | 90 | 0.02028 | 0.005088 | -0.020274 | -0.0050843
10 | 12 | 2.2133 | 1.4165 | 3.7167e-09 | 0 | 0 | 0 | 0 | 0 | 1 | -90 | 90 | -0.038092 | -0.0095603 | 0.038127 | 0.0095825
10 | 35 | 0.86632 | 0.55444 | 1.4548e-09 | 0 | 0 | 0 | 0 | 0 | 1 | -90 | 90 | 0.012891 | 0.0032325 | -0.012889 | -0.0032316
36 | 37 | 0.13719 | 0.087799 | 2.3037e-10 | 0 | 0 | 0 | 0 | 0 | 1 | -90 | 90 | 0.018881 | 0.0047353 | -0.018881 | -0.004735
12 | 11 | 0.76013 | 0.48649 | 1.2765e-09 | 0 | 0 | 0 | 0 | 0 | 1 | -90 | 90 | -0.040479 | -0.010172 | 0.040493 | 0.01018
35 | 19 | 1.1023 | 0.70547 | 1.851e-09 | 0 | 0 | 0 | 0 | 0 | 1 | -90 | 90 | 0.011422 | 0.0028639 | -0.011421 | -0.0028631
37 | 38 | 1.1681 | 0.74758 | 1.9615e-09 | 0 | 0 | 0 | 0 | 0 | 1 | -90 | 90 | 0.017018 | 0.0042681 | -0.017014 | -0.0042659
19 | 17 | 2.0744 | 1.3276 | 3.4836e-09 | 0 | 0 | 0 | 0 | 0 | 1 | -90 | 90 | 0.0090458 | 0.0022679 | -0.0090439 | -0.002267
15 | 16 | 0.3742 | 0.23949 | 6.2838e-10 | 0 | 0 | 0 | 0 | 0 | 1 | -90 | 90 | -0.0020092 | -0.00050356 | 0.0020092 | 0.00050351
16 | 18 | 1.3954 | 0.89308 | 2.3433e-09 | 0 | 0 | 0 | 0 | 0 | 1 | -90 | 90 | -0.0067031 | -0.0016799 | 0.0067038 | 0.0016801
18 | 97 | 0.63688 | 0.4076 | 1.0695e-09 | 0 | 0 | 0 | 0 | 0 | 1 | -90 | 90 | -0.0076479 | -0.0019167 | 0.0076483 | 0.0019169
17 | 20 | 1.8468 | 1.182 | 3.1013e-09 | 0 | 0 | 0 | 0 | 0 | 1 | -90 | 90 | 0.0090439 | 0.002267 | -0.0090423 | -0.0022663
20 | 77 | 0.057768 | 0.036972 | 9.7008e-11 | 0 | 0 | 0 | 0 | 0 | 1 | -90 | 90 | 0.004603 | 0.0011536 | -0.004603 | -0.0011536
97 | 98 | 0.79184 | 0.50678 | 1.3297e-09 | 0 | 0 | 0 | 0 | 0 | 1 | -90 | 90 | -0.010044 | -0.0025174 | 0.010045 | 0.0025178
98 | 99 | 1.0122 | 0.64784 | 1.6998e-09 | 0 | 0 | 0 | 0 | 0 | 1 | -90 | 90 | -0.011566 | -0.0028991 | 0.011568 | 0.0028998
23 | 45 | 0.015448 | 0.0098867 | 1.0377e-10 | 0 | 0 | 0 | 0 | 0 | 1 | -90 | 90 | -0.1624 | -0.041188 | 0.16241 | 0.041191
24 | 89 | 0.9603 | 0.61459 | 1.6126e-09 | 0 | 0 | 0 | 0 | 0 | 1 | -90 | 90 | 0.10247 | 0.025928 | -0.10236 | -0.025858
45 | 46 | 0.48385 | 0.30966 | 3.25e-09 | 0 | 0 | 0 | 0 | 0 | 1 | -90 | 90 | -0.1642 | -0.041639 | 0.16434 | 0.041729
89 | 96 | 2.8011 | 1.7927 | 4.7038e-09 | 0 | 0 | 0 | 0 | 0 | 1 | -90 | 90 | 0.04341 | 0.010926 | -0.043353 | -0.01089
89 | 87 | 1.4239 | 0.91127 | 2.3911e-09 | 0 | 0 | 0 | 0 | 0 | 1 | -90 | 90 | 0.058948 | 0.014932 | -0.058894 | -0.014898
46 | 106 | 0.13288 | 0.085046 | 8.9259e-10 | 0 | 0 | 0 | 0 | 0 | 1 | -90 | 90 | -0.16832 | -0.042728 | 0.16836 | 0.042754
96 | 95 | 0.44384 | 0.28406 | 7.4533e-10 | 0 | 0 | 0 | 0 | 0 | 1 | -90 | 90 | 0.03339 | 0.0083919 | -0.033384 | -0.0083885
96 | 43 | 2.4993 | 1.5995 | 4.1969e-09 | 0 | 0 | 0 | 0 | 0 | 1 | -90 | 90 | 0.0099633 | 0.0024977 | -0.0099606 | -0.0024964
87 | 86 | 1.2224 | 0.78237 | 2.0528e-09 | 0 | 0 | 0 | 0 | 0 | 1 | -90 | 90 | 0.058222 | 0.014729 | -0.058177 | -0.014701
25 | 26 | 1.365 | 0.87362 | 2.2923e-09 | 0 | 0 | 0 | 0 | 0 | 1 | -90 | 90 | 0.00272 | 0.00068152 | -0.0027198 | -0.00068167
25 | 27 | 1.86 | 1.1904 | 3.1235e-09 | 0 | 0 | 0 | 0 | 0 | 1 | -90 | 90 | -0.005615 | -0.0014071 | 0.0056157 | 0.0014072
27 | 28 | 3.974 | 2.5433 | 6.6734e-09 | 0 | 0 | 0 | 0 | 0 | 1 | -90 | 90 | -0.010231 | -0.0025639 | 0.010235 | 0.0025662
28 | 47 | 0.56867 | 0.36395 | 9.5495e-10 | 0 | 0 | 0 | 0 | 0 | 1 | -90 | 90 | -0.010235 | -0.0025662 | 0.010236 | 0.0025665
47 | 48 | 1.6351 | 1.0465 | 2.7457e-09 | 0 | 0 | 0 | 0 | 0 | 1 | -90 | 90 | 0.0092215 | 0.0023109 | -0.0092199 | -0.0023102
47 | 92 | 1.0173 | 0.65109 | 1.7084e-09 | 0 | 0 | 0 | 0 | 0 | 1 | -90 | 90 | -0.025894 | -0.0064906 | 0.025901 | 0.0064952
47 | 34 | 3.7547 | 2.403 | 6.3051e-09 | 0 | 0 | 0 | 0 | 0 | 1 | -90 | 90 | 0.006436 | 0.0016131 | -0.0064343 | -0.0016126
48 | 82 | 2.5429 | 1.6274 | 4.2702e-09 | 0 | 0 | 0 | 0 | 0 | 1 | -90 | 90 | 0.0064503 | 0.0016162 | -0.0064491 | -0.0016159
48 | 81 | 1.158 | 0.74109 | 1.9445e-09 | 0 | 0 | 0 | 0 | 0 | 1 | -90 | 90 | 0.0027696 | 0.00069399 | -0.0027695 | -0.00069412
92 | 93 | 2.0994 | 1.3436 | 3.5254e-09 | 0 | 0 | 0 | 0 | 0 | 1 | -90 | 90 | -0.027057 | -0.0067849 | 0.027074 | 0.0067953
82 | 83 | 2.976 | 1.9046 | 4.9975e-09 | 0 | 0 | 0 | 0 | 0 | 1 | -90 | 90 | 0.0040936 | 0.0010255 | -0.0040931 | -0.0010257
29 | 30 | 0.20123 | 0.12879 | 3.3792e-10 | 0 | 0 | 0 | 0 | 0 | 1 | -90 | 90 | -0.0029074 | -0.00072867 | 0.0029074 | 0.00072865
30 | 32 | 1.2886 | 0.82469 | 2.1639e-09 | 0 | 0 | 0 | 0 | 0 | 1 | -90 | 90 | -0.006073 | -0.001522 | 0.0060735 | 0.0015222
32 | 44 | 1.9411 | 1.2423 | 3.2597e-09 | 0 | 0 | 0 | 0 | 0 | 1 | -90 | 90 | -0.0095811 | -0.0024013 | 0.0095831 | 0.0024022
44 | 40 | 0.60575 | 0.38768 | 1.0172e-09 | 0 | 0 | 0 | 0 | 0 | 1 | -90 | 90 | -0.013373 | -0.0033522 | 0.013375 | 0.0033528
33 | 43 | 1.2618 | 0.80757 | 2.1189e-09 | 0 | 0 | 0 | 0 | 0 | 1 | -90 | 90 | -0.006363 | -0.0015947 | 0.0063636 | 0.0015949
33 | 41 | 2.1924 | 1.4032 | 3.6817e-09 | 0 | 0 | 0 | 0 | 0 | 1 | -90 | 90 | 0.006363 | 0.0015947 | -0.0063621 | -0.0015944
41 | 42 | 1.0032 | 0.64205 | 1.6846e-09 | 0 | 0 | 0 | 0 | 0 | 1 | -90 | 90 | 0.0051145 | 0.0012818 | -0.0051142 | -0.0012818
40 | 39 | 1.2273 | 0.7855 | 2.061e-09 | 0 | 0 | 0 | 0 | 0 | 1 | -90 | 90 | -0.013375 | -0.0033528 | 0.013377 | 0.0033542
38 | 39 | 0.16623 | 0.10639 | 2.7915e-10 | 0 | 0 | 0 | 0 | 0 | 1 | -90 | 90 | 0.015195 | 0.0038101 | -0.015195 | -0.0038099
95 | 94 | 1.8337 | 1.1736 | 3.0792e-09 | 0 | 0 | 0 | 0 | 0 | 1 | -90 | 90 | 0.030004 | 0.0075414 | -0.029986 | -0.0075301
106 | 107 | 0.45289 | 0.28985 | 3.0421e-09 | 0 | 0 | 0 | 0 | 0 | 1 | -90 | 90 | -0.19117 | -0.048479 | 0.19135 | 0.048593
106 | 105 | 1.148 | 0.73469 | 1.9277e-09 | 0 | 0 | 0 | 0 | 0 | 1 | -90 | 90 | 0.022806 | 0.0057248 | -0.0228 | -0.0057209
107 | 58 | 0.10539 | 0.067452 | 7.0794e-10 | 0 | 0 | 0 | 0 | 0 | 1 | -90 | 90 | -0.19652 | -0.04989 | 0.19657 | 0.049918
105 | 104 | 1.9263 | 1.2328 | 3.2347e-09 | 0 | 0 | 0 | 0 | 0 | 1 | -90 | 90 | 0.021393 | 0.0053683 | -0.021384 | -0.0053625
93 | 94 | 1.5321 | 0.98056 | 2.5728e-09 | 0 | 0 | 0 | 0 | 0 | 1 | -90 | 90 | -0.028215 | -0.0070813 | 0.028228 | 0.0070897
83 | 84 | 0.90566 | 0.57962 | 1.5208e-09 | 0 | 0 | 0 | 0 | 0 | 1 | -90 | 90 | 0.0028736 | 0.00072005 | -0.0028735 | -0.00072014
49 | 50 | 0.34928 | 0.22354 | 5.8654e-10 | 0 | 0 | 0 | 0 | 0 | 1 | -90 | 90 | -0.0085146 | -0.002134 | 0.0085149 | 0.0021341
49 | 51 | 0.68164 | 0.43625 | 1.1447e-09 | 0 | 0 | 0 | 0 | 0 | 1 | -90 | 90 | 0.0016267 | 0.00040761 | -0.0016267 | -0.0004077
50 | 52 | 1.7632 | 1.1284 | 2.9608e-09 | 0 | 0 | 0 | 0 | 0 | 1 | -90 | 90 | -0.0098486 | -0.0024683 | 0.0098505 | 0.0024693
52 | 64 | 0.40325 | 0.25808 | 6.7716e-10 | 0 | 0 | 0 | 0 | 0 | 1 | -90 | 90 | -0.011641 | -0.0029181 | 0.011642 | 0.0029184
64 | 61 | 1.0441 | 0.66819 | 1.7532e-09 | 0 | 0 | 0 | 0 | 0 | 1 | -90 | 90 | -0.013065 | -0.0032751 | 0.013067 | 0.0032762
61 | 59 | 1.6838 | 1.0776 | 2.8275e-09 | 0 | 0 | 0 | 0 | 0 | 1 | -90 | 90 | -0.013067 | -0.0032762 | 0.01307 | 0.003278
53 | 54 | 0.15727 | 0.10065 | 1.0564e-09 | 0 | 0 | 0 | 0 | 0 | 1 | -90 | 90 | -0.20247 | -0.051542 | 0.20254 | 0.051586
53 | 55 | 0.32904 | 0.21058 | 2.2102e-09 | 0 | 0 | 0 | 0 | 0 | 1 | -90 | 90 | 0.20013 | 0.050955 | -0.19999 | -0.050864
54 | 56 | 0.25676 | 0.16433 | 1.7247e-09 | 0 | 0 | 0 | 0 | 0 | 1 | -90 | 90 | -0.20458 | -0.052097 | 0.20469 | 0.05217
55 | 58 | 0.53401 | 0.34176 | 3.587e-09 | 0 | 0 | 0 | 0 | 0 | 1 | -90 | 90 | 0.19999 | 0.050864 | -0.19976 | -0.050718
56 | 120 | 0.14301 | 0.091527 | 9.6062e-10 | 0 | 0 | 0 | 0 | 0 | 1 | -90 | 90 | -0.20601 | -0.0525 | 0.20607 | 0.052541
120 | 119 | 0.55611 | 0.35591 | 3.7355e-09 | 0 | 0 | 0 | 0 | 0 | 1 | -90 | 90 | -0.21582 | -0.054984 | 0.2161 | 0.055161
57 | 66 | 0.049205 | 0.031491 | 8.2629e-11 | 0 | 0 | 0 | 0 | 0 | 1 | -90 | 90 | -0.0031724 | -0.00079511 | 0.0031724 | 0.0007951
66 | 62 | 1.9336 | 1.2375 | 3.247e-09 | 0 | 0 | 0 | 0 | 0 | 1 | -90 | 90 | -0.0049189 | -0.0012328 | 0.0049194 | 0.0012328
119 | 156 | 0.41626 | 0.26641 | 2.796e-09 | 0 | 0 | 0 | 0 | 0 | 1 | -90 | 90 | 0.21779 | 0.055259 | -0.21758 | -0.055124
119 | 117 | 0.35582 | 0.22773 | 2.3901e-09 | 0 | 0 | 0 | 0 | 0 | 1 | -90 | 90 | -0.43389 | -0.11042 | 0.4346 | 0.11088
62 | 186 | 1.1612 | 0.74317 | 1.95e-09 | 0 | 0 | 0 | 0 | 0 | 1 | -90 | 90 | 0.0085913 | 0.0021534 | -0.0085903 | -0.0021529
62 | 60 | 0.30977 | 0.19825 | 5.2018e-10 | 0 | 0 | 0 | 0 | 0 | 1 | -90 | 90 | -0.013511 | -0.0033862 | 0.013511 | 0.0033866
59 | 60 | 3.5407 | 2.2661 | 5.9458e-09 | 0 | 0 | 0 | 0 | 0 | 1 | -90 | 90 | -0.01421 | -0.0035636 | 0.014218 | 0.0035681
60 | 63 | 1.5943 | 1.0204 | 2.6773e-09 | 0 | 0 | 0 | 0 | 0 | 1 | -90 | 90 | -0.027729 | -0.0069547 | 0.027743 | 0.0069631
63 | 191 | 0.87729 | 0.56147 | 1.4732e-09 | 0 | 0 | 0 | 0 | 0 | 1 | -90 | 90 | -0.027743 | -0.0069631 | 0.02775 | 0.0069678
186 | 187 | 1.4586 | 0.93353 | 2.4495e-09 | 0 | 0 | 0 | 0 | 0 | 1 | -90 | 90 | 0.0050836 | 0.0012741 | -0.0050832 | -0.001274
191 | 192 | 0.47131 | 0.30164 | 7.9146e-10 | 0 | 0 | 0 | 0 | 0 | 1 | -90 | 90 | -0.032115 | -0.0080617 | 0.03212 | 0.0080651
65 | 179 | 1.0122 | 0.6478 | 1.6997e-09 | 0 | 0 | 0 | 0 | 0 | 1 | -90 | 90 | 0.0030323 | 0.00075938 | -0.0030322 | -0.00075948
65 | 169 | 1.7102 | 1.0946 | 2.872e-09 | 0 | 0 | 0 | 0 | 0 | 1 | -90 | 90 | -0.0030323 | -0.00075938 | 0.0030324 | 0.00075921
179 | 181 | 1.6888 | 1.0808 | 2.8359e-09 | 0 | 0 | 0 | 0 | 0 | 1 | -90 | 90 | 0.0030322 | 0.00075948 | -0.003032 | -0.00075965
169 | 168 | 0.40775 | 0.26096 | 6.8473e-10 | 0 | 0 | 0 | 0 | 0 | 1 | -90 | 90 | -0.0096118 | -0.0024082 | 0.0096123 | 0.0024084
192 | 193 | 1.4475 | 0.92637 | 2.4307e-09 | 0 | 0 | 0 | 0 | 0 | 1 | -90 | 90 | -0.035064 | -0.0088029 | 0.035084 | 0.0088153
181 | 182 | 1.616 | 1.0342 | 2.7136e-09 | 0 | 0 | 0 | 0 | 0 | 1 | -90 | 90 | 0.0018466 | 0.00046257 | -0.0018466 | -0.0004628
168 | 166 | 1.6633 | 1.0645 | 2.7931e-09 | 0 | 0 | 0 | 0 | 0 | 1 | -90 | 90 | -0.014601 | -0.0036586 | 0.014605 | 0.0036608
67 | 68 | 1.4459 | 0.92539 | 2.4281e-09 | 0 | 0 | 0 | 0 | 0 | 1 | -90 | 90 | -0.0041977 | -0.001052 | 0.0041979 | 0.001052
68 | 70 | 1.6738 | 1.0712 | 2.8107e-09 | 0 | 0 | 0 | 0 | 0 | 1 | -90 | 90 | -0.0069463 | -0.0017408 | 0.0069472 | 0.0017411
70 | 71 | 1.9507 | 1.2485 | 3.2758e-09 | 0 | 0 | 0 | 0 | 0 | 1 | -90 | 90 | 0.004094 | 0.0010259 | -0.0040936 | -0.001026
70 | 72 | 2.1424 | 1.3711 | 3.5976e-09 | 0 | 0 | 0 | 0 | 0 | 1 | -90 | 90 | -0.011041 | -0.0027669 | 0.011044 | 0.0027684
72 | 73 | 0.64764 | 0.41449 | 1.0876e-09 | 0 | 0 | 0 | 0 | 0 | 1 | -90 | 90 | -0.017154 | -0.0042997 | 0.017156 | 0.0043009
73 | 74 | 2.2108 | 1.4149 | 3.7125e-09 | 0 | 0 | 0 | 0 | 0 | 1 | -90 | 90 | -0.017156 | -0.0043009 | 0.017163 | 0.004305
74 | 75 | 0.1298 | 0.083069 | 2.1796e-10 | 0 | 0 | 0 | 0 | 0 | 1 | -90 | 90 | -0.023633 | -0.0059266 | 0.023634 | 0.0059271
75 | 76 | 1.5672 | 1.003 | 2.6317e-09 | 0 | 0 | 0 | 0 | 0 | 1 | -90 | 90 | -0.023634 | -0.0059271 | 0.023643 | 0.0059328
76 | 176 | 1.6025 | 1.0256 | 2.691e-09 | 0 | 0 | 0 | 0 | 0 | 1 | -90 | 90 | -0.023643 | -0.0059328 | 0.023653 | 0.0059387
176 | 109 | 2.0954 | 1.3411 | 3.5188e-09 | 0 | 0 | 0 | 0 | 0 | 1 | -90 | 90 | -0.030833 | -0.0077383 | 0.030855 | 0.0077516
144 | 140 | 2.9747 | 1.9038 | 4.9953e-09 | 0 | 0 | 0 | 0 | 0 | 1 | -90 | 90 | -0.001712 | -0.00042907 | 0.0017121 | 0.00042864
140 | 141 | 1.7994 | 1.1516 | 3.0217e-09 | 0 | 0 | 0 | 0 | 0 | 1 | -90 | 90 | -0.030201 | -0.0075932 | 0.030219 | 0.0076042
140 | 138 | 3.9687 | 2.54 | 6.6645e-09 | 0 | 0 | 0 | 0 | 0 | 1 | -90 | 90 | 0.028489 | 0.0071645 | -0.028454 | -0.0071428
109 | 80 | 1.8963 | 1.2136 | 3.1844e-09 | 0 | 0 | 0 | 0 | 0 | 1 | -90 | 90 | -0.034886 | -0.0087619 | 0.03491 | 0.0087774
78 | 79 | 0.22836 | 0.14615 | 3.8348e-10 | 0 | 0 | 0 | 0 | 0 | 1 | -90 | 90 | -0.003683 | -0.00092306 | 0.0036831 | 0.00092304
79 | 80 | 1.5298 | 0.97906 | 2.5689e-09 | 0 | 0 | 0 | 0 | 0 | 1 | -90 | 90 | -0.0064962 | -0.0016281 | 0.0064969 | 0.0016283
80 | 108 | 2.247 | 1.4381 | 3.7734e-09 | 0 | 0 | 0 | 0 | 0 | 1 | -90 | 90 | -0.041407 | -0.010406 | 0.041449 | 0.010432
108 | 111 | 1.8742 | 1.1995 | 3.1472e-09 | 0 | 0 | 0 | 0 | 0 | 1 | -90 | 90 | -0.044118 | -0.011101 | 0.044157 | 0.011125
108 | 110 | 2.048 | 1.3107 | 3.4392e-09 | 0 | 0 | 0 | 0 | 0 | 1 | -90 | 90 | 0.0026698 | 0.00066882 | -0.0026696 | -0.00066906
111 | 114 | 1.0198 | 0.65268 | 1.7125e-09 | 0 | 0 | 0 | 0 | 0 | 1 | -90 | 90 | -0.046558 | -0.011727 | 0.046581 | 0.011742
84 | 85 | 0.2876 | 0.18406 | 4.8295e-10 | 0 | 0 | 0 | 0 | 0 | 1 | -90 | 90 | 0.0011074 | 0.00027751 | -0.0011074 | -0.00027756
86 | 88 | 1.0306 | 0.65958 | 1.7306e-09 | 0 | 0 | 0 | 0 | 0 | 1 | -90 | 90 | 0.056534 | 0.014289 | -0.056498 | -0.014266
88 | 90 | 1.1298 | 0.72309 | 1.8973e-09 | 0 | 0 | 0 | 0 | 0 | 1 | -90 | 90 | 0.0049084 | 0.0012298 | -0.0049081 | -0.0012298
88 | 91 | 1.6473 | 1.0542 | 2.7662e-09 | 0 | 0 | 0 | 0 | 0 | 1 | -90 | 90 | 0.05159 | 0.013036 | -0.051542 | -0.013006
90 | 184 | 0.58774 | 0.37615 | 9.8697e-10 | 0 | 0 | 0 | 0 | 0 | 1 | -90 | 90 | 0.0037502 | 0.00093963 | -0.0037501 | -0.00093967
91 | 190 | 2.023 | 1.2948 | 3.3972e-09 | 0 | 0 | 0 | 0 | 0 | 1 | -90 | 90 | 0.044323 | 0.011197 | -0.044279 | -0.011169
91 | 188 | 1.3721 | 0.87811 | 2.304e-09 | 0 | 0 | 0 | 0 | 0 | 1 | -90 | 90 | 0.0072188 | 0.0018091 | -0.007218 | -0.0018088
184 | 185 | 1.4868 | 0.95154 | 2.4967e-09 | 0 | 0 | 0 | 0 | 0 | 1 | -90 | 90 | 0.0021979 | 0.00055065 | -0.0021978 | -0.00055084
190 | 194 | 0.87321 | 0.55885 | 1.4663e-09 | 0 | 0 | 0 | 0 | 0 | 1 | -90 | 90 | 0.044279 | 0.011169 | -0.044261 | -0.011157
188 | 189 | 2.6656 | 1.706 | 4.4763e-09 | 0 | 0 | 0 | 0 | 0 | 1 | -90 | 90 | 0.0045063 | 0.0011292 | -0.0045057 | -0.0011293
194 | 195 | 1.1143 | 0.71313 | 1.8712e-09 | 0 | 0 | 0 | 0 | 0 | 1 | -90 | 90 | 0.042801 | 0.010791 | -0.042778 | -0.010777
99 | 100 | 0.055092 | 0.035259 | 9.2515e-11 | 0 | 0 | 0 | 0 | 0 | 1 | -90 | 90 | -0.012639 | -0.0031683 | 0.012639 | 0.0031683
100 | 101 | 0.73439 | 0.47001 | 1.2332e-09 | 0 | 0 | 0 | 0 | 0 | 1 | -90 | 90 | -0.01343 | -0.0033666 | 0.013432 | 0.0033674
101 | 102 | 0.62396 | 0.39933 | 1.0478e-09 | 0 | 0 | 0 | 0 | 0 | 1 | -90 | 90 | -0.014937 | -0.0037446 | 0.014938 | 0.0037455
102 | 103 | 1.4883 | 0.9525 | 2.4992e-09 | 0 | 0 | 0 | 0 | 0 | 1 | -90 | 90 | -0.017398 | -0.0043619 | 0.017403 | 0.0043648
103 | 104 | 0.023916 | 0.015307 | 4.0162e-11 | 0 | 0 | 0 | 0 | 0 | 1 | -90 | 90 | -0.018723 | -0.0046957 | 0.018723 | 0.0046958
114 | 115 | 0.64085 | 0.41014 | 1.0762e-09 | 0 | 0 | 0 | 0 | 0 | 1 | -90 | 90 | -0.0496 | -0.012498 | 0.049617 | 0.012509
114 | 112 | 1.8227 | 1.1665 | 3.0608e-09 | 0 | 0 | 0 | 0 | 0 | 1 | -90 | 90 | 0.0030188 | 0.00075619 | -0.0030186 | -0.00075638
115 | 117 | 1.4005 | 0.89632 | 2.3518e-09 | 0 | 0 | 0 | 0 | 0 | 1 | -90 | 90 | -0.051644 | -0.013016 | 0.051683 | 0.013042
112 | 113 | 0.95044 | 0.60828 | 1.5961e-09 | 0 | 0 | 0 | 0 | 0 | 1 | -90 | 90 | 0.0011691 | 0.00029285 | -0.0011691 | -0.000293
117 | 116 | 1.1667 | 0.74667 | 1.9591e-09 | 0 | 0 | 0 | 0 | 0 | 1 | -90 | 90 | 0.0093209 | 0.0023362 | -0.0093198 | -0.0023357
116 | 118 | 0.41642 | 0.26651 | 6.9928e-10 | 0 | 0 | 0 | 0 | 0 | 1 | -90 | 90 | 0.0020843 | 0.00052232 | -0.0020843 | -0.00052238
156 | 154 | 0.42439 | 0.27161 | 2.8507e-09 | 0 | 0 | 0 | 0 | 0 | 1 | -90 | 90 | 0.21624 | 0.054787 | -0.21602 | -0.054652
154 | 155 | 0.73717 | 0.47179 | 4.9516e-09 | 0 | 0 | 0 | 0 | 0 | 1 | -90 | 90 | 0.16227 | 0.041067 | -0.16206 | -0.040934
154 | 151 | 1.487 | 0.95167 | 2.497e-09 | 0 | 0 | 0 | 0 | 0 | 1 | -90 | 90 | 0.053758 | 0.013585 | -0.053712 | -0.013556
121 | 123 | 2.9923 | 1.9151 | 5.0248e-09 | 0 | 0 | 0 | 0 | 0 | 1 | -90 | 90 | -0.0045532 | -0.0011411 | 0.0045539 | 0.0011411
123 | 125 | 2.2687 | 1.452 | 3.8097e-09 | 0 | 0 | 0 | 0 | 0 | 1 | -90 | 90 | -0.0151 | -0.0037843 | 0.015106 | 0.0037875
125 | 135 | 4.1384 | 2.6485 | 6.9494e-09 | 0 | 0 | 0 | 0 | 0 | 1 | -90 | 90 | -0.015106 | -0.0037875 | 0.015116 | 0.0037935
135 | 137 | 0.29617 | 0.18955 | 4.9735e-10 | 0 | 0 | 0 | 0 | 0 | 1 | -90 | 90 | 0.0024253 | 0.00060781 | -0.0024253 | -0.00060785
135 | 133 | 0.74415 | 0.47626 | 1.2496e-09 | 0 | 0 | 0 | 0 | 0 | 1 | -90 | 90 | -0.017542 | -0.0044013 | 0.017544 | 0.0044027
175 | 159 | 1.7229 | 1.1027 | 2.8933e-09 | 0 | 0 | 0 | 0 | 0 | 1 | -90 | 90 | -0.022617 | -0.0056684 | 0.022627 | 0.0056742
159 | 174 | 1.9591 | 1.2538 | 3.2899e-09 | 0 | 0 | 0 | 0 | 0 | 1 | -90 | 90 | 0.060941 | 0.015312 | -0.060862 | -0.015262
159 | 158 | 3.1984 | 2.047 | 5.371e-09 | 0 | 0 | 0 | 0 | 0 | 1 | -90 | 90 | -0.083568 | -0.020986 | 0.083811 | 0.021141
133 | 134 | 1.0551 | 0.67527 | 1.7718e-09 | 0 | 0 | 0 | 0 | 0 | 1 | -90 | 90 | -0.019025 | -0.0047738 | 0.019029 | 0.0047763
126 | 127 | 2.156 | 1.3799 | 3.6205e-09 | 0 | 0 | 0 | 0 | 0 | 1 | -90 | 90 | 0.0091062 | 0.0022825 | -0.0091043 | -0.0022816
126 | 128 | 1.1236 | 0.71913 | 1.8869e-09 | 0 | 0 | 0 | 0 | 0 | 1 | -90 | 90 | -0.015065 | -0.0037759 | 0.015068 | 0.0037775
127 | 129 | 0.21271 | 0.13613 | 3.572e-10 | 0 | 0 | 0 | 0 | 0 | 1 | -90 | 90 | 0.0063657 | 0.0015952 | -0.0063657 | -0.0015952
128 | 130 | 2.4562 | 1.572 | 4.1246e-09 | 0 | 0 | 0 | 0 | 0 | 1 | -90 | 90 | 0.0016938 | 0.00042412 | -0.0016937 | -0.00042448
128 | 131 | 0.11718 | 0.074996 | 1.9678e-10 | 0 | 0 | 0 | 0 | 0 | 1 | -90 | 90 | -0.016762 | -0.0042016 | 0.016762 | 0.0042018
129 | 132 | 1.2427 | 0.7953 | 2.0868e-09 | 0 | 0 | 0 | 0 | 0 | 1 | -90 | 90 | 0.0027515 | 0.00068943 | -0.0027514 | -0.00068957
131 | 152 | 1.2329 | 0.78904 | 2.0703e-09 | 0 | 0 | 0 | 0 | 0 | 1 | -90 | 90 | -0.019928 | -0.0049954 | 0.019934 | 0.0049986
152 | 153 | 1.8393 | 1.1771 | 3.0887e-09 | 0 | 0 | 0 | 0 | 0 | 1 | -90 | 90 | -0.019934 | -0.0049986 | 0.019942 | 0.0050033
139 | 138 | 0.90882 | 0.58164 | 1.5262e-09 | 0 | 0 | 0 | 0 | 0 | 1 | -90 | 90 | -0.0058265 | -0.0014603 | 0.0058268 | 0.0014603
138 | 136 | 1.0288 | 0.65845 | 1.7277e-09 | 0 | 0 | 0 | 0 | 0 | 1 | -90 | 90 | 0.022627 | 0.0056825 | -0.022622 | -0.005679
153 | 157 | 1.5127 | 0.96814 | 2.5403e-09 | 0 | 0 | 0 | 0 | 0 | 1 | -90 | 90 | -0.028372 | -0.0071161 | 0.028385 | 0.0071243
134 | 136 | 1.4123 | 0.9039 | 2.3717e-09 | 0 | 0 | 0 | 0 | 0 | 1 | -90 | 90 | -0.02039 | -0.0051173 | 0.020396 | 0.0051212
141 | 142 | 0.6021 | 0.38534 | 1.0111e-09 | 0 | 0 | 0 | 0 | 0 | 1 | -90 | 90 | -0.031919 | -0.0080303 | 0.031926 | 0.0080344
142 | 143 | 1.1365 | 0.72733 | 1.9084e-09 | 0 | 0 | 0 | 0 | 0 | 1 | -90 | 90 | -0.03307 | -0.0083212 | 0.033083 | 0.0083296
143 | 145 | 0.91118 | 0.58315 | 1.5301e-09 | 0 | 0 | 0 | 0 | 0 | 1 | -90 | 90 | -0.03523 | -0.0088676 | 0.035242 | 0.0088753
145 | 146 | 0.39214 | 0.25097 | 6.585e-10 | 0 | 0 | 0 | 0 | 0 | 1 | -90 | 90 | -0.038215 | -0.0096203 | 0.038221 | 0.0096242
146 | 147 | 1.8351 | 1.1745 | 3.0817e-09 | 0 | 0 | 0 | 0 | 0 | 1 | -90 | 90 | -0.040323 | -0.010151 | 0.040355 | 0.010171
147 | 148 | 0.19952 | 0.1277 | 3.3505e-10 | 0 | 0 | 0 | 0 | 0 | 1 | -90 | 90 | -0.043264 | -0.0109 | 0.043268 | 0.010903
148 | 149 | 1.6187 | 1.036 | 2.7182e-09 | 0 | 0 | 0 | 0 | 0 | 1 | -90 | 90 | -0.047577 | -0.011983 | 0.047617 | 0.012008
149 | 150 | 0.40533 | 0.25941 | 6.8065e-10 | 0 | 0 | 0 | 0 | 0 | 1 | -90 | 90 | -0.048999 | -0.012354 | 0.04901 | 0.012361
150 | 151 | 1.4778 | 0.9458 | 2.4817e-09 | 0 | 0 | 0 | 0 | 0 | 1 | -90 | 90 | -0.051792 | -0.013058 | 0.051835 | 0.013085
155 | 158 | 1.3219 | 0.84602 | 4.4397e-09 | 0 | 0 | 0 | 0 | 0 | 1 | -90 | 90 | 0.15368 | 0.038835 | -0.15335 | -0.038621
157 | 158 | 0.59578 | 0.3813 | 1.0005e-09 | 0 | 0 | 0 | 0 | 0 | 1 | -90 | 90 | -0.028385 | -0.0071243 | 0.02839 | 0.0071275
158 | 160 | 2.6923 | 1.723 | 4.521e-09 | 0 | 0 | 0 | 0 | 0 | 1 | -90 | 90 | 0.041147 | 0.010352 | -0.041098 | -0.010321
160 | 162 | 3.8952 | 2.4929 | 6.541e-09 | 0 | 0 | 0 | 0 | 0 | 1 | -90 | 90 | 0.028409 | 0.007139 | -0.028375 | -0.0071179
160 | 161 | 4.4168 | 2.8267 | 7.417e-09 | 0 | 0 | 0 | 0 | 0 | 1 | -90 | 90 | 0.012688 | 0.0031823 | -0.012681 | -0.0031781
174 | 172 | 0.61106 | 0.39108 | 1.0261e-09 | 0 | 0 | 0 | 0 | 0 | 1 | -90 | 90 | 0.027791 | 0.0069732 | -0.027785 | -0.00697
162 | 164 | 1.0782 | 0.69002 | 1.8105e-09 | 0 | 0 | 0 | 0 | 0 | 1 | -90 | 90 | 0.028375 | 0.0071179 | -0.028366 | -0.007112
172 | 173 | 1.7284 | 1.1061 | 2.9024e-09 | 0 | 0 | 0 | 0 | 0 | 1 | -90 | 90 | 0.0027494 | 0.00068884 | -0.0027493 | -0.00068903
172 | 163 | 1.6822 | 1.0766 | 2.8248e-09 | 0 | 0 | 0 | 0 | 0 | 1 | -90 | 90 | 0.025036 | 0.0062812 | -0.025025 | -0.0062741
164 | 165 | 0.40559 | 0.25958 | 6.811e-10 | 0 | 0 | 0 | 0 | 0 | 1 | -90 | 90 | 0.026977 | 0.0067639 | -0.026974 | -0.0067619
163 | 170 | 0.94124 | 0.6024 | 1.5806e-09 | 0 | 0 | 0 | 0 | 0 | 1 | -90 | 90 | 0.025025 | 0.0062741 | -0.025018 | -0.0062702
165 | 166 | 1.0917 | 0.69867 | 1.8332e-09 | 0 | 0 | 0 | 0 | 0 | 1 | -90 | 90 | 0.017777 | 0.0044571 | -0.017773 | -0.0044549
165 | 167 | 1.3095 | 0.83806 | 2.199e-09 | 0 | 0 | 0 | 0 | 0 | 1 | -90 | 90 | 0.0091969 | 0.0023048 | -0.0091957 | -0.0023042
167 | 177 | 1.9381 | 1.2404 | 3.2546e-09 | 0 | 0 | 0 | 0 | 0 | 1 | -90 | 90 | 0.0041906 | 0.0010498 | -0.0041902 | -0.0010499
177 | 178 | 1.8912 | 1.2104 | 3.1758e-09 | 0 | 0 | 0 | 0 | 0 | 1 | -90 | 90 | 0.0019894 | 0.00049832 | -0.0019893 | -0.00049857
195 | 196 | 1.164 | 0.74494 | 1.9546e-09 | 0 | 0 | 0 | 0 | 0 | 1 | -90 | 90 | 0.041819 | 0.010537 | -0.041797 | -0.010523
193 | 198 | 1.2743 | 0.81558 | 2.14e-09 | 0 | 0 | 0 | 0 | 0 | 1 | -90 | 90 | -0.037845 | -0.0095073 | 0.037865 | 0.00952
198 | 197 | 1.3045 | 0.83488 | 2.1906e-09 | 0 | 0 | 0 | 0 | 0 | 1 | -90 | 90 | -0.039029 | -0.0098116 | 0.039051 | 0.0098255
197 | 196 | 1.3042 | 0.83471 | 2.1902e-09 | 0 | 0 | 0 | 0 | 0 | 1 | -90 | 90 | -0.040338 | -0.010148 | 0.040361 | 0.010163