## bus_data
BUS_I | BUS_TYPE | Pd | Qd | Gs | Bs | area | Vm | Va | baseKV | zone | Vmax | Vmin
1 | 1 | 0.0023716 | 0.00059437 | 0 | 0 | 1 | 0.98817 | -0.2275 | 0.4 | 1 | 1.1 | 0.9
2 | 1 | 0.0012343 | 0.00030935 | 0 | 0 | 1 | 0.98816 | -0.22773 | 0.4 | 1 | 1.1 | 0.9
3 | 1 | 0 | 0 | 0 | 0 | 1 | 0.98824 | -0.22615 | 0.4 | 1 | 1.1 | 0.9
4 | 1 | 0.0053439 | 0.0013393 | 0 | 0 | 1 | 0.9883 | -0.22486 | 0.4 | 1 | 1.1 | 0.9
30 | 1 | 0.0055578 | 0.0013929 | 0 | 0 | 1 | 0.98845 | -0.22195 | 0.4 | 1 | 1.1 | 0.9
8 | 1 | 0 | 0 | 0 | 0 | 1 | 0.98879 | -0.21531 | 0.4 | 1 | 1.1 | 0.9
5 | 1 | 0.0074357 | 0.0018636 | 0 | 0 | 1 | 0.989 | -0.21127 | 0.4 | 1 | 1.1 | 0.9
6 | 1 | 0.010603 | 0.0026573 | 0 | 0 | 1 | 0.98912 | -0.20893 | 0.4 | 1 | 1.1 | 0.9
7 | 1 | 0 | 0 | 0 | 0 | 1 | 0.98927 | -0.20603 | 0.4 | 1 | 1.1 | 0.9
9 | 1 | 0 | 0 | 0 | 0 | 1 | 0.99127 | -0.16725 | 0.4 | 1 | 1.1 | 0.9
10 | 1 | 0 | 0 | 0 | 0 | 1 | 0.98862 | -0.21872 | 0.4 | 1 | 1.1 | 0.9
41 | 1 | 0.004055 | 0.0010163 | 0 | 0 | 1 | 0.99337 | -0.12683 | 0.4 | 1 | 1.1 | 0.9
29 | 1 | 0.0052694 | 0.0013206 | 0 | 0 | 1 | 0.98843 | -0.22238 | 0.4 | 1 | 1.1 | 0.9
11 | 1 | 0 | 0 | 0 | 0 | 1 | 0.99366 | -0.12107 | 0.4 | 1 | 1.1 | 0.9
12 | 1 | 0 | 0 | 0 | 0 | 1 | 0.99547 | -0.086433 | 0.4 | 1 | 1.1 | 0.9
63 | 1 | 0 | 0 | 0 | 0 | 1 | 0.99353 | -0.12357 | 0.4 | 1 | 1.1 | 0.9
80 | 1 | 0.024718 | 0.006195 | 0 | 0 | 1 | 0.9914 | -0.16462 | 0.4 | 1 | 1.1 | 0.9
13 | 1 | 0 | 0 | 0 | 0 | 1 | 0.99694 | -0.058235 | 0.4 | 1 | 1.1 | 0.9
37 | 3 | 0 | 0 | 0 | 0 | 1 | 1 | 0 | 0.4 | 1 | 1.1 | 0.9
38 | 1 | 0.0059139 | 0.0014822 | 0 | 0 | 1 | 0.99677 | -0.061531 | 0.4 | 1 | 1.1 | 0.9
14 | 1 | 0 | 0 | 0 | 0 | 1 | 0.98516 | -0.28546 | 0.4 | 1 | 1.1 | 0.9
15 | 1 | 0 | 0 | 0 | 0 | 1 | 0.98599 | -0.26942 | 0.4 | 1 | 1.1 | 0.9
45 | 1 | 0.01851 | 0.004639 | 0 | 0 | 1 | 0.98446 | -0.29908 | 0.4 | 1 | 1.1 | 0.9
81 | 1 | 0.013108 | 0.0032852 | 0 | 0 | 1 | 0.98634 | -0.26247 | 0.4 | 1 | 1.1 | 0.9
17 | 1 | 0 | 0 | 0 | 0 | 1 | 0.9926 | -0.14159 | 0.4 | 1 | 1.1 | 0.9
18 | 1 | 0 | 0 | 0 | 0 | 1 | 0.99253 | -0.14298 | 0.4 | 1 | 1.1 | 0.9
64 | 1 | 0.012866 | 0.0032245 | 0 | 0 | 1 | 0.99308 | -0.13238 | 0.4 | 1 | 1.1 | 0.9
49 | 1 | 0.013505 | 0.0033846 | 0 | 0 | 1 | 0.99214 | -0.15064 | 0.4 | 1 | 1.1 | 0.9
19 | 1 | 0 | 0 | 0 | 0 | 1 | 0.99229 | -0.14825 | 0.4 | 1 | 1.1 | 0.9
20 | 1 | 0 | 0 | 0 | 0 | 1 | 0.99222 | -0.14947 | 0.4 | 1 | 1.1 | 0.9
23 | 1 | 0 | 0 | 0 | 0 | 1 | 0.99258 | -0.1426 | 0.4 | 1 | 1.1 | 0.9
78 | 1 | 0.0044816 | 0.0011232 | 0 | 0 | 1 | 0.99211 | -0.15166 | 0.4 | 1 | 1.1 | 0.9
72 | 1 | 0.0019082 | 0.00047823 | 0 | 0 | 1 | 0.99219 | -0.15016 | 0.4 | 1 | 1.1 | 0.9
21 | 1 | 0 | 0 | 0 | 0 | 1 | 0.99537 | -0.088807 | 0.4 | 1 | 1.1 | 0.9
32 | 1 | 0 | 0 | 0 | 0 | 1 | 0.99466 | -0.10236 | 0.4 | 1 | 1.1 | 0.9
42 | 1 | 0.021353 | 0.0053515 | 0 | 0 | 1 | 0.99865 | -0.025746 | 0.4 | 1 | 1.1 | 0.9
24 | 1 | 0 | 0 | 0 | 0 | 1 | 0.99148 | -0.1638 | 0.4 | 1 | 1.1 | 0.9
31 | 1 | 0.036582 | 0.0091682 | 0 | 0 | 1 | 0.99325 | -0.12962 | 0.4 | 1 | 1.1 | 0.9
25 | 1 | 0 | 0 | 0 | 0 | 1 | 0.9906 | -0.18095 | 0.4 | 1 | 1.1 | 0.9
44 | 1 | 0.0066584 | 0.0016687 | 0 | 0 | 1 | 0.99139 | -0.1657 | 0.4 | 1 | 1.1 | 0.9
77 | 1 | 0 | 0 | 0 | 0 | 1 | 0.99056 | -0.18174 | 0.4 | 1 | 1.1 | 0.9
79 | 1 | 0.014149 | 0.0035461 | 0 | 0 | 1 | 0.99034 | -0.18606 | 0.4 | 1 | 1.1 | 0.9
28 | 1 | 0 | 0 | 0 | 0 | 1 | 0.98834 | -0.22414 | 0.4 | 1 | 1.1 | 0.9
56 | 1 | 0 | 0 | 0 | 0 | 1 | 0.9906 | -0.17995 | 0.4 | 1 | 1.1 | 0.9
40 | 1 | 0.0019452 | 0.00048751 | 0 | 0 | 1 | 0.99653 | -0.066108 | 0.4 | 1 | 1.1 | 0.9
39 | 1 | 0.010483 | 0.0026274 | 0 | 0 | 1 | 0.99654 | -0.065963 | 0.4 | 1 | 1.1 | 0.9
35 | 1 | 0 | 0 | 0 | 0 | 1 | 0.9997 | -0.0058595 | 0.4 | 1 | 1.1 | 0.9
46 | 1 | 0 | 0 | 0 | 0 | 1 | 0.98377 | -0.31255 | 0.4 | 1 | 1.1 | 0.9
82 | 1 | 0.0038883 | 0.00097451 | 0 | 0 | 1 | 0.98688 | -0.25208 | 0.4 | 1 | 1.1 | 0.9
67 | 1 | 0.011521 | 0.0028875 | 0 | 0 | 1 | 0.9821 | -0.34514 | 0.4 | 1 | 1.1 | 0.9
61 | 1 | 0 | 0 | 0 | 0 | 1 | 0.9825 | -0.33736 | 0.4 | 1 | 1.1 | 0.9
50 | 1 | 0 | 0 | 0 | 0 | 1 | 0.99203 | -0.15273 | 0.4 | 1 | 1.1 | 0.9
76 | 1 | 0.0015338 | 0.0003844 | 0 | 0 | 1 | 0.99198 | -0.1542 | 0.4 | 1 | 1.1 | 0.9
60 | 1 | 0 | 0 | 0 | 0 | 1 | 0.98285 | -0.33053 | 0.4 | 1 | 1.1 | 0.9
33 | 1 | 0 | 0 | 0 | 0 | 1 | 0.99276 | -0.13904 | 0.4 | 1 | 1.1 | 0.9
43 | 1 | 0.021736 | 0.0054476 | 0 | 0 | 1 | 0.99257 | -0.14283 | 0.4 | 1 | 1.1 | 0.9
36 | 1 | 0.026792 | 0.0067148 | 0 | 0 | 1 | 0.99251 | -0.14393 | 0.4 | 1 | 1.1 | 0.9
85 | 1 | 0.0013004 | 0.00032592 | 0 | 0 | 1 | 0.9905 | -0.18294 | 0.4 | 1 | 1.1 | 0.9
26 | 1 | 0.0037467 | 0.00093902 | 0 | 0 | 1 | 0.98831 | -0.2247 | 0.4 | 1 | 1.1 | 0.9
27 | 1 | 0.0040299 | 0.00101 | 0 | 0 | 1 | 0.98822 | -0.22641 | 0.4 | 1 | 1.1 | 0.9
34 | 1 | 0.015715 | 0.0039386 | 0 | 0 | 1 | 0.99958 | -0.0080122 | 0.4 | 1 | 1.1 | 0.9
47 | 1 | 0.015794 | 0.0039583 | 0 | 0 | 1 | 0.98311 | -0.32553 | 0.4 | 1 | 1.1 | 0.9
48 | 1 | 0 | 0 | 0 | 0 | 1 | 0.98802 | -0.23001 | 0.4 | 1 | 1.1 | 0.9
53 | 1 | 0 | 0 | 0 | 0 | 1 | 0.98791 | -0.232 | 0.4 | 1 | 1.1 | 0.9
84 | 1 | 0.0063029 | 0.0015797 | 0 | 0 | 1 | 0.98814 | -0.22755 | 0.4 | 1 | 1.1 | 0.9
66 | 1 | 0.0067397 | 0.0016891 | 0 | 0 | 1 | 0.98277 | -0.3321 | 0.4 | 1 | 1.1 | 0.9
55 | 1 | 0 | 0 | 0 | 0 | 1 | 0.98779 | -0.23447 | 0.4 | 1 | 1.1 | 0.9
57 | 1 | 0 | 0 | 0 | 0 | 1 | 0.98827 | -0.22502 | 0.4 | 1 | 1.1 | 0.9
51 | 1 | 0 | 0 | 0 | 0 | 1 | 0.99199 | -0.15346 | 0.4 | 1 | 1.1 | 0.9
58 | 1 | 0.0038094 | 0.00095473 | 0 | 0 | 1 | 0.99198 | -0.15369 | 0.4 | 1 | 1.1 | 0.9
54 | 1 | 0 | 0 | 0 | 0 | 1 | 0.9895 | -0.20121 | 0.4 | 1 | 1.1 | 0.9
52 | 1 | 0.004071 | 0.0010203 | 0 | 0 | 1 | 0.98945 | -0.20229 | 0.4 | 1 | 1.1 | 0.9
62 | 1 | 0 | 0 | 0 | 0 | 1 | 0.98778 | -0.23452 | 0.4 | 1 | 1.1 | 0.9
68 | 1 | 0.0024066 | 0.00060315 | 0 | 0 | 1 | 0.9877 | -0.23612 | 0.4 | 1 | 1.1 | 0.9
83 | 1 | 0 | 0 | 0 | 0 | 1 | 0.98809 | -0.22853 | 0.4 | 1 | 1.1 | 0.9
65 | 1 | 0.001447 | 0.00036266 | 0 | 0 | 1 | 0.98776 | -0.23495 | 0.4 | 1 | 1.1 | 0.9
69 | 1 | 0 | 0 | 0 | 0 | 1 | 0.98766 | -0.23704 | 0.4 | 1 | 1.1 | 0.9
70 | 1 | 0.0016164 | 0.00040511 | 0 | 0 | 1 | 0.98761 | -0.23801 | 0.4 | 1 | 1.1 | 0.9
71 | 1 | 0.0026417 | 0.00066208 | 0 | 0 | 1 | 0.98757 | -0.23878 | 0.4 | 1 | 1.1 | 0.9
73 | 1 | 0.0036348 | 0.00091097 | 0 | 0 | 1 | 0.99178 | -0.15811 | 0.4 | 1 | 1.1 | 0.9
74 | 1 | 0.0027333 | 0.00068503 | 0 | 0 | 1 | 0.99186 | -0.15657 | 0.4 | 1 | 1.1 | 0.9

## generator_data
GEN_BUS | PG | QG | QMAX | QMIN | VG | MBASE | GEN_STATUS | PMAX | PMIN
37 | 0.3726 | 0.094564 | 10 | -10 | 1 | 100 | 1 | 10 | 0

## branch_data
F_BUS | T_BUS | BR_R | BR_X | BR_B | RATE_A | RATE_B | RATE_C | TAP | SHIFT | BR_STATUS | ANGMIN | ANGMAX | P_in | Q_in | P_out | Q_out
1 | 2 | 0.83126 | 0.532 | 1.3959e-09 | 0 | 0 | 0 | 0 | 0 | 1 | -90 | 90 | 0.0012343 | 0.00030922 | -0.0012343 | -0.00030935
1 | 3 | 1.6337 | 1.0456 | 2.7435e-09 | 0 | 0 | 0 | 0 | 0 | 1 | -90 | 90 | -0.0036059 | -0.00090359 | 0.0036061 | 0.00090347
3 | 4 | 1.5708 | 1.0053 | 2.6379e-09 | 0 | 0 | 0 | 0 | 0 | 1 | -90 | 90 | -0.0036061 | -0.00090347 | 0.0036063 | 0.00090336
4 | 30 | 1.4198 | 0.90869 | 2.3843e-09 | 0 | 0 | 0 | 0 | 0 | 1 | -90 | 90 | -0.0089502 | -0.0022427 | 0.0089514 | 0.0022432
30 | 8 | 2.0058 | 1.2837 | 3.3682e-09 | 0 | 0 | 0 | 0 | 0 | 1 | -90 | 90 | -0.014509 | -0.0036362 | 0.014514 | 0.0036388
8 | 10 | 1.1435 | 0.73185 | 1.9203e-09 | 0 | 0 | 0 | 0 | 0 | 1 | -90 | 90 | 0.013051 | 0.0032723 | -0.013049 | -0.0032711
8 | 7 | 1.4759 | 0.94455 | 2.4784e-09 | 0 | 0 | 0 | 0 | 0 | 1 | -90 | 90 | -0.027565 | -0.0069111 | 0.027578 | 0.0069186
5 | 6 | 1.3794 | 0.88285 | 2.3165e-09 | 0 | 0 | 0 | 0 | 0 | 1 | -90 | 90 | -0.0074357 | -0.0018636 | 0.0074365 | 0.0018639
6 | 7 | 0.70514 | 0.45129 | 1.1841e-09 | 0 | 0 | 0 | 0 | 0 | 1 | -90 | 90 | -0.018039 | -0.0045212 | 0.018042 | 0.0045227
7 | 9 | 3.7391 | 2.393 | 6.279e-09 | 0 | 0 | 0 | 0 | 0 | 1 | -90 | 90 | -0.045619 | -0.011441 | 0.045704 | 0.011495
9 | 41 | 3.912 | 2.5037 | 6.5693e-09 | 0 | 0 | 0 | 0 | 0 | 1 | -90 | 90 | -0.045704 | -0.011495 | 0.045792 | 0.011551
10 | 29 | 1.229 | 0.78653 | 2.0637e-09 | 0 | 0 | 0 | 0 | 0 | 1 | -90 | 90 | 0.013049 | 0.0032711 | -0.013047 | -0.0032699
41 | 12 | 3.6056 | 2.3076 | 6.0548e-09 | 0 | 0 | 0 | 0 | 0 | 1 | -90 | 90 | -0.049847 | -0.012567 | 0.049944 | 0.012628
29 | 28 | 0.99386 | 0.63607 | 1.669e-09 | 0 | 0 | 0 | 0 | 0 | 1 | -90 | 90 | 0.0077778 | 0.0019492 | -0.0077771 | -0.001949
11 | 12 | 1.0743 | 0.68756 | 3.6081e-09 | 0 | 0 | 0 | 0 | 0 | 1 | -90 | 90 | -0.14374 | -0.036328 | 0.14398 | 0.036481
11 | 63 | 0.3657 | 0.23405 | 6.1411e-10 | 0 | 0 | 0 | 0 | 0 | 1 | -90 | 90 | 0.030212 | 0.0075826 | -0.030208 | -0.0075804
11 | 80 | 1.7048 | 1.0911 | 2.8629e-09 | 0 | 0 | 0 | 0 | 0 | 1 | -90 | 90 | 0.11353 | 0.028745 | -0.11329 | -0.028594
12 | 13 | 0.65121 | 0.41678 | 2.1871e-09 | 0 | 0 | 0 | 0 | 0 | 1 | -90 | 90 | -0.19392 | -0.049109 | 0.19419 | 0.049277
63 | 64 | 1.2905 | 0.82595 | 2.1672e-09 | 0 | 0 | 0 | 0 | 0 | 1 | -90 | 90 | 0.030208 | 0.0075804 | -0.030196 | -0.0075725
80 | 56 | 0.76652 | 0.49057 | 1.2872e-09 | 0 | 0 | 0 | 0 | 0 | 1 | -90 | 90 | 0.088574 | 0.022399 | -0.088509 | -0.022358
13 | 37 | 1.2335 | 0.78945 | 4.1428e-09 | 0 | 0 | 0 | 0 | 0 | 1 | -90 | 90 | -0.21254 | -0.053877 | 0.21313 | 0.054259
13 | 38 | 0.80047 | 0.5123 | 1.3442e-09 | 0 | 0 | 0 | 0 | 0 | 1 | -90 | 90 | 0.018348 | 0.0046001 | -0.018345 | -0.0045984
37 | 42 | 0.8066 | 0.51623 | 2.709e-09 | 0 | 0 | 0 | 0 | 0 | 1 | -90 | 90 | 0.14375 | 0.036364 | -0.14357 | -0.03625
37 | 35 | 1.6707 | 1.0693 | 2.8056e-09 | 0 | 0 | 0 | 0 | 0 | 1 | -90 | 90 | 0.015721 | 0.003942 | -0.015717 | -0.0039395
38 | 39 | 1.5875 | 1.016 | 2.6658e-09 | 0 | 0 | 0 | 0 | 0 | 1 | -90 | 90 | 0.012431 | 0.0031163 | -0.012429 | -0.0031149
14 | 15 | 1.3281 | 0.85 | 2.2303e-09 | 0 | 0 | 0 | 0 | 0 | 1 | -90 | 90 | -0.052654 | -0.01323 | 0.052695 | 0.013255
14 | 45 | 1.1265 | 0.72093 | 1.8916e-09 | 0 | 0 | 0 | 0 | 0 | 1 | -90 | 90 | 0.052654 | 0.01323 | -0.05262 | -0.013208
15 | 81 | 0.57678 | 0.36914 | 9.6857e-10 | 0 | 0 | 0 | 0 | 0 | 1 | -90 | 90 | -0.052695 | -0.013255 | 0.052712 | 0.013266
45 | 46 | 1.7162 | 1.0984 | 2.8819e-09 | 0 | 0 | 0 | 0 | 0 | 1 | -90 | 90 | 0.034111 | 0.008569 | -0.034089 | -0.0085553
81 | 82 | 0.68994 | 0.44156 | 1.1586e-09 | 0 | 0 | 0 | 0 | 0 | 1 | -90 | 90 | -0.06582 | -0.016552 | 0.065853 | 0.016572
17 | 18 | 0.35359 | 0.2263 | 5.9378e-10 | 0 | 0 | 0 | 0 | 0 | 1 | -90 | 90 | 0.017322 | 0.0043435 | -0.017321 | -0.0043428
17 | 64 | 2.3506 | 1.5044 | 3.9474e-09 | 0 | 0 | 0 | 0 | 0 | 1 | -90 | 90 | -0.017322 | -0.0043435 | 0.01733 | 0.004348
18 | 49 | 1.9529 | 1.2498 | 3.2794e-09 | 0 | 0 | 0 | 0 | 0 | 1 | -90 | 90 | 0.017321 | 0.0043428 | -0.017315 | -0.0043391
49 | 50 | 2.4234 | 1.551 | 4.0696e-09 | 0 | 0 | 0 | 0 | 0 | 1 | -90 | 90 | 0.00381 | 0.0009545 | -0.0038096 | -0.00095466
19 | 20 | 2.8265 | 1.809 | 4.7465e-09 | 0 | 0 | 0 | 0 | 0 | 1 | -90 | 90 | 0.0019083 | 0.00047762 | -0.0019082 | -0.00047801
19 | 23 | 1.7441 | 1.1162 | 2.9288e-09 | 0 | 0 | 0 | 0 | 0 | 1 | -90 | 90 | -0.014296 | -0.0035827 | 0.0143 | 0.0035849
19 | 78 | 1.2145 | 0.77726 | 2.0394e-09 | 0 | 0 | 0 | 0 | 0 | 1 | -90 | 90 | 0.012387 | 0.0031051 | -0.012385 | -0.003104
20 | 72 | 1.5777 | 1.0097 | 2.6494e-09 | 0 | 0 | 0 | 0 | 0 | 1 | -90 | 90 | 0.0019082 | 0.00047801 | -0.0019082 | -0.00047823
23 | 24 | 4.2287 | 2.7063 | 7.101e-09 | 0 | 0 | 0 | 0 | 0 | 1 | -90 | 90 | 0.022147 | 0.0055628 | -0.022125 | -0.0055492
23 | 31 | 1.5752 | 1.0081 | 2.6452e-09 | 0 | 0 | 0 | 0 | 0 | 1 | -90 | 90 | -0.036447 | -0.0091477 | 0.036469 | 0.0091619
78 | 76 | 1.4184 | 0.90776 | 2.3818e-09 | 0 | 0 | 0 | 0 | 0 | 1 | -90 | 90 | 0.0079039 | 0.0019808 | -0.0079029 | -0.0019805
21 | 32 | 0.49508 | 0.31685 | 8.3137e-10 | 0 | 0 | 0 | 0 | 0 | 1 | -90 | 90 | 0.12185 | 0.030664 | -0.12177 | -0.030613
21 | 42 | 2.312 | 1.4797 | 3.8825e-09 | 0 | 0 | 0 | 0 | 0 | 1 | -90 | 90 | -0.12185 | -0.030664 | 0.12222 | 0.030899
32 | 33 | 3.3452 | 2.141 | 5.6176e-09 | 0 | 0 | 0 | 0 | 0 | 1 | -90 | 90 | 0.048624 | 0.012222 | -0.048539 | -0.012169
32 | 31 | 1.6537 | 1.0583 | 2.7769e-09 | 0 | 0 | 0 | 0 | 0 | 1 | -90 | 90 | 0.073146 | 0.018391 | -0.073051 | -0.01833
24 | 25 | 4.8849 | 3.1263 | 8.203e-09 | 0 | 0 | 0 | 0 | 0 | 1 | -90 | 90 | 0.015466 | 0.0038803 | -0.015453 | -0.003873
24 | 44 | 1.256 | 0.80382 | 2.1091e-09 | 0 | 0 | 0 | 0 | 0 | 1 | -90 | 90 | 0.006659 | 0.0016689 | -0.0066584 | -0.0016687
25 | 77 | 2.6523 | 1.6975 | 4.454e-09 | 0 | 0 | 0 | 0 | 0 | 1 | -90 | 90 | 0.0013006 | 0.00032489 | -0.0013005 | -0.0003253
25 | 79 | 1.5877 | 1.0161 | 2.6662e-09 | 0 | 0 | 0 | 0 | 0 | 1 | -90 | 90 | 0.014153 | 0.0035481 | -0.014149 | -0.0035461
77 | 85 | 4.0604 | 2.5987 | 6.8185e-09 | 0 | 0 | 0 | 0 | 0 | 1 | -90 | 90 | 0.0013005 | 0.0003253 | -0.0013004 | -0.00032592
28 | 26 | 0.31576 | 0.20208 | 5.3024e-10 | 0 | 0 | 0 | 0 | 0 | 1 | -90 | 90 | 0.0077771 | 0.001949 | -0.0077769 | -0.0019489
56 | 54 | 1.061 | 0.67905 | 1.7817e-09 | 0 | 0 | 0 | 0 | 0 | 1 | -90 | 90 | 0.088509 | 0.022358 | -0.088419 | -0.0223
40 | 39 | 0.3333 | 0.21331 | 5.597e-10 | 0 | 0 | 0 | 0 | 0 | 1 | -90 | 90 | -0.0019452 | -0.00048751 | 0.0019452 | 0.00048746
35 | 34 | 0.61356 | 0.39268 | 1.0303e-09 | 0 | 0 | 0 | 0 | 0 | 1 | -90 | 90 | 0.015717 | 0.0039395 | -0.015715 | -0.0039386
46 | 47 | 1.6523 | 1.0575 | 2.7747e-09 | 0 | 0 | 0 | 0 | 0 | 1 | -90 | 90 | 0.034089 | 0.0085553 | -0.034068 | -0.008542
82 | 83 | 1.48 | 0.94722 | 2.4854e-09 | 0 | 0 | 0 | 0 | 0 | 1 | -90 | 90 | -0.069741 | -0.017547 | 0.06982 | 0.017597
67 | 61 | 2.9188 | 1.868 | 4.9015e-09 | 0 | 0 | 0 | 0 | 0 | 1 | -90 | 90 | -0.011521 | -0.0028875 | 0.011525 | 0.0028898
61 | 60 | 2.5673 | 1.643 | 4.3111e-09 | 0 | 0 | 0 | 0 | 0 | 1 | -90 | 90 | -0.011525 | -0.0028898 | 0.011529 | 0.0028918
50 | 51 | 0.8443 | 0.54035 | 1.4178e-09 | 0 | 0 | 0 | 0 | 0 | 1 | -90 | 90 | 0.0038096 | 0.00095466 | -0.0038094 | -0.00095471
76 | 74 | 1.6436 | 1.0519 | 2.76e-09 | 0 | 0 | 0 | 0 | 0 | 1 | -90 | 90 | 0.0063691 | 0.0015961 | -0.0063684 | -0.0015959
60 | 66 | 1.0101 | 0.64649 | 1.6963e-09 | 0 | 0 | 0 | 0 | 0 | 1 | -90 | 90 | 0.0067402 | 0.0016893 | -0.0067397 | -0.0016892
60 | 47 | 1.1867 | 0.75952 | 1.9929e-09 | 0 | 0 | 0 | 0 | 0 | 1 | -90 | 90 | -0.018269 | -0.0045811 | 0.018274 | 0.0045837
33 | 43 | 0.77031 | 0.493 | 1.2936e-09 | 0 | 0 | 0 | 0 | 0 | 1 | -90 | 90 | 0.02174 | 0.00545 | -0.021736 | -0.0054476
33 | 36 | 0.80505 | 0.51523 | 1.3519e-09 | 0 | 0 | 0 | 0 | 0 | 1 | -90 | 90 | 0.026799 | 0.0067187 | -0.026792 | -0.0067148
26 | 27 | 1.8527 | 1.1857 | 3.1111e-09 | 0 | 0 | 0 | 0 | 0 | 1 | -90 | 90 | 0.0040302 | 0.0010099 | -0.0040298 | -0.00101
48 | 53 | 1.0712 | 0.68555 | 1.7988e-09 | 0 | 0 | 0 | 0 | 0 | 1 | -90 | 90 | 0.0081145 | 0.0020334 | -0.0081137 | -0.0020331
48 | 84 | 1.3265 | 0.84895 | 2.2275e-09 | 0 | 0 | 0 | 0 | 0 | 1 | -90 | 90 | -0.0081145 | -0.0020334 | 0.0081154 | 0.0020338
53 | 55 | 1.334 | 0.85375 | 2.2401e-09 | 0 | 0 | 0 | 0 | 0 | 1 | -90 | 90 | 0.0081137 | 0.0020331 | -0.0081128 | -0.0020327
84 | 57 | 0.76937 | 0.4924 | 1.292e-09 | 0 | 0 | 0 | 0 | 0 | 1 | -90 | 90 | -0.014418 | -0.0036135 | 0.01442 | 0.0036145
55 | 62 | 0.14195 | 0.09085 | 2.3838e-10 | 0 | 0 | 0 | 0 | 0 | 1 | -90 | 90 | 0.001447 | 0.00036245 | -0.001447 | -0.00036247
55 | 68 | 1.0797 | 0.69104 | 1.8132e-09 | 0 | 0 | 0 | 0 | 0 | 1 | -90 | 90 | 0.0066657 | 0.0016703 | -0.0066652 | -0.0016701
57 | 83 | 0.2207 | 0.14125 | 3.7062e-10 | 0 | 0 | 0 | 0 | 0 | 1 | -90 | 90 | 0.069831 | 0.017604 | -0.06982 | -0.017597
57 | 54 | 1.2423 | 0.7951 | 2.0862e-09 | 0 | 0 | 0 | 0 | 0 | 1 | -90 | 90 | -0.084252 | -0.021219 | 0.084348 | 0.02128
51 | 58 | 0.26336 | 0.16855 | 4.4226e-10 | 0 | 0 | 0 | 0 | 0 | 1 | -90 | 90 | 0.0038094 | 0.00095471 | -0.0038094 | -0.00095473
54 | 52 | 1.1643 | 0.74517 | 1.9552e-09 | 0 | 0 | 0 | 0 | 0 | 1 | -90 | 90 | 0.0040712 | 0.0010202 | -0.004071 | -0.0010203
62 | 65 | 1.2826 | 0.82085 | 2.1538e-09 | 0 | 0 | 0 | 0 | 0 | 1 | -90 | 90 | 0.001447 | 0.00036247 | -0.001447 | -0.00036266
68 | 69 | 0.94014 | 0.60169 | 1.5788e-09 | 0 | 0 | 0 | 0 | 0 | 1 | -90 | 90 | 0.0042586 | 0.001067 | -0.0042584 | -0.001067
69 | 70 | 0.99952 | 0.63969 | 1.6785e-09 | 0 | 0 | 0 | 0 | 0 | 1 | -90 | 90 | 0.0042584 | 0.001067 | -0.0042582 | -0.001067
70 | 71 | 1.2702 | 0.8129 | 2.1329e-09 | 0 | 0 | 0 | 0 | 0 | 1 | -90 | 90 | 0.0026418 | 0.00066194 | -0.0026417 | -0.00066209
73 | 74 | 1.8618 | 1.1915 | 3.1264e-09 | 0 | 0 | 0 | 0 | 0 | 1 | -90 | 90 | -0.0036348 | -0.00091097 | 0.0036351 | 0.00091084