## bus_data
BUS_I | BUS_TYPE | Pd | Qd | Gs | Bs | area | Vm | Va | baseKV | zone | Vmax | Vmin
1 | 1 | 0.069903 | 0.017519 | 0 | 0 | 1 | 0.99524 | -0.091152 | 0.4 | 1 | 1.1 | 0.9
2 | 1 | 0.0047717 | 0.0011959 | 0 | 0 | 1 | 0.99636 | -0.069567 | 0.4 | 1 | 1.1 | 0.9
4 | 1 | 0 | 0 | 0 | 0 | 1 | 0.99696 | -0.058082 | 0.4 | 1 | 1.1 | 0.9
17 | 1 | 0 | 0 | 0 | 0 | 1 | 0.99802 | -0.03784 | 0.4 | 1 | 1.1 | 0.9
99 | 1 | 0.0084457 | 0.0021167 | 0 | 0 | 1 | 0.99514 | -0.092883 | 0.4 | 1 | 1.1 | 0.9
5 | 1 | 0.011701 | 0.0029327 | 0 | 0 | 1 | 0.9928 | -0.13814 | 0.4 | 1 | 1.1 | 0.9
15 | 1 | 0 | 0 | 0 | 0 | 1 | 0.99296 | -0.13489 | 0.4 | 1 | 1.1 | 0.9
6 | 1 | 0.0046116 | 0.0011558 | 0 | 0 | 1 | 0.98644 | -0.26069 | 0.4 | 1 | 1.1 | 0.9
111 | 1 | 0 | 0 | 0 | 0 | 1 | 0.98649 | -0.25976 | 0.4 | 1 | 1.1 | 0.9
22 | 1 | 0 | 0 | 0 | 0 | 1 | 0.98849 | -0.22094 | 0.4 | 1 | 1.1 | 0.9
102 | 1 | 0.0098305 | 0.0024638 | 0 | 0 | 1 | 0.98817 | -0.22714 | 0.4 | 1 | 1.1 | 0.9
107 | 1 | 0 | 0 | 0 | 0 | 1 | 0.9889 | -0.21287 | 0.4 | 1 | 1.1 | 0.9
24 | 1 | 0 | 0 | 0 | 0 | 1 | 0.98811 | -0.22831 | 0.4 | 1 | 1.1 | 0.9
101 | 1 | 0.0059615 | 0.0014941 | 0 | 0 | 1 | 0.98805 | -0.22943 | 0.4 | 1 | 1.1 | 0.9
21 | 1 | 0 | 0 | 0 | 0 | 1 | 0.99228 | -0.14775 | 0.4 | 1 | 1.1 | 0.9
100 | 1 | 0.012729 | 0.0031902 | 0 | 0 | 1 | 0.99339 | -0.12636 | 0.4 | 1 | 1.1 | 0.9
19 | 1 | 0 | 0 | 0 | 0 | 1 | 0.99121 | -0.16822 | 0.4 | 1 | 1.1 | 0.9
106 | 1 | 0.0093106 | 0.0023334 | 0 | 0 | 1 | 0.99044 | -0.18315 | 0.4 | 1 | 1.1 | 0.9
8 | 1 | 0 | 0 | 0 | 0 | 1 | 0.99084 | -0.17576 | 0.4 | 1 | 1.1 | 0.9
10 | 1 | 0 | 0 | 0 | 0 | 1 | 0.99234 | -0.1469 | 0.4 | 1 | 1.1 | 0.9
7 | 1 | 0.013503 | 0.0033841 | 0 | 0 | 1 | 0.99019 | -0.1884 | 0.4 | 1 | 1.1 | 0.9
12 | 1 | 0 | 0 | 0 | 0 | 1 | 0.9932 | -0.13032 | 0.4 | 1 | 1.1 | 0.9
14 | 1 | 0 | 0 | 0 | 0 | 1 | 0.99372 | -0.12027 | 0.4 | 1 | 1.1 | 0.9
32 | 1 | 0.015163 | 0.0038002 | 0 | 0 | 1 | 0.99308 | -0.13256 | 0.4 | 1 | 1.1 | 0.9
62 | 1 | 0.0085952 | 0.0021542 | 0 | 0 | 1 | 0.99473 | -0.10084 | 0.4 | 1 | 1.1 | 0.9
16 | 1 | 0 | 0 | 0 | 0 | 1 | 0.99651 | -0.066574 | 0.4 | 1 | 1.1 | 0.9
55 | 1 | 0 | 0 | 0 | 0 | 1 | 0.99584 | -0.079458 | 0.4 | 1 | 1.1 | 0.9
53 | 1 | 0.0061526 | 0.001542 | 0 | 0 | 1 | 0.9973 | -0.051444 | 0.4 | 1 | 1.1 | 0.9
54 | 1 | 0.0079317 | 0.0019879 | 0 | 0 | 1 | 0.99783 | -0.041464 | 0.4 | 1 | 1.1 | 0.9
64 | 1 | 0 | 0 | 0 | 0 | 1 | 0.99864 | -0.025905 | 0.4 | 1 | 1.1 | 0.9
20 | 1 | 0 | 0 | 0 | 0 | 1 | 0.98567 | -0.27552 | 0.4 | 1 | 1.1 | 0.9
36 | 1 | 0 | 0 | 0 | 0 | 1 | 0.98572 | -0.27453 | 0.4 | 1 | 1.1 | 0.9
39 | 1 | 0.0025464 | 0.00063819 | 0 | 0 | 1 | 0.98565 | -0.27595 | 0.4 | 1 | 1.1 | 0.9
37 | 1 | 0 | 0 | 0 | 0 | 1 | 0.98653 | -0.25882 | 0.4 | 1 | 1.1 | 0.9
9 | 1 | 0 | 0 | 0 | 0 | 1 | 0.98942 | -0.20343 | 0.4 | 1 | 1.1 | 0.9
26 | 1 | 0.0033286 | 0.00083424 | 0 | 0 | 1 | 0.98884 | -0.21471 | 0.4 | 1 | 1.1 | 0.9
27 | 1 | 0.0031681 | 0.00079399 | 0 | 0 | 1 | 0.98882 | -0.21508 | 0.4 | 1 | 1.1 | 0.9
33 | 1 | 0.013361 | 0.0033485 | 0 | 0 | 1 | 0.9888 | -0.21533 | 0.4 | 1 | 1.1 | 0.9
45 | 1 | 0 | 0 | 0 | 0 | 1 | 0.98839 | -0.22336 | 0.4 | 1 | 1.1 | 0.9
28 | 1 | 0.016883 | 0.0042313 | 0 | 0 | 1 | 0.99936 | -0.012293 | 0.4 | 1 | 1.1 | 0.9
29 | 1 | 0 | 0 | 0 | 0 | 1 | 0.99978 | -0.0041506 | 0.4 | 1 | 1.1 | 0.9
96 | 1 | 0.0036621 | 0.00091781 | 0 | 0 | 1 | 0.98157 | -0.35568 | 0.4 | 1 | 1.1 | 0.9
95 | 1 | 0.0046515 | 0.0011658 | 0 | 0 | 1 | 0.98159 | -0.35514 | 0.4 | 1 | 1.1 | 0.9
63 | 1 | 0.0091206 | 0.0022858 | 0 | 0 | 1 | 0.99615 | -0.073557 | 0.4 | 1 | 1.1 | 0.9
61 | 1 | 0.0023298 | 0.00058389 | 0 | 0 | 1 | 0.99457 | -0.10388 | 0.4 | 1 | 1.1 | 0.9
94 | 1 | 0.0091423 | 0.0022913 | 0 | 0 | 1 | 0.99559 | -0.084255 | 0.4 | 1 | 1.1 | 0.9
31 | 3 | 0.0040212 | 0.0010078 | 0 | 0 | 1 | 1 | 0 | 0.4 | 1 | 1.1 | 0.9
110 | 1 | 0.0056925 | 0.0014267 | 0 | 0 | 1 | 0.98734 | -0.24307 | 0.4 | 1 | 1.1 | 0.9
35 | 1 | 0 | 0 | 0 | 0 | 1 | 0.98577 | -0.27358 | 0.4 | 1 | 1.1 | 0.9
38 | 1 | 0 | 0 | 0 | 0 | 1 | 0.983 | -0.32765 | 0.4 | 1 | 1.1 | 0.9
34 | 1 | 0.0036246 | 0.00090841 | 0 | 0 | 1 | 0.98574 | -0.27418 | 0.4 | 1 | 1.1 | 0.9
108 | 1 | 0.0059037 | 0.0014796 | 0 | 0 | 1 | 0.98805 | -0.22936 | 0.4 | 1 | 1.1 | 0.9
93 | 1 | 0.0025981 | 0.00065114 | 0 | 0 | 1 | 0.99554 | -0.085152 | 0.4 | 1 | 1.1 | 0.9
46 | 1 | 0.0024832 | 0.00062234 | 0 | 0 | 1 | 0.98831 | -0.22495 | 0.4 | 1 | 1.1 | 0.9
43 | 1 | 0 | 0 | 0 | 0 | 1 | 0.98769 | -0.23705 | 0.4 | 1 | 1.1 | 0.9
58 | 1 | 0.004647 | 0.0011646 | 0 | 0 | 1 | 0.99384 | -0.11779 | 0.4 | 1 | 1.1 | 0.9
57 | 1 | 0.0042565 | 0.0010668 | 0 | 0 | 1 | 0.99386 | -0.11738 | 0.4 | 1 | 1.1 | 0.9
104 | 1 | 0 | 0 | 0 | 0 | 1 | 0.98234 | -0.34059 | 0.4 | 1 | 1.1 | 0.9
112 | 1 | 0.0089537 | 0.002244 | 0 | 0 | 1 | 0.98288 | -0.32996 | 0.4 | 1 | 1.1 | 0.9
103 | 1 | 0.0096225 | 0.0024116 | 0 | 0 | 1 | 0.9822 | -0.34331 | 0.4 | 1 | 1.1 | 0.9
40 | 1 | 0.0024782 | 0.00062109 | 0 | 0 | 1 | 0.98742 | -0.24227 | 0.4 | 1 | 1.1 | 0.9
41 | 1 | 0.0018816 | 0.00047158 | 0 | 0 | 1 | 0.98753 | -0.24009 | 0.4 | 1 | 1.1 | 0.9
42 | 1 | 0.00297 | 0.00074435 | 0 | 0 | 1 | 0.98736 | -0.24339 | 0.4 | 1 | 1.1 | 0.9
44 | 1 | 0.0045892 | 0.0011502 | 0 | 0 | 1 | 0.98722 | -0.24606 | 0.4 | 1 | 1.1 | 0.9
51 | 1 | 0 | 0 | 0 | 0 | 1 | 0.98743 | -0.24204 | 0.4 | 1 | 1.1 | 0.9
65 | 1 | 0.0011429 | 0.00028643 | 0 | 0 | 1 | 0.98719 | -0.24663 | 0.4 | 1 | 1.1 | 0.9
81 | 1 | 0.00571 | 0.0014311 | 0 | 0 | 1 | 0.9872 | -0.24645 | 0.4 | 1 | 1.1 | 0.9
47 | 1 | 0.0023289 | 0.00058367 | 0 | 0 | 1 | 0.98336 | -0.32081 | 0.4 | 1 | 1.1 | 0.9
48 | 1 | 0.0019343 | 0.00048479 | 0 | 0 | 1 | 0.98335 | -0.32107 | 0.4 | 1 | 1.1 | 0.9
49 | 1 | 0 | 0 | 0 | 0 | 1 | 0.98382 | -0.31184 | 0.4 | 1 | 1.1 | 0.9
50 | 1 | 0.0016147 | 0.00040467 | 0 | 0 | 1 | 0.98331 | -0.3218 | 0.4 | 1 | 1.1 | 0.9
52 | 1 | 0 | 0 | 0 | 0 | 1 | 0.98481 | -0.29255 | 0.4 | 1 | 1.1 | 0.9
56 | 1 | 0.0056185 | 0.0014081 | 0 | 0 | 1 | 0.98328 | -0.32251 | 0.4 | 1 | 1.1 | 0.9
113 | 1 | 0.0011514 | 0.00028856 | 0 | 0 | 1 | 0.98477 | -0.29334 | 0.4 | 1 | 1.1 | 0.9
68 | 1 | 0 | 0 | 0 | 0 | 1 | 0.98524 | -0.28422 | 0.4 | 1 | 1.1 | 0.9
79 | 1 | 0.0027175 | 0.00068108 | 0 | 0 | 1 | 0.98702 | -0.25005 | 0.4 | 1 | 1.1 | 0.9
70 | 1 | 0 | 0 | 0 | 0 | 1 | 0.9845 | -0.29864 | 0.4 | 1 | 1.1 | 0.9
66 | 1 | 0.00063532 | 0.00015923 | 0 | 0 | 1 | 0.98666 | -0.25652 | 0.4 | 1 | 1.1 | 0.9
59 | 1 | 0 | 0 | 0 | 0 | 1 | 0.99396 | -0.11552 | 0.4 | 1 | 1.1 | 0.9
60 | 1 | 0 | 0 | 0 | 0 | 1 | 0.99261 | -0.14152 | 0.4 | 1 | 1.1 | 0.9
75 | 1 | 0.017963 | 0.0045019 | 0 | 0 | 1 | 0.99209 | -0.15153 | 0.4 | 1 | 1.1 | 0.9
71 | 1 | 0.00098182 | 0.00024607 | 0 | 0 | 1 | 0.99119 | -0.16879 | 0.4 | 1 | 1.1 | 0.9
72 | 1 | 0 | 0 | 0 | 0 | 1 | 0.9903 | -0.18614 | 0.4 | 1 | 1.1 | 0.9
67 | 1 | 0.0018104 | 0.00045374 | 0 | 0 | 1 | 0.98694 | -0.25114 | 0.4 | 1 | 1.1 | 0.9
69 | 1 | 0.0019151 | 0.00047996 | 0 | 0 | 1 | 0.98759 | -0.23859 | 0.4 | 1 | 1.1 | 0.9
84 | 1 | 0.0023929 | 0.00059972 | 0 | 0 | 1 | 0.98764 | -0.23761 | 0.4 | 1 | 1.1 | 0.9
87 | 1 | 0.018332 | 0.0045944 | 0 | 0 | 1 | 0.98326 | -0.32273 | 0.4 | 1 | 1.1 | 0.9
83 | 1 | 0.00057137 | 0.0001432 | 0 | 0 | 1 | 0.98802 | -0.23011 | 0.4 | 1 | 1.1 | 0.9
73 | 1 | 0.0047254 | 0.0011843 | 0 | 0 | 1 | 0.9898 | -0.1957 | 0.4 | 1 | 1.1 | 0.9
74 | 1 | 0.0024358 | 0.00061048 | 0 | 0 | 1 | 0.99007 | -0.19057 | 0.4 | 1 | 1.1 | 0.9
76 | 1 | 0.0014887 | 0.00037311 | 0 | 0 | 1 | 0.98964 | -0.1988 | 0.4 | 1 | 1.1 | 0.9
90 | 1 | 0.0088137 | 0.0022089 | 0 | 0 | 1 | 0.98997 | -0.19244 | 0.4 | 1 | 1.1 | 0.9
77 | 1 | 0.00098617 | 0.00024716 | 0 | 0 | 1 | 0.98866 | -0.21769 | 0.4 | 1 | 1.1 | 0.9
91 | 1 | 0.0010112 | 0.00025344 | 0 | 0 | 1 | 0.98995 | -0.1928 | 0.4 | 1 | 1.1 | 0.9
78 | 1 | 0 | 0 | 0 | 0 | 1 | 0.98844 | -0.22202 | 0.4 | 1 | 1.1 | 0.9
85 | 1 | 0.0010103 | 0.00025321 | 0 | 0 | 1 | 0.9883 | -0.2247 | 0.4 | 1 | 1.1 | 0.9
86 | 1 | 0.0047565 | 0.0011921 | 0 | 0 | 1 | 0.98829 | -0.2249 | 0.4 | 1 | 1.1 | 0.9
80 | 1 | 0.00156 | 0.00039096 | 0 | 0 | 1 | 0.98695 | -0.25144 | 0.4 | 1 | 1.1 | 0.9
82 | 1 | 0.0039373 | 0.00098678 | 0 | 0 | 1 | 0.98688 | -0.25278 | 0.4 | 1 | 1.1 | 0.9
92 | 1 | 0.0046345 | 0.0011615 | 0 | 0 | 1 | 0.98988 | -0.1943 | 0.4 | 1 | 1.1 | 0.9
97 | 1 | 0.0072541 | 0.001818 | 0 | 0 | 1 | 0.98172 | -0.35262 | 0.4 | 1 | 1.1 | 0.9
98 | 1 | 0 | 0 | 0 | 0 | 1 | 0.98178 | -0.3514 | 0.4 | 1 | 1.1 | 0.9
109 | 1 | 0.010547 | 0.0026434 | 0 | 0 | 1 | 0.98765 | -0.2372 | 0.4 | 1 | 1.1 | 0.9

## generator_data
GEN_BUS | PG | QG | QMAX | QMIN | VG | MBASE | GEN_STATUS | PMAX | PMIN
31 | 0.44423 | 0.11276 | 10 | -10 | 1 | 100 | 1 | 10 | 0

## branch_data
F_BUS | T_BUS | BR_R | BR_X | BR_B | RATE_A | RATE_B | RATE_C | TAP | SHIFT | BR_STATUS | ANGMIN | ANGMAX | P_in | Q_in | P_out | Q_out
1 | 2 | 1.3724 | 0.87836 | 2.3047e-09 | 0 | 0 | 0 | 0 | 0 | 1 | -90 | 90 | -0.069903 | -0.017519 | 0.069975 | 0.017565
2 | 4 | 0.68479 | 0.43827 | 1.1499e-09 | 0 | 0 | 0 | 0 | 0 | 1 | -90 | 90 | -0.074746 | -0.018761 | 0.074787 | 0.018787
4 | 17 | 0.48011 | 0.30727 | 1.6125e-09 | 0 | 0 | 0 | 0 | 0 | 1 | -90 | 90 | -0.18915 | -0.047836 | 0.18933 | 0.047953
4 | 99 | 1.3652 | 0.8737 | 2.2925e-09 | 0 | 0 | 0 | 0 | 0 | 1 | -90 | 90 | 0.11436 | 0.029049 | -0.11417 | -0.028927
17 | 54 | 0.13027 | 0.083373 | 6.5628e-10 | 0 | 0 | 0 | 0 | 0 | 1 | -90 | 90 | 0.12508 | 0.03169 | -0.12505 | -0.031676
17 | 64 | 0.17076 | 0.10928 | 8.6023e-10 | 0 | 0 | 0 | 0 | 0 | 1 | -90 | 90 | -0.31441 | -0.079644 | 0.31459 | 0.079759
99 | 100 | 1.4138 | 0.90481 | 2.3741e-09 | 0 | 0 | 0 | 0 | 0 | 1 | -90 | 90 | 0.10572 | 0.02681 | -0.10555 | -0.026702
5 | 15 | 1.229 | 0.78654 | 2.0638e-09 | 0 | 0 | 0 | 0 | 0 | 1 | -90 | 90 | -0.011701 | -0.0029327 | 0.011703 | 0.0029336
15 | 12 | 1.727 | 1.1053 | 2.9001e-09 | 0 | 0 | 0 | 0 | 0 | 1 | -90 | 90 | -0.011703 | -0.0029336 | 0.011706 | 0.002935
6 | 111 | 0.88544 | 0.56668 | 1.4869e-09 | 0 | 0 | 0 | 0 | 0 | 1 | -90 | 90 | -0.0046115 | -0.0011558 | 0.0046117 | 0.0011558
111 | 37 | 0.88586 | 0.56695 | 1.4876e-09 | 0 | 0 | 0 | 0 | 0 | 1 | -90 | 90 | -0.0046117 | -0.0011558 | 0.004612 | 0.0011557
22 | 102 | 1.7182 | 1.0997 | 2.8854e-09 | 0 | 0 | 0 | 0 | 0 | 1 | -90 | 90 | 0.015797 | 0.0039607 | -0.015793 | -0.003958
22 | 107 | 2.2402 | 1.4338 | 3.762e-09 | 0 | 0 | 0 | 0 | 0 | 1 | -90 | 90 | -0.015797 | -0.0039607 | 0.015803 | 0.0039642
102 | 24 | 0.85885 | 0.54967 | 1.4422e-09 | 0 | 0 | 0 | 0 | 0 | 1 | -90 | 90 | 0.0059621 | 0.0014942 | -0.0059618 | -0.0014942
107 | 108 | 1.0768 | 0.68915 | 1.8082e-09 | 0 | 0 | 0 | 0 | 0 | 1 | -90 | 90 | 0.067339 | 0.016977 | -0.067286 | -0.016943
107 | 106 | 1.5742 | 1.0075 | 2.6435e-09 | 0 | 0 | 0 | 0 | 0 | 1 | -90 | 90 | -0.083143 | -0.020941 | 0.083261 | 0.021017
24 | 101 | 0.81899 | 0.52416 | 1.3753e-09 | 0 | 0 | 0 | 0 | 0 | 1 | -90 | 90 | 0.0059618 | 0.0014942 | -0.0059615 | -0.0014941
21 | 100 | 1.0254 | 0.65623 | 1.7219e-09 | 0 | 0 | 0 | 0 | 0 | 1 | -90 | 90 | -0.092729 | -0.023451 | 0.092824 | 0.023511
21 | 19 | 0.97906 | 0.6266 | 1.6441e-09 | 0 | 0 | 0 | 0 | 0 | 1 | -90 | 90 | 0.092729 | 0.023451 | -0.092638 | -0.023393
19 | 106 | 0.71252 | 0.45601 | 1.1965e-09 | 0 | 0 | 0 | 0 | 0 | 1 | -90 | 90 | 0.092638 | 0.023393 | -0.092572 | -0.02335
8 | 10 | 2.0238 | 1.2952 | 3.3984e-09 | 0 | 0 | 0 | 0 | 0 | 1 | -90 | 90 | -0.062973 | -0.015834 | 0.06306 | 0.015889
8 | 7 | 0.88451 | 0.56608 | 1.4853e-09 | 0 | 0 | 0 | 0 | 0 | 1 | -90 | 90 | 0.062973 | 0.015834 | -0.062935 | -0.01581
10 | 14 | 1.873 | 1.1987 | 3.1453e-09 | 0 | 0 | 0 | 0 | 0 | 1 | -90 | 90 | -0.06306 | -0.015889 | 0.06314 | 0.01594
7 | 9 | 1.3383 | 0.85651 | 2.2474e-09 | 0 | 0 | 0 | 0 | 0 | 1 | -90 | 90 | 0.049432 | 0.012425 | -0.049397 | -0.012403
12 | 14 | 1.6538 | 1.0584 | 2.7771e-09 | 0 | 0 | 0 | 0 | 0 | 1 | -90 | 90 | -0.02687 | -0.0067361 | 0.026883 | 0.0067441
12 | 32 | 0.65318 | 0.41804 | 1.0969e-09 | 0 | 0 | 0 | 0 | 0 | 1 | -90 | 90 | 0.015165 | 0.0038011 | -0.015163 | -0.0038002
14 | 62 | 0.95958 | 0.61413 | 1.6114e-09 | 0 | 0 | 0 | 0 | 0 | 1 | -90 | 90 | -0.090024 | -0.022684 | 0.090107 | 0.022738
62 | 63 | 1.2329 | 0.78905 | 2.0704e-09 | 0 | 0 | 0 | 0 | 0 | 1 | -90 | 90 | -0.098703 | -0.024892 | 0.098832 | 0.024974
16 | 55 | 0.52047 | 0.3331 | 1.748e-09 | 0 | 0 | 0 | 0 | 0 | 1 | -90 | 90 | 0.11083 | 0.028059 | -0.11077 | -0.028016
16 | 53 | 0.61209 | 0.39174 | 2.0557e-09 | 0 | 0 | 0 | 0 | 0 | 1 | -90 | 90 | -0.11083 | -0.028059 | 0.11091 | 0.028111
55 | 61 | 1.1021 | 0.70535 | 1.8507e-09 | 0 | 0 | 0 | 0 | 0 | 1 | -90 | 90 | 0.099022 | 0.025072 | -0.098906 | -0.024998
55 | 94 | 1.8159 | 1.1622 | 3.0494e-09 | 0 | 0 | 0 | 0 | 0 | 1 | -90 | 90 | 0.011743 | 0.0029436 | -0.01174 | -0.0029422
53 | 54 | 0.3829 | 0.24506 | 1.929e-09 | 0 | 0 | 0 | 0 | 0 | 1 | -90 | 90 | -0.11707 | -0.029653 | 0.11712 | 0.029688
64 | 31 | 0.27631 | 0.17684 | 1.392e-09 | 0 | 0 | 0 | 0 | 0 | 1 | -90 | 90 | -0.42279 | -0.10718 | 0.42331 | 0.10751
64 | 63 | 1.9779 | 1.2659 | 3.3214e-09 | 0 | 0 | 0 | 0 | 0 | 1 | -90 | 90 | 0.1082 | 0.027418 | -0.10795 | -0.02726
20 | 36 | 1.6938 | 1.084 | 2.8443e-09 | 0 | 0 | 0 | 0 | 0 | 1 | -90 | 90 | -0.0025465 | -0.00063811 | 0.0025466 | 0.00063791
20 | 39 | 0.73334 | 0.46934 | 1.2315e-09 | 0 | 0 | 0 | 0 | 0 | 1 | -90 | 90 | 0.0025465 | 0.00063811 | -0.0025464 | -0.0006382
36 | 34 | 0.59174 | 0.37872 | 9.937e-10 | 0 | 0 | 0 | 0 | 0 | 1 | -90 | 90 | -0.0025466 | -0.00063791 | 0.0025466 | 0.00063784
37 | 110 | 1.5301 | 0.97927 | 2.5695e-09 | 0 | 0 | 0 | 0 | 0 | 1 | -90 | 90 | -0.045072 | -0.011349 | 0.045106 | 0.011371
37 | 35 | 1.595 | 1.0208 | 2.6785e-09 | 0 | 0 | 0 | 0 | 0 | 1 | -90 | 90 | 0.04046 | 0.010193 | -0.040431 | -0.010175
9 | 26 | 2.9633 | 1.8965 | 4.9762e-09 | 0 | 0 | 0 | 0 | 0 | 1 | -90 | 90 | 0.016699 | 0.0041883 | -0.01669 | -0.004183
9 | 27 | 1.5644 | 1.0012 | 2.627e-09 | 0 | 0 | 0 | 0 | 0 | 1 | -90 | 90 | 0.032698 | 0.0082148 | -0.03268 | -0.0082034
26 | 33 | 0.20328 | 0.1301 | 3.4136e-10 | 0 | 0 | 0 | 0 | 0 | 1 | -90 | 90 | 0.013361 | 0.0033488 | -0.013361 | -0.0033486
27 | 45 | 1.2306 | 0.78756 | 2.0664e-09 | 0 | 0 | 0 | 0 | 0 | 1 | -90 | 90 | 0.029512 | 0.0074094 | -0.0295 | -0.0074021
45 | 46 | 2.8018 | 1.7932 | 4.705e-09 | 0 | 0 | 0 | 0 | 0 | 1 | -90 | 90 | 0.0024833 | 0.000622 | -0.0024832 | -0.00062234
45 | 43 | 2.2187 | 1.42 | 3.7257e-09 | 0 | 0 | 0 | 0 | 0 | 1 | -90 | 90 | 0.027017 | 0.0067802 | -0.026999 | -0.0067692
28 | 29 | 2.1599 | 1.3823 | 3.627e-09 | 0 | 0 | 0 | 0 | 0 | 1 | -90 | 90 | -0.016883 | -0.0042313 | 0.01689 | 0.0042351
29 | 31 | 1.1016 | 0.70505 | 1.85e-09 | 0 | 0 | 0 | 0 | 0 | 1 | -90 | 90 | -0.01689 | -0.0042351 | 0.016893 | 0.0042371
96 | 95 | 0.64615 | 0.41354 | 1.0851e-09 | 0 | 0 | 0 | 0 | 0 | 1 | -90 | 90 | -0.0036621 | -0.00091782 | 0.0036622 | 0.00091778
95 | 97 | 1.3049 | 0.83514 | 2.1913e-09 | 0 | 0 | 0 | 0 | 0 | 1 | -90 | 90 | -0.0083136 | -0.0020836 | 0.0083146 | 0.002084
61 | 59 | 0.53727 | 0.34385 | 9.0222e-10 | 0 | 0 | 0 | 0 | 0 | 1 | -90 | 90 | 0.096576 | 0.024414 | -0.096522 | -0.02438
94 | 93 | 1.5327 | 0.98091 | 2.5738e-09 | 0 | 0 | 0 | 0 | 0 | 1 | -90 | 90 | 0.0025982 | 0.00065095 | -0.0025981 | -0.00065114
110 | 108 | 1.1843 | 0.75795 | 1.9888e-09 | 0 | 0 | 0 | 0 | 0 | 1 | -90 | 90 | -0.050798 | -0.012797 | 0.050832 | 0.012818
35 | 38 | 6.8783 | 4.4021 | 1.1551e-08 | 0 | 0 | 0 | 0 | 0 | 1 | -90 | 90 | 0.03426 | 0.0086292 | -0.034171 | -0.0085737
35 | 34 | 0.42693 | 0.27323 | 7.1692e-10 | 0 | 0 | 0 | 0 | 0 | 1 | -90 | 90 | 0.0061714 | 0.0015463 | -0.0061712 | -0.0015463
38 | 104 | 2.2236 | 1.4231 | 3.734e-09 | 0 | 0 | 0 | 0 | 0 | 1 | -90 | 90 | 0.025217 | 0.0063293 | -0.025201 | -0.0063197
38 | 112 | 1.1152 | 0.71375 | 1.8728e-09 | 0 | 0 | 0 | 0 | 0 | 1 | -90 | 90 | 0.0089546 | 0.0022445 | -0.0089536 | -0.002244
108 | 109 | 3.2503 | 2.0802 | 5.4582e-09 | 0 | 0 | 0 | 0 | 0 | 1 | -90 | 90 | 0.010551 | 0.0026454 | -0.010547 | -0.0026434
43 | 51 | 1.5686 | 1.0039 | 2.6341e-09 | 0 | 0 | 0 | 0 | 0 | 1 | -90 | 90 | 0.013933 | 0.003494 | -0.01393 | -0.0034921
43 | 41 | 1.0183 | 0.65169 | 1.71e-09 | 0 | 0 | 0 | 0 | 0 | 1 | -90 | 90 | 0.013066 | 0.0032753 | -0.013064 | -0.0032742
58 | 57 | 0.3833 | 0.24531 | 6.4367e-10 | 0 | 0 | 0 | 0 | 0 | 1 | -90 | 90 | -0.004647 | -0.0011646 | 0.0046471 | 0.0011646
57 | 59 | 0.92539 | 0.59225 | 1.554e-09 | 0 | 0 | 0 | 0 | 0 | 1 | -90 | 90 | -0.0089036 | -0.0022314 | 0.0089044 | 0.0022318
104 | 103 | 0.46698 | 0.29887 | 7.8418e-10 | 0 | 0 | 0 | 0 | 0 | 1 | -90 | 90 | 0.025201 | 0.0063197 | -0.025198 | -0.0063177
103 | 98 | 2.2445 | 1.4365 | 3.7691e-09 | 0 | 0 | 0 | 0 | 0 | 1 | -90 | 90 | 0.015576 | 0.0039061 | -0.01557 | -0.0039026
40 | 41 | 0.85047 | 0.5443 | 1.4282e-09 | 0 | 0 | 0 | 0 | 0 | 1 | -90 | 90 | -0.011181 | -0.002802 | 0.011183 | 0.0028026
40 | 42 | 0.56353 | 0.36066 | 9.4632e-10 | 0 | 0 | 0 | 0 | 0 | 1 | -90 | 90 | 0.0087033 | 0.002181 | -0.0087028 | -0.0021807
42 | 44 | 2.0395 | 1.3053 | 3.4249e-09 | 0 | 0 | 0 | 0 | 0 | 1 | -90 | 90 | 0.0057328 | 0.0014364 | -0.0057321 | -0.0014363
44 | 65 | 2.1805 | 1.3955 | 3.6616e-09 | 0 | 0 | 0 | 0 | 0 | 1 | -90 | 90 | 0.0011429 | 0.0002861 | -0.0011429 | -0.00028643
51 | 81 | 1.383 | 0.88513 | 2.3224e-09 | 0 | 0 | 0 | 0 | 0 | 1 | -90 | 90 | 0.01393 | 0.0034921 | -0.013927 | -0.0034905
81 | 79 | 1.9134 | 1.2246 | 3.2131e-09 | 0 | 0 | 0 | 0 | 0 | 1 | -90 | 90 | 0.0082168 | 0.0020594 | -0.0082154 | -0.0020588
47 | 48 | 0.12703 | 0.0813 | 2.1332e-10 | 0 | 0 | 0 | 0 | 0 | 1 | -90 | 90 | 0.009168 | 0.0022978 | -0.0091679 | -0.0022977
47 | 49 | 3.3796 | 2.1629 | 5.6752e-09 | 0 | 0 | 0 | 0 | 0 | 1 | -90 | 90 | -0.011497 | -0.0028815 | 0.011502 | 0.0028841
48 | 50 | 0.43468 | 0.2782 | 7.2995e-10 | 0 | 0 | 0 | 0 | 0 | 1 | -90 | 90 | 0.0072336 | 0.0018129 | -0.0072333 | -0.0018129
49 | 52 | 7.2856 | 4.6628 | 1.2234e-08 | 0 | 0 | 0 | 0 | 0 | 1 | -90 | 90 | -0.011502 | -0.0028841 | 0.011512 | 0.0028896
50 | 56 | 0.54657 | 0.34981 | 9.1784e-10 | 0 | 0 | 0 | 0 | 0 | 1 | -90 | 90 | 0.0056187 | 0.0014082 | -0.0056185 | -0.0014082
52 | 113 | 2.9791 | 1.9066 | 5.0026e-09 | 0 | 0 | 0 | 0 | 0 | 1 | -90 | 90 | 0.0011514 | 0.0002881 | -0.0011514 | -0.00028856
52 | 68 | 2.8648 | 1.8335 | 4.8108e-09 | 0 | 0 | 0 | 0 | 0 | 1 | -90 | 90 | -0.012664 | -0.0031777 | 0.012669 | 0.0031805
68 | 70 | 3.42 | 2.1888 | 5.7432e-09 | 0 | 0 | 0 | 0 | 0 | 1 | -90 | 90 | 0.018365 | 0.0046145 | -0.018353 | -0.004607
68 | 66 | 3.8944 | 2.4924 | 6.5398e-09 | 0 | 0 | 0 | 0 | 0 | 1 | -90 | 90 | -0.031034 | -0.007795 | 0.031075 | 0.0078207
79 | 80 | 1.1006 | 0.70441 | 1.8483e-09 | 0 | 0 | 0 | 0 | 0 | 1 | -90 | 90 | 0.0054978 | 0.0013777 | -0.0054975 | -0.0013777
70 | 87 | 5.7009 | 3.6486 | 9.5734e-09 | 0 | 0 | 0 | 0 | 0 | 1 | -90 | 90 | 0.018353 | 0.004607 | -0.018332 | -0.0045944
66 | 67 | 0.74168 | 0.47467 | 1.2455e-09 | 0 | 0 | 0 | 0 | 0 | 1 | -90 | 90 | -0.031711 | -0.0079799 | 0.031719 | 0.007985
59 | 60 | 1.3197 | 0.8446 | 2.2161e-09 | 0 | 0 | 0 | 0 | 0 | 1 | -90 | 90 | 0.087618 | 0.022148 | -0.087509 | -0.022078
60 | 75 | 2.4594 | 1.574 | 4.13e-09 | 0 | 0 | 0 | 0 | 0 | 1 | -90 | 90 | 0.017971 | 0.004507 | -0.017963 | -0.0045019
60 | 71 | 1.7384 | 1.1126 | 2.9193e-09 | 0 | 0 | 0 | 0 | 0 | 1 | -90 | 90 | 0.069537 | 0.017571 | -0.069447 | -0.017514
71 | 72 | 1.1197 | 0.71661 | 1.8803e-09 | 0 | 0 | 0 | 0 | 0 | 1 | -90 | 90 | 0.068465 | 0.017267 | -0.068408 | -0.017231
72 | 73 | 0.81856 | 0.52388 | 1.3746e-09 | 0 | 0 | 0 | 0 | 0 | 1 | -90 | 90 | 0.051507 | 0.012994 | -0.051484 | -0.012979
72 | 74 | 1.1518 | 0.73714 | 1.9341e-09 | 0 | 0 | 0 | 0 | 0 | 1 | -90 | 90 | 0.016901 | 0.0042372 | -0.016897 | -0.0042351
67 | 69 | 1.6398 | 1.0495 | 2.7537e-09 | 0 | 0 | 0 | 0 | 0 | 1 | -90 | 90 | -0.033529 | -0.0084387 | 0.033549 | 0.0084513
69 | 84 | 0.12141 | 0.077703 | 2.0388e-10 | 0 | 0 | 0 | 0 | 0 | 1 | -90 | 90 | -0.035465 | -0.0089313 | 0.035466 | 0.0089323
84 | 83 | 0.86878 | 0.55602 | 1.4589e-09 | 0 | 0 | 0 | 0 | 0 | 1 | -90 | 90 | -0.037859 | -0.009532 | 0.037873 | 0.0095406
83 | 78 | 0.92443 | 0.59163 | 1.5524e-09 | 0 | 0 | 0 | 0 | 0 | 1 | -90 | 90 | -0.038444 | -0.0096838 | 0.038459 | 0.0096931
73 | 76 | 0.29212 | 0.18696 | 4.9055e-10 | 0 | 0 | 0 | 0 | 0 | 1 | -90 | 90 | 0.046758 | 0.011795 | -0.046751 | -0.011791
74 | 90 | 0.56921 | 0.36429 | 9.5586e-10 | 0 | 0 | 0 | 0 | 0 | 1 | -90 | 90 | 0.014461 | 0.0036246 | -0.01446 | -0.0036239
76 | 77 | 1.8388 | 1.1769 | 3.0879e-09 | 0 | 0 | 0 | 0 | 0 | 1 | -90 | 90 | 0.045263 | 0.011417 | -0.045222 | -0.011392
90 | 91 | 0.27947 | 0.17886 | 4.6931e-10 | 0 | 0 | 0 | 0 | 0 | 1 | -90 | 90 | 0.0056462 | 0.001415 | -0.0056461 | -0.0014149
77 | 78 | 0.42997 | 0.27518 | 7.2204e-10 | 0 | 0 | 0 | 0 | 0 | 1 | -90 | 90 | 0.044236 | 0.011144 | -0.044227 | -0.011139
91 | 92 | 1.4146 | 0.90535 | 2.3755e-09 | 0 | 0 | 0 | 0 | 0 | 1 | -90 | 90 | 0.0046349 | 0.0011615 | -0.0046345 | -0.0011615
78 | 85 | 2.033 | 1.3011 | 3.414e-09 | 0 | 0 | 0 | 0 | 0 | 1 | -90 | 90 | 0.0057676 | 0.0014455 | -0.0057669 | -0.0014453
85 | 86 | 0.18013 | 0.11528 | 3.0248e-10 | 0 | 0 | 0 | 0 | 0 | 1 | -90 | 90 | 0.0047566 | 0.0011921 | -0.0047565 | -0.0011921
80 | 82 | 1.4874 | 0.95195 | 2.4978e-09 | 0 | 0 | 0 | 0 | 0 | 1 | -90 | 90 | 0.0039375 | 0.0009867 | -0.0039373 | -0.00098678
97 | 98 | 0.34011 | 0.21767 | 5.7114e-10 | 0 | 0 | 0 | 0 | 0 | 1 | -90 | 90 | -0.015569 | -0.0039021 | 0.01557 | 0.0039026