## bus_data
BUS_I | BUS_TYPE | Pd | Qd | Gs | Bs | area | Vm | Va | baseKV | zone | Vmax | Vmin
1 | 1 | 0.0053063 | 0.0013299 | 0 | 0 | 1 | 0.9876 | -0.23774 | 0.4 | 1 | 1.1 | 0.9
3 | 1 | 0 | 0 | 0 | 0 | 1 | 0.98771 | -0.23561 | 0.4 | 1 | 1.1 | 0.9
6 | 1 | 0 | 0 | 0 | 0 | 1 | 0.98778 | -0.23417 | 0.4 | 1 | 1.1 | 0.9
4 | 1 | 0 | 0 | 0 | 0 | 1 | 0.99172 | -0.1581 | 0.4 | 1 | 1.1 | 0.9
71 | 1 | 0.0017617 | 0.00044153 | 0 | 0 | 1 | 0.99171 | -0.15831 | 0.4 | 1 | 1.1 | 0.9
81 | 1 | 0.0020558 | 0.00051523 | 0 | 0 | 1 | 0.99177 | -0.15719 | 0.4 | 1 | 1.1 | 0.9
84 | 1 | 0.016056 | 0.004024 | 0 | 0 | 1 | 0.98791 | -0.23157 | 0.4 | 1 | 1.1 | 0.9
78 | 1 | 0 | 0 | 0 | 0 | 1 | 0.99183 | -0.15601 | 0.4 | 1 | 1.1 | 0.9
9 | 1 | 0 | 0 | 0 | 0 | 1 | 0.98491 | -0.28975 | 0.4 | 1 | 1.1 | 0.9
36 | 1 | 0.0035702 | 0.00089479 | 0 | 0 | 1 | 0.985 | -0.28794 | 0.4 | 1 | 1.1 | 0.9
8 | 1 | 0 | 0 | 0 | 0 | 1 | 0.98489 | -0.29021 | 0.4 | 1 | 1.1 | 0.9
33 | 1 | 0 | 0 | 0 | 0 | 1 | 0.98147 | -0.3569 | 0.4 | 1 | 1.1 | 0.9
88 | 1 | 0.0080143 | 0.0020086 | 0 | 0 | 1 | 0.98122 | -0.36178 | 0.4 | 1 | 1.1 | 0.9
34 | 1 | 0 | 0 | 0 | 0 | 1 | 0.98349 | -0.31741 | 0.4 | 1 | 1.1 | 0.9
22 | 1 | 0 | 0 | 0 | 0 | 1 | 0.98062 | -0.37339 | 0.4 | 1 | 1.1 | 0.9
38 | 1 | 0.0070835 | 0.0017753 | 0 | 0 | 1 | 0.98319 | -0.32328 | 0.4 | 1 | 1.1 | 0.9
37 | 1 | 0.0063502 | 0.0015915 | 0 | 0 | 1 | 0.98361 | -0.31516 | 0.4 | 1 | 1.1 | 0.9
7 | 1 | 0.0037851 | 0.00094862 | 0 | 0 | 1 | 0.98482 | -0.29162 | 0.4 | 1 | 1.1 | 0.9
16 | 1 | 0 | 0 | 0 | 0 | 1 | 0.98839 | -0.22228 | 0.4 | 1 | 1.1 | 0.9
17 | 1 | 0 | 0 | 0 | 0 | 1 | 0.98632 | -0.26232 | 0.4 | 1 | 1.1 | 0.9
83 | 1 | 0.0072445 | 0.0018157 | 0 | 0 | 1 | 0.9895 | -0.20084 | 0.4 | 1 | 1.1 | 0.9
10 | 1 | 0 | 0 | 0 | 0 | 1 | 0.98799 | -0.23008 | 0.4 | 1 | 1.1 | 0.9
11 | 1 | 0 | 0 | 0 | 0 | 1 | 0.98573 | -0.27385 | 0.4 | 1 | 1.1 | 0.9
90 | 1 | 0.015119 | 0.0037891 | 0 | 0 | 1 | 0.98547 | -0.27892 | 0.4 | 1 | 1.1 | 0.9
14 | 1 | 0 | 0 | 0 | 0 | 1 | 0.98521 | -0.28388 | 0.4 | 1 | 1.1 | 0.9
89 | 1 | 0.0087338 | 0.0021889 | 0 | 0 | 1 | 0.98055 | -0.37482 | 0.4 | 1 | 1.1 | 0.9
31 | 1 | 0 | 0 | 0 | 0 | 1 | 0.97907 | -0.40385 | 0.4 | 1 | 1.1 | 0.9
12 | 1 | 0 | 0 | 0 | 0 | 1 | 0.99795 | -0.03897 | 0.4 | 1 | 1.1 | 0.9
58 | 1 | 0 | 0 | 0 | 0 | 1 | 0.99709 | -0.055343 | 0.4 | 1 | 1.1 | 0.9
56 | 3 | 0.033098 | 0.0082952 | 0 | 0 | 1 | 1 | 0 | 0.4 | 1 | 1.1 | 0.9
13 | 1 | 0 | 0 | 0 | 0 | 1 | 0.99928 | -0.01368 | 0.4 | 1 | 1.1 | 0.9
74 | 1 | 0.015618 | 0.0039142 | 0 | 0 | 1 | 0.99898 | -0.019434 | 0.4 | 1 | 1.1 | 0.9
15 | 1 | 0 | 0 | 0 | 0 | 1 | 0.99583 | -0.079494 | 0.4 | 1 | 1.1 | 0.9
57 | 1 | 0.008923 | 0.0022363 | 0 | 0 | 1 | 0.9998 | -0.0038289 | 0.4 | 1 | 1.1 | 0.9
62 | 1 | 0.020883 | 0.0052339 | 0 | 0 | 1 | 0.9936 | -0.1223 | 0.4 | 1 | 1.1 | 0.9
18 | 1 | 0 | 0 | 0 | 0 | 1 | 0.987 | -0.24992 | 0.4 | 1 | 1.1 | 0.9
23 | 1 | 0 | 0 | 0 | 0 | 1 | 0.98693 | -0.25127 | 0.4 | 1 | 1.1 | 0.9
65 | 1 | 0.0020303 | 0.00050883 | 0 | 0 | 1 | 0.98716 | -0.24685 | 0.4 | 1 | 1.1 | 0.9
20 | 1 | 0 | 0 | 0 | 0 | 1 | 0.98904 | -0.21039 | 0.4 | 1 | 1.1 | 0.9
63 | 1 | 0.02142 | 0.0053683 | 0 | 0 | 1 | 0.98869 | -0.21725 | 0.4 | 1 | 1.1 | 0.9
24 | 1 | 0 | 0 | 0 | 0 | 1 | 0.98856 | -0.21969 | 0.4 | 1 | 1.1 | 0.9
60 | 1 | 0.0049706 | 0.0012457 | 0 | 0 | 1 | 0.99139 | -0.16484 | 0.4 | 1 | 1.1 | 0.9
21 | 1 | 0 | 0 | 0 | 0 | 1 | 0.98534 | -0.28215 | 0.4 | 1 | 1.1 | 0.9
28 | 1 | 0 | 0 | 0 | 0 | 1 | 0.98729 | -0.24419 | 0.4 | 1 | 1.1 | 0.9
59 | 1 | 0.019458 | 0.0048766 | 0 | 0 | 1 | 0.98494 | -0.28995 | 0.4 | 1 | 1.1 | 0.9
51 | 1 | 0.0079887 | 0.0020022 | 0 | 0 | 1 | 0.98676 | -0.25447 | 0.4 | 1 | 1.1 | 0.9
50 | 1 | 0.012526 | 0.0031394 | 0 | 0 | 1 | 0.98805 | -0.22954 | 0.4 | 1 | 1.1 | 0.9
26 | 1 | 0 | 0 | 0 | 0 | 1 | 0.98849 | -0.22103 | 0.4 | 1 | 1.1 | 0.9
30 | 1 | 0 | 0 | 0 | 0 | 1 | 0.98792 | -0.2322 | 0.4 | 1 | 1.1 | 0.9
53 | 1 | 0.0044 | 0.0011027 | 0 | 0 | 1 | 0.98828 | -0.22515 | 0.4 | 1 | 1.1 | 0.9
64 | 1 | 0.0019976 | 0.00050064 | 0 | 0 | 1 | 0.98758 | -0.2385 | 0.4 | 1 | 1.1 | 0.9
75 | 1 | 0.010319 | 0.0025861 | 0 | 0 | 1 | 0.98783 | -0.234 | 0.4 | 1 | 1.1 | 0.9
42 | 1 | 0.0019742 | 0.00049478 | 0 | 0 | 1 | 0.97871 | -0.41096 | 0.4 | 1 | 1.1 | 0.9
32 | 1 | 0 | 0 | 0 | 0 | 1 | 0.98785 | -0.23327 | 0.4 | 1 | 1.1 | 0.9
54 | 1 | 0 | 0 | 0 | 0 | 1 | 0.98899 | -0.21121 | 0.4 | 1 | 1.1 | 0.9
85 | 1 | 0.017442 | 0.0043713 | 0 | 0 | 1 | 0.99536 | -0.088287 | 0.4 | 1 | 1.1 | 0.9
70 | 1 | 0.0051418 | 0.0012886 | 0 | 0 | 1 | 0.99575 | -0.08101 | 0.4 | 1 | 1.1 | 0.9
61 | 1 | 0.0057681 | 0.0014456 | 0 | 0 | 1 | 0.99148 | -0.16318 | 0.4 | 1 | 1.1 | 0.9
79 | 1 | 0 | 0 | 0 | 0 | 1 | 0.99152 | -0.16197 | 0.4 | 1 | 1.1 | 0.9
47 | 1 | 0.02044 | 0.0051227 | 0 | 0 | 1 | 0.9853 | -0.28313 | 0.4 | 1 | 1.1 | 0.9
48 | 1 | 0.018579 | 0.0046563 | 0 | 0 | 1 | 0.98589 | -0.27153 | 0.4 | 1 | 1.1 | 0.9
55 | 1 | 0 | 0 | 0 | 0 | 1 | 0.99081 | -0.17599 | 0.4 | 1 | 1.1 | 0.9
68 | 1 | 0 | 0 | 0 | 0 | 1 | 0.9888 | -0.21499 | 0.4 | 1 | 1.1 | 0.9
86 | 1 | 0.0046419 | 0.0011634 | 0 | 0 | 1 | 0.98885 | -0.21403 | 0.4 | 1 | 1.1 | 0.9
73 | 1 | 0.010021 | 0.0025116 | 0 | 0 | 1 | 0.99147 | -0.16325 | 0.4 | 1 | 1.1 | 0.9
72 | 1 | 0.0039412 | 0.00098775 | 0 | 0 | 1 | 0.99065 | -0.17907 | 0.4 | 1 | 1.1 | 0.9
49 | 1 | 0.0084502 | 0.0021178 | 0 | 0 | 1 | 0.98685 | -0.25298 | 0.4 | 1 | 1.1 | 0.9
52 | 1 | 0.006982 | 0.0017498 | 0 | 0 | 1 | 0.98819 | -0.22686 | 0.4 | 1 | 1.1 | 0.9
39 | 1 | 0.0023594 | 0.00059133 | 0 | 0 | 1 | 0.97811 | -0.42265 | 0.4 | 1 | 1.1 | 0.9
40 | 1 | 0.0071383 | 0.001789 | 0 | 0 | 1 | 0.97812 | -0.42256 | 0.4 | 1 | 1.1 | 0.9
87 | 1 | 0.0067095 | 0.0016816 | 0 | 0 | 1 | 0.98882 | -0.2146 | 0.4 | 1 | 1.1 | 0.9
43 | 1 | 0.0048004 | 0.0012031 | 0 | 0 | 1 | 0.97854 | -0.41418 | 0.4 | 1 | 1.1 | 0.9
44 | 1 | 0.0063782 | 0.0015985 | 0 | 0 | 1 | 0.98317 | -0.3237 | 0.4 | 1 | 1.1 | 0.9
45 | 1 | 0.0088141 | 0.002209 | 0 | 0 | 1 | 0.98297 | -0.3275 | 0.4 | 1 | 1.1 | 0.9
41 | 1 | 0 | 0 | 0 | 0 | 1 | 0.97835 | -0.4179 | 0.4 | 1 | 1.1 | 0.9
46 | 1 | 0.0037254 | 0.00093368 | 0 | 0 | 1 | 0.97829 | -0.41914 | 0.4 | 1 | 1.1 | 0.9
66 | 1 | 0.011366 | 0.0028485 | 0 | 0 | 1 | 0.9886 | -0.21878 | 0.4 | 1 | 1.1 | 0.9
69 | 1 | 0 | 0 | 0 | 0 | 1 | 0.99265 | -0.14049 | 0.4 | 1 | 1.1 | 0.9
82 | 1 | 0 | 0 | 0 | 0 | 1 | 0.992 | -0.15272 | 0.4 | 1 | 1.1 | 0.9
67 | 1 | 0 | 0 | 0 | 0 | 1 | 0.99416 | -0.11134 | 0.4 | 1 | 1.1 | 0.9
76 | 1 | 0.0048452 | 0.0012143 | 0 | 0 | 1 | 0.99114 | -0.16932 | 0.4 | 1 | 1.1 | 0.9
77 | 1 | 0.0070485 | 0.0017665 | 0 | 0 | 1 | 0.99116 | -0.16894 | 0.4 | 1 | 1.1 | 0.9
80 | 1 | 0.0050439 | 0.0012641 | 0 | 0 | 1 | 0.99188 | -0.15508 | 0.4 | 1 | 1.1 | 0.9

## generator_data
GEN_BUS | PG | QG | QMAX | QMIN | VG | MBASE | GEN_STATUS | PMAX | PMIN
56 | 0.42457 | 0.10804 | 10 | -10 | 1 | 100 | 1 | 10 | 0

## branch_data
F_BUS | T_BUS | BR_R | BR_X | BR_B | RATE_A | RATE_B | RATE_C | TAP | SHIFT | BR_STATUS | ANGMIN | ANGMAX | P_in | Q_in | P_out | Q_out
1 | 3 | 1.753 | 1.1219 | 2.9438e-09 | 0 | 0 | 0 | 0 | 0 | 1 | -90 | 90 | -0.0053063 | -0.0013299 | 0.0053068 | 0.0013299
3 | 6 | 1.1912 | 0.76235 | 2.0003e-09 | 0 | 0 | 0 | 0 | 0 | 1 | -90 | 90 | -0.0053068 | -0.0013299 | 0.0053072 | 0.00133
6 | 84 | 2.1423 | 1.3711 | 3.5975e-09 | 0 | 0 | 0 | 0 | 0 | 1 | -90 | 90 | -0.0053072 | -0.00133 | 0.0053078 | 0.0013301
4 | 71 | 0.53126 | 0.34001 | 8.9214e-10 | 0 | 0 | 0 | 0 | 0 | 1 | -90 | 90 | 0.0017618 | 0.00044146 | -0.0017617 | -0.00044153
4 | 81 | 2.2707 | 1.4532 | 3.8131e-09 | 0 | 0 | 0 | 0 | 0 | 1 | -90 | 90 | -0.0017618 | -0.00044146 | 0.0017618 | 0.00044113
81 | 78 | 1.3587 | 0.86959 | 2.2817e-09 | 0 | 0 | 0 | 0 | 0 | 1 | -90 | 90 | -0.0038176 | -0.00095636 | 0.0038178 | 0.00095627
84 | 10 | 0.30413 | 0.19464 | 5.1072e-10 | 0 | 0 | 0 | 0 | 0 | 1 | -90 | 90 | -0.021364 | -0.0053541 | 0.021365 | 0.005355
78 | 80 | 1.0732 | 0.68683 | 1.8022e-09 | 0 | 0 | 0 | 0 | 0 | 1 | -90 | 90 | -0.0038178 | -0.00095627 | 0.003818 | 0.0009562
9 | 36 | 2.0833 | 1.3333 | 3.4985e-09 | 0 | 0 | 0 | 0 | 0 | 1 | -90 | 90 | -0.0037854 | -0.0009485 | 0.0037857 | 0.00094837
9 | 8 | 0.53133 | 0.34005 | 8.9224e-10 | 0 | 0 | 0 | 0 | 0 | 1 | -90 | 90 | 0.0037854 | 0.0009485 | -0.0037853 | -0.00094853
36 | 14 | 2.399 | 1.5353 | 4.0285e-09 | 0 | 0 | 0 | 0 | 0 | 1 | -90 | 90 | -0.0073559 | -0.0018432 | 0.0073573 | 0.0018437
8 | 7 | 1.6119 | 1.0316 | 2.7068e-09 | 0 | 0 | 0 | 0 | 0 | 1 | -90 | 90 | 0.0037853 | 0.00094853 | -0.003785 | -0.00094863
33 | 88 | 2.6267 | 1.6811 | 4.411e-09 | 0 | 0 | 0 | 0 | 0 | 1 | -90 | 90 | 0.008016 | 0.0020094 | -0.0080142 | -0.0020086
33 | 34 | 4.6491 | 2.9754 | 7.807e-09 | 0 | 0 | 0 | 0 | 0 | 1 | -90 | 90 | -0.036814 | -0.0092501 | 0.036883 | 0.0092938
33 | 22 | 2.4759 | 1.5845 | 4.1576e-09 | 0 | 0 | 0 | 0 | 0 | 1 | -90 | 90 | 0.028798 | 0.0072408 | -0.028775 | -0.0072267
34 | 38 | 1.1423 | 0.7311 | 1.9183e-09 | 0 | 0 | 0 | 0 | 0 | 1 | -90 | 90 | 0.022284 | 0.0055876 | -0.022278 | -0.0055838
34 | 37 | 0.16474 | 0.10543 | 2.7664e-10 | 0 | 0 | 0 | 0 | 0 | 1 | -90 | 90 | -0.059167 | -0.014881 | 0.059174 | 0.014885
22 | 89 | 0.70555 | 0.45155 | 1.1848e-09 | 0 | 0 | 0 | 0 | 0 | 1 | -90 | 90 | 0.0087343 | 0.0021892 | -0.0087337 | -0.0021889
22 | 31 | 6.5529 | 4.1939 | 1.1004e-08 | 0 | 0 | 0 | 0 | 0 | 1 | -90 | 90 | 0.020041 | 0.0050375 | -0.020012 | -0.0050199
38 | 44 | 0.11965 | 0.076579 | 2.0093e-10 | 0 | 0 | 0 | 0 | 0 | 1 | -90 | 90 | 0.015194 | 0.0038085 | -0.015194 | -0.0038083
37 | 14 | 2.0784 | 1.3302 | 3.4902e-09 | 0 | 0 | 0 | 0 | 0 | 1 | -90 | 90 | -0.065524 | -0.016477 | 0.065622 | 0.016539
16 | 17 | 1.9917 | 1.2747 | 3.3446e-09 | 0 | 0 | 0 | 0 | 0 | 1 | -90 | 90 | 0.088355 | 0.022336 | -0.088185 | -0.022227
16 | 83 | 0.86036 | 0.55063 | 1.4448e-09 | 0 | 0 | 0 | 0 | 0 | 1 | -90 | 90 | -0.10973 | -0.027695 | 0.10984 | 0.027767
16 | 10 | 1.5987 | 1.0232 | 2.6847e-09 | 0 | 0 | 0 | 0 | 0 | 1 | -90 | 90 | 0.021373 | 0.0053598 | -0.021365 | -0.005355
17 | 11 | 0.57172 | 0.3659 | 9.6007e-10 | 0 | 0 | 0 | 0 | 0 | 1 | -90 | 90 | 0.088185 | 0.022228 | -0.088137 | -0.022197
83 | 79 | 1.4676 | 0.93929 | 2.4646e-09 | 0 | 0 | 0 | 0 | 0 | 1 | -90 | 90 | -0.11709 | -0.029583 | 0.1173 | 0.029723
11 | 90 | 1.4597 | 0.9342 | 2.4512e-09 | 0 | 0 | 0 | 0 | 0 | 1 | -90 | 90 | 0.015122 | 0.0037912 | -0.015119 | -0.0037891
11 | 14 | 0.60005 | 0.38403 | 1.0076e-09 | 0 | 0 | 0 | 0 | 0 | 1 | -90 | 90 | 0.073014 | 0.018405 | -0.072979 | -0.018383
31 | 42 | 1.5273 | 0.97748 | 2.5648e-09 | 0 | 0 | 0 | 0 | 0 | 1 | -90 | 90 | 0.020012 | 0.0050199 | -0.020005 | -0.0050159
12 | 58 | 0.32031 | 0.205 | 1.0758e-09 | 0 | 0 | 0 | 0 | 0 | 1 | -90 | 90 | 0.23031 | 0.058623 | -0.23013 | -0.058507
12 | 56 | 0.7646 | 0.48934 | 2.5679e-09 | 0 | 0 | 0 | 0 | 0 | 1 | -90 | 90 | -0.23031 | -0.058623 | 0.23074 | 0.058901
58 | 85 | 0.94748 | 0.60639 | 3.1822e-09 | 0 | 0 | 0 | 0 | 0 | 1 | -90 | 90 | 0.15624 | 0.039766 | -0.15599 | -0.039608
58 | 70 | 1.5581 | 0.99717 | 2.6164e-09 | 0 | 0 | 0 | 0 | 0 | 1 | -90 | 90 | 0.073886 | 0.018741 | -0.073795 | -0.018683
56 | 57 | 0.10772 | 0.068943 | 3.6179e-10 | 0 | 0 | 0 | 0 | 0 | 1 | -90 | 90 | 0.16073 | 0.040844 | -0.1607 | -0.040825
13 | 74 | 1.6485 | 1.055 | 2.7682e-09 | 0 | 0 | 0 | 0 | 0 | 1 | -90 | 90 | 0.015622 | 0.0039167 | -0.015618 | -0.0039142
13 | 15 | 2.1786 | 1.3943 | 3.6584e-09 | 0 | 0 | 0 | 0 | 0 | 1 | -90 | 90 | 0.13608 | 0.034626 | -0.13565 | -0.034351
13 | 57 | 0.29339 | 0.18777 | 9.8535e-10 | 0 | 0 | 0 | 0 | 0 | 1 | -90 | 90 | -0.15171 | -0.038543 | 0.15178 | 0.038589
15 | 62 | 1.4088 | 0.90165 | 2.3658e-09 | 0 | 0 | 0 | 0 | 0 | 1 | -90 | 90 | 0.13565 | 0.034352 | -0.13538 | -0.034174
62 | 61 | 1.5857 | 1.0148 | 2.6627e-09 | 0 | 0 | 0 | 0 | 0 | 1 | -90 | 90 | 0.11449 | 0.02894 | -0.11427 | -0.028797
18 | 23 | 0.73713 | 0.47176 | 1.2378e-09 | 0 | 0 | 0 | 0 | 0 | 1 | -90 | 90 | 0.0079904 | 0.0020029 | -0.0079899 | -0.0020027
18 | 65 | 1.6817 | 1.0763 | 2.8241e-09 | 0 | 0 | 0 | 0 | 0 | 1 | -90 | 90 | -0.0079904 | -0.0020029 | 0.0079916 | 0.0020033
23 | 51 | 1.7473 | 1.1183 | 2.9342e-09 | 0 | 0 | 0 | 0 | 0 | 1 | -90 | 90 | 0.0079899 | 0.0020027 | -0.0079887 | -0.0020022
65 | 28 | 1.1565 | 0.74019 | 1.9422e-09 | 0 | 0 | 0 | 0 | 0 | 1 | -90 | 90 | -0.010022 | -0.0025122 | 0.010023 | 0.0025128
20 | 63 | 0.69792 | 0.44667 | 1.172e-09 | 0 | 0 | 0 | 0 | 0 | 1 | -90 | 90 | 0.043148 | 0.010823 | -0.043133 | -0.010814
20 | 24 | 0.67928 | 0.43474 | 1.1407e-09 | 0 | 0 | 0 | 0 | 0 | 1 | -90 | 90 | 0.060149 | 0.015133 | -0.060122 | -0.015116
20 | 60 | 1.9413 | 1.2424 | 3.26e-09 | 0 | 0 | 0 | 0 | 0 | 1 | -90 | 90 | -0.1033 | -0.025956 | 0.10352 | 0.0261
63 | 26 | 0.76237 | 0.48792 | 1.2802e-09 | 0 | 0 | 0 | 0 | 0 | 1 | -90 | 90 | 0.021714 | 0.0054456 | -0.02171 | -0.0054432
24 | 50 | 0.71899 | 0.46015 | 1.2074e-09 | 0 | 0 | 0 | 0 | 0 | 1 | -90 | 90 | 0.060122 | 0.015116 | -0.060094 | -0.015098
60 | 61 | 0.067463 | 0.043176 | 1.1329e-10 | 0 | 0 | 0 | 0 | 0 | 1 | -90 | 90 | -0.10849 | -0.027346 | 0.1085 | 0.027351
21 | 28 | 8.5042 | 5.4427 | 1.4281e-08 | 0 | 0 | 0 | 0 | 0 | 1 | -90 | 90 | -0.019465 | -0.004881 | 0.0195 | 0.0049022
21 | 59 | 1.7455 | 1.1171 | 2.9312e-09 | 0 | 0 | 0 | 0 | 0 | 1 | -90 | 90 | 0.019465 | 0.004881 | -0.019458 | -0.0048766
28 | 64 | 0.84386 | 0.54007 | 1.4171e-09 | 0 | 0 | 0 | 0 | 0 | 1 | -90 | 90 | -0.029523 | -0.0074149 | 0.029531 | 0.0074199
50 | 49 | 2.1582 | 1.3812 | 3.6242e-09 | 0 | 0 | 0 | 0 | 0 | 1 | -90 | 90 | 0.047568 | 0.011959 | -0.047514 | -0.011925
26 | 30 | 4.7369 | 3.0316 | 7.9545e-09 | 0 | 0 | 0 | 0 | 0 | 1 | -90 | 90 | 0.010325 | 0.0025893 | -0.010319 | -0.0025865
26 | 53 | 1.5856 | 1.0148 | 2.6626e-09 | 0 | 0 | 0 | 0 | 0 | 1 | -90 | 90 | 0.011385 | 0.002854 | -0.011382 | -0.0028528
30 | 75 | 0.76429 | 0.48915 | 1.2835e-09 | 0 | 0 | 0 | 0 | 0 | 1 | -90 | 90 | 0.010319 | 0.0025865 | -0.010319 | -0.0025861
53 | 52 | 1.0709 | 0.68538 | 1.7983e-09 | 0 | 0 | 0 | 0 | 0 | 1 | -90 | 90 | 0.0069825 | 0.00175 | -0.006982 | -0.0017499
64 | 32 | 0.72676 | 0.46513 | 1.2204e-09 | 0 | 0 | 0 | 0 | 0 | 1 | -90 | 90 | -0.031529 | -0.0079206 | 0.031537 | 0.0079255
42 | 43 | 0.76681 | 0.49076 | 1.2877e-09 | 0 | 0 | 0 | 0 | 0 | 1 | -90 | 90 | 0.018031 | 0.0045211 | -0.018028 | -0.0045194
32 | 54 | 3.0679 | 1.9635 | 5.1518e-09 | 0 | 0 | 0 | 0 | 0 | 1 | -90 | 90 | -0.031537 | -0.0079255 | 0.03157 | 0.0079463
54 | 55 | 2.8542 | 1.8267 | 4.793e-09 | 0 | 0 | 0 | 0 | 0 | 1 | -90 | 90 | -0.054293 | -0.013643 | 0.054384 | 0.013701
54 | 68 | 1.4573 | 0.9327 | 2.4473e-09 | 0 | 0 | 0 | 0 | 0 | 1 | -90 | 90 | 0.01137 | 0.0028507 | -0.011368 | -0.0028496
54 | 86 | 1.0893 | 0.69713 | 1.8292e-09 | 0 | 0 | 0 | 0 | 0 | 1 | -90 | 90 | 0.011353 | 0.0028458 | -0.011352 | -0.002845
85 | 82 | 2.078 | 1.3299 | 3.4895e-09 | 0 | 0 | 0 | 0 | 0 | 1 | -90 | 90 | 0.13855 | 0.035237 | -0.13812 | -0.034963
70 | 67 | 1.9741 | 1.2634 | 3.315e-09 | 0 | 0 | 0 | 0 | 0 | 1 | -90 | 90 | 0.068653 | 0.017394 | -0.068553 | -0.017331
79 | 82 | 0.31773 | 0.20335 | 5.3356e-10 | 0 | 0 | 0 | 0 | 0 | 1 | -90 | 90 | -0.1292 | -0.032705 | 0.12926 | 0.032742
79 | 77 | 2.5807 | 1.6516 | 4.3336e-09 | 0 | 0 | 0 | 0 | 0 | 1 | -90 | 90 | 0.011898 | 0.0029829 | -0.011894 | -0.0029808
47 | 48 | 2.4706 | 1.5812 | 4.1488e-09 | 0 | 0 | 0 | 0 | 0 | 1 | -90 | 90 | -0.02044 | -0.0051227 | 0.020451 | 0.0051295
48 | 49 | 2.0735 | 1.327 | 3.4819e-09 | 0 | 0 | 0 | 0 | 0 | 1 | -90 | 90 | -0.03903 | -0.0097858 | 0.039064 | 0.0098076
55 | 73 | 0.96451 | 0.61729 | 1.6197e-09 | 0 | 0 | 0 | 0 | 0 | 1 | -90 | 90 | -0.058326 | -0.014688 | 0.058362 | 0.014711
55 | 72 | 3.4364 | 2.1993 | 5.7707e-09 | 0 | 0 | 0 | 0 | 0 | 1 | -90 | 90 | 0.0039417 | 0.00098755 | -0.0039411 | -0.00098775
68 | 66 | 1.4608 | 0.9349 | 2.453e-09 | 0 | 0 | 0 | 0 | 0 | 1 | -90 | 90 | 0.011368 | 0.0028496 | -0.011366 | -0.0028485
86 | 87 | 0.36887 | 0.23607 | 6.1942e-10 | 0 | 0 | 0 | 0 | 0 | 1 | -90 | 90 | 0.0067096 | 0.0016816 | -0.0067095 | -0.0016816
73 | 69 | 1.4734 | 0.94299 | 2.4743e-09 | 0 | 0 | 0 | 0 | 0 | 1 | -90 | 90 | -0.068383 | -0.017222 | 0.068458 | 0.01727
39 | 40 | 0.16556 | 0.10596 | 2.7801e-10 | 0 | 0 | 0 | 0 | 0 | 1 | -90 | 90 | -0.0023594 | -0.00059134 | 0.0023594 | 0.00059132
40 | 41 | 2.1063 | 1.348 | 3.5371e-09 | 0 | 0 | 0 | 0 | 0 | 1 | -90 | 90 | -0.0094977 | -0.0023804 | 0.0094998 | 0.0023814
43 | 41 | 1.206 | 0.77182 | 2.0251e-09 | 0 | 0 | 0 | 0 | 0 | 1 | -90 | 90 | 0.013228 | 0.0033163 | -0.013225 | -0.003315
44 | 45 | 1.8679 | 1.1955 | 3.1367e-09 | 0 | 0 | 0 | 0 | 0 | 1 | -90 | 90 | 0.0088156 | 0.0022098 | -0.008814 | -0.002209
41 | 46 | 1.4312 | 0.91595 | 2.4033e-09 | 0 | 0 | 0 | 0 | 0 | 1 | -90 | 90 | 0.0037256 | 0.00093361 | -0.0037254 | -0.0009337
69 | 67 | 1.8915 | 1.2106 | 3.1763e-09 | 0 | 0 | 0 | 0 | 0 | 1 | -90 | 90 | -0.068458 | -0.01727 | 0.068553 | 0.017331
82 | 80 | 1.1751 | 0.75207 | 1.9733e-09 | 0 | 0 | 0 | 0 | 0 | 1 | -90 | 90 | 0.0088629 | 0.0022208 | -0.0088619 | -0.0022203
76 | 77 | 0.34415 | 0.22026 | 5.7792e-10 | 0 | 0 | 0 | 0 | 0 | 1 | -90 | 90 | -0.0048451 | -0.0012143 | 0.0048452 | 0.0012143