## bus_data
BUS_I | BUS_TYPE | Pd | Qd | Gs | Bs | area | Vm | Va | baseKV | zone | Vmax | Vmin
4 | 1 | 0.00050569 | 0.00012674 | 0 | 0 | 1 | 0.98572 | -0.27451 | 0.4 | 1 | 1.1 | 0.9
5 | 1 | 0.0012014 | 0.00030109 | 0 | 0 | 1 | 0.98572 | -0.27447 | 0.4 | 1 | 1.1 | 0.9
6 | 1 | 0.0053281 | 0.0013354 | 0 | 0 | 1 | 0.98579 | -0.27308 | 0.4 | 1 | 1.1 | 0.9
7 | 1 | 0 | 0 | 0 | 0 | 1 | 0.98598 | -0.26951 | 0.4 | 1 | 1.1 | 0.9
21 | 1 | 0 | 0 | 0 | 0 | 1 | 0.98607 | -0.26768 | 0.4 | 1 | 1.1 | 0.9
22 | 1 | 0.00099841 | 0.00025022 | 0 | 0 | 1 | 0.98566 | -0.27564 | 0.4 | 1 | 1.1 | 0.9
128 | 1 | 0.00099883 | 0.00025033 | 0 | 0 | 1 | 0.9863 | -0.2633 | 0.4 | 1 | 1.1 | 0.9
86 | 1 | 0.0043055 | 0.0010791 | 0 | 0 | 1 | 0.98564 | -0.27601 | 0.4 | 1 | 1.1 | 0.9
126 | 1 | 0.00050429 | 0.00012639 | 0 | 0 | 1 | 0.98653 | -0.25873 | 0.4 | 1 | 1.1 | 0.9
87 | 1 | 0.0067565 | 0.0016933 | 0 | 0 | 1 | 0.98558 | -0.27725 | 0.4 | 1 | 1.1 | 0.9
25 | 1 | 0.0053583 | 0.0013429 | 0 | 0 | 1 | 0.97112 | -0.55627 | 0.4 | 1 | 1.1 | 0.9
27 | 1 | 0 | 0 | 0 | 0 | 1 | 0.97118 | -0.55526 | 0.4 | 1 | 1.1 | 0.9
26 | 1 | 0 | 0 | 0 | 0 | 1 | 0.97254 | -0.52825 | 0.4 | 1 | 1.1 | 0.9
28 | 1 | 0 | 0 | 0 | 0 | 1 | 0.97359 | -0.50766 | 0.4 | 1 | 1.1 | 0.9
30 | 1 | 0 | 0 | 0 | 0 | 1 | 0.97207 | -0.53747 | 0.4 | 1 | 1.1 | 0.9
31 | 1 | 0 | 0 | 0 | 0 | 1 | 0.97121 | -0.55465 | 0.4 | 1 | 1.1 | 0.9
153 | 1 | 0.0032388 | 0.00081172 | 0 | 0 | 1 | 0.97436 | -0.49243 | 0.4 | 1 | 1.1 | 0.9
29 | 1 | 0 | 0 | 0 | 0 | 1 | 0.97091 | -0.56048 | 0.4 | 1 | 1.1 | 0.9
98 | 1 | 0.0027562 | 0.00069076 | 0 | 0 | 1 | 0.97087 | -0.56127 | 0.4 | 1 | 1.1 | 0.9
94 | 1 | 0.0020762 | 0.00052034 | 0 | 0 | 1 | 0.97093 | -0.56018 | 0.4 | 1 | 1.1 | 0.9
165 | 1 | 0.0014535 | 0.00036427 | 0 | 0 | 1 | 0.97186 | -0.54179 | 0.4 | 1 | 1.1 | 0.9
180 | 1 | 0.0017614 | 0.00044144 | 0 | 0 | 1 | 0.97181 | -0.54276 | 0.4 | 1 | 1.1 | 0.9
33 | 1 | 0 | 0 | 0 | 0 | 1 | 0.97113 | -0.55609 | 0.4 | 1 | 1.1 | 0.9
163 | 1 | 0.0032987 | 0.00082672 | 0 | 0 | 1 | 0.97125 | -0.55371 | 0.4 | 1 | 1.1 | 0.9
32 | 1 | 0 | 0 | 0 | 0 | 1 | 0.98513 | -0.2828 | 0.4 | 1 | 1.1 | 0.9
172 | 1 | 0.0012803 | 0.00032087 | 0 | 0 | 1 | 0.98745 | -0.23835 | 0.4 | 1 | 1.1 | 0.9
169 | 1 | 0.0016761 | 0.00042007 | 0 | 0 | 1 | 0.98345 | -0.31519 | 0.4 | 1 | 1.1 | 0.9
192 | 1 | 0.00099312 | 0.0002489 | 0 | 0 | 1 | 0.9711 | -0.55669 | 0.4 | 1 | 1.1 | 0.9
150 | 1 | 0 | 0 | 0 | 0 | 1 | 0.97526 | -0.47469 | 0.4 | 1 | 1.1 | 0.9
95 | 1 | 0 | 0 | 0 | 0 | 1 | 0.97098 | -0.55908 | 0.4 | 1 | 1.1 | 0.9
183 | 1 | 0 | 0 | 0 | 0 | 1 | 0.9703 | -0.57262 | 0.4 | 1 | 1.1 | 0.9
197 | 1 | 0.0022184 | 0.00055598 | 0 | 0 | 1 | 0.97029 | -0.57278 | 0.4 | 1 | 1.1 | 0.9
191 | 1 | 0.001034 | 0.00025914 | 0 | 0 | 1 | 0.97034 | -0.57173 | 0.4 | 1 | 1.1 | 0.9
164 | 1 | 0.0020457 | 0.00051271 | 0 | 0 | 1 | 0.97152 | -0.54835 | 0.4 | 1 | 1.1 | 0.9
181 | 1 | 0.0010401 | 0.00026067 | 0 | 0 | 1 | 0.9714 | -0.55086 | 0.4 | 1 | 1.1 | 0.9
166 | 1 | 0 | 0 | 0 | 0 | 1 | 0.97081 | -0.56241 | 0.4 | 1 | 1.1 | 0.9
195 | 1 | 0.0013031 | 0.0003266 | 0 | 0 | 1 | 0.97084 | -0.56194 | 0.4 | 1 | 1.1 | 0.9
194 | 1 | 0.00096428 | 0.00024167 | 0 | 0 | 1 | 0.9708 | -0.56268 | 0.4 | 1 | 1.1 | 0.9
184 | 1 | 0 | 0 | 0 | 0 | 1 | 0.98934 | -0.20205 | 0.4 | 1 | 1.1 | 0.9
170 | 1 | 0.00096611 | 0.00024213 | 0 | 0 | 1 | 0.98155 | -0.35189 | 0.4 | 1 | 1.1 | 0.9
193 | 1 | 0.0012837 | 0.00032173 | 0 | 0 | 1 | 0.97108 | -0.55715 | 0.4 | 1 | 1.1 | 0.9
57 | 1 | 0.0036093 | 0.00090457 | 0 | 0 | 1 | 0.97209 | -0.53714 | 0.4 | 1 | 1.1 | 0.9
58 | 1 | 0.0066444 | 0.0016652 | 0 | 0 | 1 | 0.97215 | -0.5361 | 0.4 | 1 | 1.1 | 0.9
60 | 1 | 0.0019773 | 0.00049556 | 0 | 0 | 1 | 0.9722 | -0.53509 | 0.4 | 1 | 1.1 | 0.9
59 | 1 | 0 | 0 | 0 | 0 | 1 | 0.99799 | -0.038587 | 0.4 | 1 | 1.1 | 0.9
61 | 1 | 0 | 0 | 0 | 0 | 1 | 0.99736 | -0.050719 | 0.4 | 1 | 1.1 | 0.9
62 | 1 | 0.0024196 | 0.00060641 | 0 | 0 | 1 | 0.99857 | -0.02743 | 0.4 | 1 | 1.1 | 0.9
119 | 1 | 0.0027762 | 0.00069578 | 0 | 0 | 1 | 0.97227 | -0.53372 | 0.4 | 1 | 1.1 | 0.9
100 | 1 | 0.0026008 | 0.00065181 | 0 | 0 | 1 | 0.99733 | -0.051355 | 0.4 | 1 | 1.1 | 0.9
99 | 1 | 0.0045369 | 0.0011371 | 0 | 0 | 1 | 0.997 | -0.057707 | 0.4 | 1 | 1.1 | 0.9
177 | 1 | 0.0027802 | 0.00069679 | 0 | 0 | 1 | 0.99874 | -0.024252 | 0.4 | 1 | 1.1 | 0.9
116 | 1 | 0 | 0 | 0 | 0 | 1 | 0.97231 | -0.5329 | 0.4 | 1 | 1.1 | 0.9
88 | 1 | 0 | 0 | 0 | 0 | 1 | 0.99672 | -0.06296 | 0.4 | 1 | 1.1 | 0.9
176 | 1 | 0.0024081 | 0.00060353 | 0 | 0 | 1 | 0.99926 | -0.014241 | 0.4 | 1 | 1.1 | 0.9
79 | 1 | 0.002028 | 0.00050825 | 0 | 0 | 1 | 0.97068 | -0.56506 | 0.4 | 1 | 1.1 | 0.9
110 | 1 | 0.0036317 | 0.00091019 | 0 | 0 | 1 | 0.97069 | -0.56488 | 0.4 | 1 | 1.1 | 0.9
71 | 1 | 0.0023587 | 0.00059115 | 0 | 0 | 1 | 0.99586 | -0.079707 | 0.4 | 1 | 1.1 | 0.9
73 | 1 | 0.0016361 | 0.00041005 | 0 | 0 | 1 | 0.99589 | -0.079027 | 0.4 | 1 | 1.1 | 0.9
72 | 1 | 0.012828 | 0.0032149 | 0 | 0 | 1 | 0.98995 | -0.19225 | 0.4 | 1 | 1.1 | 0.9
74 | 1 | 0 | 0 | 0 | 0 | 1 | 0.99014 | -0.18871 | 0.4 | 1 | 1.1 | 0.9
75 | 1 | 0.0073334 | 0.0018379 | 0 | 0 | 1 | 0.99596 | -0.077639 | 0.4 | 1 | 1.1 | 0.9
80 | 1 | 0 | 0 | 0 | 0 | 1 | 0.99019 | -0.1877 | 0.4 | 1 | 1.1 | 0.9
117 | 1 | 0 | 0 | 0 | 0 | 1 | 0.99616 | -0.073851 | 0.4 | 1 | 1.1 | 0.9
201 | 1 | 0.00082326 | 0.00020633 | 0 | 0 | 1 | 0.99017 | -0.18808 | 0.4 | 1 | 1.1 | 0.9
132 | 1 | 0 | 0 | 0 | 0 | 1 | 0.99033 | -0.18497 | 0.4 | 1 | 1.1 | 0.9
101 | 1 | 0.0082729 | 0.0020734 | 0 | 0 | 1 | 0.99632 | -0.070802 | 0.4 | 1 | 1.1 | 0.9
97 | 1 | 0.003563 | 0.00089297 | 0 | 0 | 1 | 0.97077 | -0.56328 | 0.4 | 1 | 1.1 | 0.9
157 | 1 | 0.0024454 | 0.00061288 | 0 | 0 | 1 | 0.9914 | -0.16419 | 0.4 | 1 | 1.1 | 0.9
130 | 1 | 0.0056948 | 0.0014273 | 0 | 0 | 1 | 0.99024 | -0.18672 | 0.4 | 1 | 1.1 | 0.9
96 | 1 | 0.003715 | 0.00093107 | 0 | 0 | 1 | 0.97132 | -0.55248 | 0.4 | 1 | 1.1 | 0.9
102 | 1 | 0.0043026 | 0.0010783 | 0 | 0 | 1 | 0.97162 | -0.54641 | 0.4 | 1 | 1.1 | 0.9
103 | 1 | 0.0027448 | 0.00068791 | 0 | 0 | 1 | 0.97172 | -0.54446 | 0.4 | 1 | 1.1 | 0.9
114 | 1 | 0.0030043 | 0.00075296 | 0 | 0 | 1 | 0.97226 | -0.53386 | 0.4 | 1 | 1.1 | 0.9
109 | 1 | 0 | 0 | 0 | 0 | 1 | 0.97055 | -0.56755 | 0.4 | 1 | 1.1 | 0.9
190 | 1 | 0.0022651 | 0.00056768 | 0 | 0 | 1 | 0.97038 | -0.57092 | 0.4 | 1 | 1.1 | 0.9
186 | 1 | 0.0024317 | 0.00060944 | 0 | 0 | 1 | 0.97062 | -0.56625 | 0.4 | 1 | 1.1 | 0.9
187 | 1 | 0 | 0 | 0 | 0 | 1 | 0.97092 | -0.56032 | 0.4 | 1 | 1.1 | 0.9
118 | 1 | 0 | 0 | 0 | 0 | 1 | 0.97255 | -0.5282 | 0.4 | 1 | 1.1 | 0.9
168 | 1 | 0.0034605 | 0.00086727 | 0 | 0 | 1 | 0.9732 | -0.51526 | 0.4 | 1 | 1.1 | 0.9
167 | 1 | 0.0059832 | 0.0014995 | 0 | 0 | 1 | 0.97408 | -0.498 | 0.4 | 1 | 1.1 | 0.9
124 | 1 | 0.00088661 | 0.0002222 | 0 | 0 | 1 | 0.98691 | -0.25123 | 0.4 | 1 | 1.1 | 0.9
125 | 1 | 0.00088616 | 0.00022209 | 0 | 0 | 1 | 0.98733 | -0.24317 | 0.4 | 1 | 1.1 | 0.9
127 | 1 | 0.0008866 | 0.0002222 | 0 | 0 | 1 | 0.98782 | -0.23358 | 0.4 | 1 | 1.1 | 0.9
133 | 1 | 0.0048949 | 0.0012268 | 0 | 0 | 1 | 0.98832 | -0.22401 | 0.4 | 1 | 1.1 | 0.9
131 | 1 | 0 | 0 | 0 | 0 | 1 | 0.98866 | -0.21739 | 0.4 | 1 | 1.1 | 0.9
129 | 1 | 0.0025266 | 0.00063322 | 0 | 0 | 1 | 0.98977 | -0.19583 | 0.4 | 1 | 1.1 | 0.9
134 | 1 | 0.0053605 | 0.0013435 | 0 | 0 | 1 | 0.9885 | -0.22038 | 0.4 | 1 | 1.1 | 0.9
145 | 1 | 0.003533 | 0.00088546 | 0 | 0 | 1 | 0.98839 | -0.22256 | 0.4 | 1 | 1.1 | 0.9
155 | 1 | 0.0038286 | 0.00095953 | 0 | 0 | 1 | 0.99156 | -0.16121 | 0.4 | 1 | 1.1 | 0.9
146 | 1 | 0.0047509 | 0.0011907 | 0 | 0 | 1 | 0.9883 | -0.22436 | 0.4 | 1 | 1.1 | 0.9
135 | 1 | 0.0037945 | 0.00095098 | 0 | 0 | 1 | 0.99158 | -0.1596 | 0.4 | 1 | 1.1 | 0.9
136 | 1 | 0.0021821 | 0.00054689 | 0 | 0 | 1 | 0.99157 | -0.15984 | 0.4 | 1 | 1.1 | 0.9
137 | 1 | 0 | 0 | 0 | 0 | 1 | 0.99195 | -0.15246 | 0.4 | 1 | 1.1 | 0.9
138 | 1 | 0.0034602 | 0.0008672 | 0 | 0 | 1 | 0.99135 | -0.16403 | 0.4 | 1 | 1.1 | 0.9
139 | 1 | 0.0047064 | 0.0011795 | 0 | 0 | 1 | 0.99187 | -0.15407 | 0.4 | 1 | 1.1 | 0.9
140 | 1 | 0.0013052 | 0.00032711 | 0 | 0 | 1 | 0.99331 | -0.12666 | 0.4 | 1 | 1.1 | 0.9
141 | 1 | 0.0011248 | 0.00028191 | 0 | 0 | 1 | 0.98944 | -0.20017 | 0.4 | 1 | 1.1 | 0.9
143 | 1 | 0 | 0 | 0 | 0 | 1 | 0.99131 | -0.16491 | 0.4 | 1 | 1.1 | 0.9
161 | 1 | 0.0019539 | 0.00048969 | 0 | 0 | 1 | 0.99399 | -0.11367 | 0.4 | 1 | 1.1 | 0.9
144 | 1 | 0.0019466 | 0.00048786 | 0 | 0 | 1 | 0.99126 | -0.16588 | 0.4 | 1 | 1.1 | 0.9
142 | 1 | 0.0023211 | 0.00058171 | 0 | 0 | 1 | 0.99126 | -0.16589 | 0.4 | 1 | 1.1 | 0.9
159 | 1 | 0.0038651 | 0.0009687 | 0 | 0 | 1 | 0.99499 | -0.094704 | 0.4 | 1 | 1.1 | 0.9
185 | 1 | 0.00078624 | 0.00019705 | 0 | 0 | 1 | 0.98933 | -0.20224 | 0.4 | 1 | 1.1 | 0.9
178 | 1 | 0 | 0 | 0 | 0 | 1 | 0.99123 | -0.16633 | 0.4 | 1 | 1.1 | 0.9
179 | 1 | 0.002411 | 0.00060427 | 0 | 0 | 1 | 0.99122 | -0.16666 | 0.4 | 1 | 1.1 | 0.9
148 | 1 | 0.0066953 | 0.001678 | 0 | 0 | 1 | 0.97694 | -0.44182 | 0.4 | 1 | 1.1 | 0.9
149 | 1 | 0.00113 | 0.00028322 | 0 | 0 | 1 | 0.97815 | -0.41822 | 0.4 | 1 | 1.1 | 0.9
151 | 1 | 0.0010779 | 0.00027016 | 0 | 0 | 1 | 0.97978 | -0.38636 | 0.4 | 1 | 1.1 | 0.9
152 | 1 | 0.0059765 | 0.0014978 | 0 | 0 | 1 | 0.97455 | -0.48875 | 0.4 | 1 | 1.1 | 0.9
171 | 1 | 0.0011587 | 0.0002904 | 0 | 0 | 1 | 0.9801 | -0.38011 | 0.4 | 1 | 1.1 | 0.9
154 | 1 | 0.0041992 | 0.0010524 | 0 | 0 | 1 | 0.99319 | -0.12978 | 0.4 | 1 | 1.1 | 0.9
156 | 1 | 0.0035334 | 0.00088556 | 0 | 0 | 1 | 0.9935 | -0.12366 | 0.4 | 1 | 1.1 | 0.9
158 | 1 | 0.0013011 | 0.0003261 | 0 | 0 | 1 | 0.99568 | -0.081869 | 0.4 | 1 | 1.1 | 0.9
162 | 1 | 0 | 0 | 0 | 0 | 1 | 0.99648 | -0.066614 | 0.4 | 1 | 1.1 | 0.9
173 | 1 | 0.0022141 | 0.00055491 | 0 | 0 | 1 | 0.99758 | -0.045757 | 0.4 | 1 | 1.1 | 0.9
160 | 1 | 0.0024657 | 0.00061796 | 0 | 0 | 1 | 0.99563 | -0.082536 | 0.4 | 1 | 1.1 | 0.9
174 | 3 | 0.0032168 | 0.00080621 | 0 | 0 | 1 | 1 | 0 | 0.4 | 1 | 1.1 | 0.9
188 | 1 | 0.00075401 | 0.00018897 | 0 | 0 | 1 | 0.97089 | -0.56084 | 0.4 | 1 | 1.1 | 0.9
175 | 1 | 0.0030094 | 0.00075422 | 0 | 0 | 1 | 0.99975 | -0.0048105 | 0.4 | 1 | 1.1 | 0.9
182 | 1 | 0.001814 | 0.00045462 | 0 | 0 | 1 | 0.97135 | -0.5518 | 0.4 | 1 | 1.1 | 0.9
196 | 1 | 0.0016807 | 0.00042122 | 0 | 0 | 1 | 0.97109 | -0.55696 | 0.4 | 1 | 1.1 | 0.9
189 | 1 | 0.0030458 | 0.00076335 | 0 | 0 | 1 | 0.97106 | -0.55746 | 0.4 | 1 | 1.1 | 0.9

## generator_data
GEN_BUS | PG | QG | QMAX | QMIN | VG | MBASE | GEN_STATUS | PMAX | PMIN
174 | 0.26826 | 0.068745 | 10 | -10 | 1 | 100 | 1 | 10 | 0

## branch_data
F_BUS | T_BUS | BR_R | BR_X | BR_B | RATE_A | RATE_B | RATE_C | TAP | SHIFT | BR_STATUS | ANGMIN | ANGMAX | P_in | Q_in | P_out | Q_out
4 | 5 | 0.33205 | 0.21251 | 5.576e-10 | 0 | 0 | 0 | 0 | 0 | 1 | -90 | 90 | -0.00050569 | -0.00012674 | 0.00050569 | 0.00012669
5 | 6 | 3.5322 | 2.2606 | 5.9314e-09 | 0 | 0 | 0 | 0 | 0 | 1 | -90 | 90 | -0.001707 | -0.00042778 | 0.0017072 | 0.00042727
6 | 7 | 2.2128 | 1.4162 | 3.7159e-09 | 0 | 0 | 0 | 0 | 0 | 1 | -90 | 90 | -0.0070353 | -0.0017626 | 0.0070365 | 0.001763
7 | 21 | 0.41711 | 0.26695 | 7.0044e-10 | 0 | 0 | 0 | 0 | 0 | 1 | -90 | 90 | -0.019101 | -0.0047878 | 0.019103 | 0.0047888
7 | 22 | 2.2144 | 1.4172 | 3.7185e-09 | 0 | 0 | 0 | 0 | 0 | 1 | -90 | 90 | 0.012064 | 0.0030247 | -0.012061 | -0.0030229
21 | 128 | 0.99984 | 0.6399 | 1.679e-09 | 0 | 0 | 0 | 0 | 0 | 1 | -90 | 90 | -0.019103 | -0.0047888 | 0.019107 | 0.0047912
22 | 86 | 0.14484 | 0.0927 | 2.4323e-10 | 0 | 0 | 0 | 0 | 0 | 1 | -90 | 90 | 0.011062 | 0.0027726 | -0.011062 | -0.0027725
128 | 126 | 0.99252 | 0.63521 | 1.6667e-09 | 0 | 0 | 0 | 0 | 0 | 1 | -90 | 90 | -0.020105 | -0.0050415 | 0.02011 | 0.0050441
86 | 87 | 0.80267 | 0.51371 | 1.3479e-09 | 0 | 0 | 0 | 0 | 0 | 1 | -90 | 90 | 0.0067568 | 0.0016935 | -0.0067564 | -0.0016933
126 | 124 | 1.5873 | 1.0159 | 2.6656e-09 | 0 | 0 | 0 | 0 | 0 | 1 | -90 | 90 | -0.020614 | -0.0051705 | 0.020621 | 0.005175
25 | 27 | 0.79698 | 0.51007 | 1.3383e-09 | 0 | 0 | 0 | 0 | 0 | 1 | -90 | 90 | -0.0053581 | -0.001343 | 0.0053584 | 0.001343
27 | 31 | 0.47687 | 0.3052 | 8.008e-10 | 0 | 0 | 0 | 0 | 0 | 1 | -90 | 90 | -0.0053584 | -0.001343 | 0.0053585 | 0.0013431
26 | 28 | 2.5144 | 1.6092 | 4.2223e-09 | 0 | 0 | 0 | 0 | 0 | 1 | -90 | 90 | -0.034793 | -0.008734 | 0.034827 | 0.0087555
26 | 30 | 1.124 | 0.71933 | 1.8874e-09 | 0 | 0 | 0 | 0 | 0 | 1 | -90 | 90 | 0.034793 | 0.0087341 | -0.034778 | -0.0087245
28 | 153 | 1.8639 | 1.1929 | 3.1299e-09 | 0 | 0 | 0 | 0 | 0 | 1 | -90 | 90 | -0.034827 | -0.0087555 | 0.034853 | 0.0087714
30 | 165 | 1.2671 | 0.81092 | 2.1277e-09 | 0 | 0 | 0 | 0 | 0 | 1 | -90 | 90 | 0.014443 | 0.0036224 | -0.01444 | -0.0036207
30 | 180 | 1.1024 | 0.70551 | 1.8512e-09 | 0 | 0 | 0 | 0 | 0 | 1 | -90 | 90 | 0.020334 | 0.0051021 | -0.020329 | -0.005099
31 | 33 | 2.6565 | 1.7001 | 4.4609e-09 | 0 | 0 | 0 | 0 | 0 | 1 | -90 | 90 | 0.002277 | 0.00056998 | -0.0022769 | -0.0005703
31 | 163 | 0.52121 | 0.33358 | 8.7526e-10 | 0 | 0 | 0 | 0 | 0 | 1 | -90 | 90 | -0.0076356 | -0.001913 | 0.0076359 | 0.0019132
153 | 150 | 1.988 | 1.2723 | 3.3384e-09 | 0 | 0 | 0 | 0 | 0 | 1 | -90 | 90 | -0.038091 | -0.0095831 | 0.038124 | 0.0096034
29 | 98 | 1.2038 | 0.77041 | 2.0214e-09 | 0 | 0 | 0 | 0 | 0 | 1 | -90 | 90 | 0.0027562 | 0.00069068 | -0.0027561 | -0.0006908
29 | 94 | 0.46542 | 0.29787 | 7.8157e-10 | 0 | 0 | 0 | 0 | 0 | 1 | -90 | 90 | -0.0027562 | -0.00069067 | 0.0027562 | 0.00069063
94 | 95 | 0.96313 | 0.6164 | 1.6174e-09 | 0 | 0 | 0 | 0 | 0 | 1 | -90 | 90 | -0.0048323 | -0.001211 | 0.0048326 | 0.001211
165 | 164 | 2.138 | 1.3683 | 3.5903e-09 | 0 | 0 | 0 | 0 | 0 | 1 | -90 | 90 | 0.012987 | 0.0032564 | -0.012983 | -0.0032541
180 | 181 | 1.8465 | 1.1818 | 3.1008e-09 | 0 | 0 | 0 | 0 | 0 | 1 | -90 | 90 | 0.018568 | 0.0046576 | -0.018561 | -0.0046533
33 | 192 | 1.1249 | 0.71995 | 1.8891e-09 | 0 | 0 | 0 | 0 | 0 | 1 | -90 | 90 | 0.0022769 | 0.00057031 | -0.0022768 | -0.00057044
163 | 164 | 2.0733 | 1.3269 | 3.4816e-09 | 0 | 0 | 0 | 0 | 0 | 1 | -90 | 90 | -0.010934 | -0.0027399 | 0.010937 | 0.0027414
32 | 172 | 1.7789 | 1.1385 | 2.9872e-09 | 0 | 0 | 0 | 0 | 0 | 1 | -90 | 90 | -0.11021 | -0.028108 | 0.11045 | 0.028259
32 | 169 | 1.2909 | 0.82615 | 2.1677e-09 | 0 | 0 | 0 | 0 | 0 | 1 | -90 | 90 | 0.11021 | 0.028108 | -0.11004 | -0.027998
172 | 184 | 1.4418 | 0.92275 | 2.4212e-09 | 0 | 0 | 0 | 0 | 0 | 1 | -90 | 90 | -0.11173 | -0.02858 | 0.11193 | 0.028706
169 | 170 | 1.4799 | 0.94714 | 2.4852e-09 | 0 | 0 | 0 | 0 | 0 | 1 | -90 | 90 | 0.10836 | 0.027578 | -0.10817 | -0.027456
192 | 193 | 1.498 | 0.95869 | 2.5155e-09 | 0 | 0 | 0 | 0 | 0 | 1 | -90 | 90 | 0.0012837 | 0.00032153 | -0.0012837 | -0.00032175
150 | 152 | 1.028 | 0.6579 | 1.7262e-09 | 0 | 0 | 0 | 0 | 0 | 1 | -90 | 90 | 0.058414 | 0.014703 | -0.058375 | -0.014678
150 | 148 | 1.4583 | 0.93334 | 2.449e-09 | 0 | 0 | 0 | 0 | 0 | 1 | -90 | 90 | -0.096538 | -0.024306 | 0.09669 | 0.024403
95 | 96 | 1.9859 | 1.271 | 3.3349e-09 | 0 | 0 | 0 | 0 | 0 | 1 | -90 | 90 | -0.014057 | -0.0035234 | 0.014062 | 0.003526
95 | 97 | 1.9243 | 1.2316 | 3.2314e-09 | 0 | 0 | 0 | 0 | 0 | 1 | -90 | 90 | 0.0092246 | 0.0023125 | -0.0092228 | -0.0023116
183 | 197 | 0.30039 | 0.19225 | 5.0444e-10 | 0 | 0 | 0 | 0 | 0 | 1 | -90 | 90 | 0.0022183 | 0.00055598 | -0.0022183 | -0.00055602
183 | 191 | 1.6934 | 1.0837 | 2.8436e-09 | 0 | 0 | 0 | 0 | 0 | 1 | -90 | 90 | -0.0022183 | -0.00055598 | 0.0022184 | 0.00055577
191 | 190 | 1.0559 | 0.67579 | 1.7732e-09 | 0 | 0 | 0 | 0 | 0 | 1 | -90 | 90 | -0.0032524 | -0.00081493 | 0.0032525 | 0.00081484
181 | 182 | 0.22554 | 0.14435 | 3.7875e-10 | 0 | 0 | 0 | 0 | 0 | 1 | -90 | 90 | 0.017521 | 0.0043926 | -0.01752 | -0.0043921
166 | 195 | 2.0527 | 1.3137 | 3.447e-09 | 0 | 0 | 0 | 0 | 0 | 1 | -90 | 90 | -0.00096425 | -0.00024151 | 0.00096428 | 0.0002412
166 | 194 | 1.1657 | 0.74606 | 1.9575e-09 | 0 | 0 | 0 | 0 | 0 | 1 | -90 | 90 | 0.00096425 | 0.00024151 | -0.00096424 | -0.00024168
195 | 188 | 2.0525 | 1.3136 | 3.4467e-09 | 0 | 0 | 0 | 0 | 0 | 1 | -90 | 90 | -0.0022674 | -0.00056781 | 0.0022675 | 0.00056756
184 | 185 | 1.0908 | 0.69808 | 1.8317e-09 | 0 | 0 | 0 | 0 | 0 | 1 | -90 | 90 | 0.00078624 | 0.00019688 | -0.00078624 | -0.00019705
184 | 141 | 0.074142 | 0.047451 | 1.245e-10 | 0 | 0 | 0 | 0 | 0 | 1 | -90 | 90 | -0.11271 | -0.028902 | 0.11272 | 0.028909
170 | 171 | 1.145 | 0.73277 | 1.9227e-09 | 0 | 0 | 0 | 0 | 0 | 1 | -90 | 90 | 0.10721 | 0.027214 | -0.10706 | -0.027121
57 | 58 | 1.2254 | 0.78423 | 2.0577e-09 | 0 | 0 | 0 | 0 | 0 | 1 | -90 | 90 | -0.0036092 | -0.00090461 | 0.0036093 | 0.00090453
58 | 60 | 0.41437 | 0.2652 | 6.9584e-10 | 0 | 0 | 0 | 0 | 0 | 1 | -90 | 90 | -0.010254 | -0.0025699 | 0.010254 | 0.0025701
60 | 119 | 0.47659 | 0.30502 | 8.0032e-10 | 0 | 0 | 0 | 0 | 0 | 1 | -90 | 90 | -0.012231 | -0.0030657 | 0.012232 | 0.0030661
59 | 61 | 2.024 | 1.2954 | 3.3988e-09 | 0 | 0 | 0 | 0 | 0 | 1 | -90 | 90 | 0.026779 | 0.0067247 | -0.026763 | -0.0067152
59 | 62 | 1.8635 | 1.1927 | 3.1294e-09 | 0 | 0 | 0 | 0 | 0 | 1 | -90 | 90 | -0.026779 | -0.0067247 | 0.026793 | 0.0067336
61 | 100 | 1.0901 | 0.69764 | 1.8305e-09 | 0 | 0 | 0 | 0 | 0 | 1 | -90 | 90 | 0.0026008 | 0.00065168 | -0.0026008 | -0.00065181
61 | 99 | 1.29 | 0.82562 | 2.1663e-09 | 0 | 0 | 0 | 0 | 0 | 1 | -90 | 90 | 0.024162 | 0.0060635 | -0.024154 | -0.0060586
62 | 177 | 0.48706 | 0.31172 | 8.1791e-10 | 0 | 0 | 0 | 0 | 0 | 1 | -90 | 90 | -0.029213 | -0.00734 | 0.029217 | 0.0073427
119 | 116 | 0.23129 | 0.14803 | 3.884e-10 | 0 | 0 | 0 | 0 | 0 | 1 | -90 | 90 | -0.015008 | -0.0037619 | 0.015009 | 0.0037623
99 | 88 | 1.1936 | 0.76391 | 2.0044e-09 | 0 | 0 | 0 | 0 | 0 | 1 | -90 | 90 | 0.019617 | 0.0049215 | -0.019612 | -0.0049185
177 | 176 | 1.4019 | 0.89721 | 2.3541e-09 | 0 | 0 | 0 | 0 | 0 | 1 | -90 | 90 | -0.031997 | -0.0080395 | 0.032012 | 0.0080491
116 | 118 | 0.46547 | 0.2979 | 7.8165e-10 | 0 | 0 | 0 | 0 | 0 | 1 | -90 | 90 | -0.042858 | -0.010751 | 0.042867 | 0.010758
116 | 114 | 0.14556 | 0.093158 | 2.4443e-10 | 0 | 0 | 0 | 0 | 0 | 1 | -90 | 90 | 0.027849 | 0.0069892 | -0.027848 | -0.0069884
88 | 101 | 1.7807 | 1.1396 | 2.9902e-09 | 0 | 0 | 0 | 0 | 0 | 1 | -90 | 90 | 0.019612 | 0.0049185 | -0.019605 | -0.0049142
176 | 175 | 1.2292 | 0.78668 | 2.0641e-09 | 0 | 0 | 0 | 0 | 0 | 1 | -90 | 90 | -0.034421 | -0.0086526 | 0.034436 | 0.0086623
79 | 110 | 0.35779 | 0.22899 | 6.0083e-10 | 0 | 0 | 0 | 0 | 0 | 1 | -90 | 90 | -0.0020279 | -0.00050828 | 0.0020279 | 0.00050823
110 | 97 | 1.1984 | 0.767 | 2.0125e-09 | 0 | 0 | 0 | 0 | 0 | 1 | -90 | 90 | -0.0056595 | -0.0014185 | 0.0056599 | 0.0014186
71 | 73 | 1.2813 | 0.82003 | 2.1516e-09 | 0 | 0 | 0 | 0 | 0 | 1 | -90 | 90 | -0.0023587 | -0.00059115 | 0.0023588 | 0.00059098
73 | 75 | 1.5437 | 0.98796 | 2.5923e-09 | 0 | 0 | 0 | 0 | 0 | 1 | -90 | 90 | -0.0039949 | -0.001001 | 0.0039952 | 0.0010009
72 | 74 | 1.2124 | 0.77592 | 2.0359e-09 | 0 | 0 | 0 | 0 | 0 | 1 | -90 | 90 | -0.012828 | -0.0032149 | 0.01283 | 0.0032161
74 | 80 | 0.34687 | 0.222 | 5.825e-10 | 0 | 0 | 0 | 0 | 0 | 1 | -90 | 90 | -0.01283 | -0.0032161 | 0.012831 | 0.0032165
75 | 117 | 1.4869 | 0.9516 | 2.4969e-09 | 0 | 0 | 0 | 0 | 0 | 1 | -90 | 90 | -0.011329 | -0.0028389 | 0.011331 | 0.0028399
80 | 201 | 2.0159 | 1.2902 | 3.3853e-09 | 0 | 0 | 0 | 0 | 0 | 1 | -90 | 90 | 0.00082328 | 0.00020601 | -0.00082326 | -0.00020633
80 | 132 | 0.87758 | 0.56165 | 1.4737e-09 | 0 | 0 | 0 | 0 | 0 | 1 | -90 | 90 | -0.013654 | -0.0034225 | 0.013656 | 0.0034235
117 | 101 | 1.1971 | 0.76617 | 2.0103e-09 | 0 | 0 | 0 | 0 | 0 | 1 | -90 | 90 | -0.011331 | -0.0028399 | 0.011332 | 0.0028408
132 | 157 | 1.4366 | 0.91939 | 2.4124e-09 | 0 | 0 | 0 | 0 | 0 | 1 | -90 | 90 | -0.063805 | -0.016039 | 0.063868 | 0.016079
132 | 130 | 0.15311 | 0.097994 | 2.5712e-10 | 0 | 0 | 0 | 0 | 0 | 1 | -90 | 90 | 0.050149 | 0.012615 | -0.050145 | -0.012613
157 | 155 | 0.19816 | 0.12682 | 3.3277e-10 | 0 | 0 | 0 | 0 | 0 | 1 | -90 | 90 | -0.066314 | -0.016692 | 0.066323 | 0.016698
130 | 129 | 0.90254 | 0.57763 | 1.5156e-09 | 0 | 0 | 0 | 0 | 0 | 1 | -90 | 90 | 0.04445 | 0.011185 | -0.044431 | -0.011173
96 | 102 | 1.4431 | 0.92358 | 2.4233e-09 | 0 | 0 | 0 | 0 | 0 | 1 | -90 | 90 | -0.017777 | -0.0044571 | 0.017782 | 0.0044601
102 | 103 | 0.37366 | 0.23914 | 6.2748e-10 | 0 | 0 | 0 | 0 | 0 | 1 | -90 | 90 | -0.022084 | -0.0055385 | 0.022086 | 0.0055398
103 | 114 | 1.8101 | 1.1584 | 3.0396e-09 | 0 | 0 | 0 | 0 | 0 | 1 | -90 | 90 | -0.024831 | -0.0062277 | 0.024843 | 0.0062354
109 | 190 | 2.5759 | 1.6485 | 4.3256e-09 | 0 | 0 | 0 | 0 | 0 | 1 | -90 | 90 | 0.0055184 | 0.0013827 | -0.0055175 | -0.0013826
109 | 186 | 0.9948 | 0.63667 | 1.6705e-09 | 0 | 0 | 0 | 0 | 0 | 1 | -90 | 90 | -0.0055184 | -0.0013827 | 0.0055187 | 0.0013828
186 | 187 | 3.1505 | 2.0163 | 5.2906e-09 | 0 | 0 | 0 | 0 | 0 | 1 | -90 | 90 | -0.0079504 | -0.0019922 | 0.0079526 | 0.0019932
187 | 188 | 0.72712 | 0.46536 | 1.221e-09 | 0 | 0 | 0 | 0 | 0 | 1 | -90 | 90 | 0.0030215 | 0.00075648 | -0.0030215 | -0.00075654
187 | 189 | 1.0989 | 0.70327 | 1.8453e-09 | 0 | 0 | 0 | 0 | 0 | 1 | -90 | 90 | -0.010974 | -0.0027497 | 0.010976 | 0.0027504
118 | 168 | 1.2816 | 0.8202 | 2.1521e-09 | 0 | 0 | 0 | 0 | 0 | 1 | -90 | 90 | -0.042867 | -0.010758 | 0.042894 | 0.010774
168 | 167 | 1.5843 | 1.014 | 2.6605e-09 | 0 | 0 | 0 | 0 | 0 | 1 | -90 | 90 | -0.046354 | -0.011642 | 0.046392 | 0.011666
167 | 152 | 0.75277 | 0.48177 | 1.2641e-09 | 0 | 0 | 0 | 0 | 0 | 1 | -90 | 90 | -0.052375 | -0.013165 | 0.052399 | 0.01318
124 | 125 | 1.6378 | 1.0482 | 2.7504e-09 | 0 | 0 | 0 | 0 | 0 | 1 | -90 | 90 | -0.021508 | -0.0053972 | 0.021516 | 0.0054022
125 | 127 | 1.8742 | 1.1995 | 3.1473e-09 | 0 | 0 | 0 | 0 | 0 | 1 | -90 | 90 | -0.022402 | -0.0056243 | 0.022413 | 0.0056306
127 | 133 | 1.801 | 1.1527 | 3.0244e-09 | 0 | 0 | 0 | 0 | 0 | 1 | -90 | 90 | -0.023299 | -0.0058528 | 0.02331 | 0.0058593
133 | 131 | 1.0289 | 0.65853 | 1.7279e-09 | 0 | 0 | 0 | 0 | 0 | 1 | -90 | 90 | -0.028205 | -0.0070861 | 0.028214 | 0.0070916
131 | 134 | 0.96112 | 0.61512 | 1.614e-09 | 0 | 0 | 0 | 0 | 0 | 1 | -90 | 90 | 0.013648 | 0.0034211 | -0.013646 | -0.00342
131 | 129 | 2.2625 | 1.448 | 3.7993e-09 | 0 | 0 | 0 | 0 | 0 | 1 | -90 | 90 | -0.041861 | -0.010513 | 0.041905 | 0.01054
134 | 145 | 1.1493 | 0.73554 | 1.9299e-09 | 0 | 0 | 0 | 0 | 0 | 1 | -90 | 90 | 0.0082852 | 0.0020765 | -0.0082843 | -0.0020761
145 | 146 | 1.661 | 1.063 | 2.7892e-09 | 0 | 0 | 0 | 0 | 0 | 1 | -90 | 90 | 0.0047513 | 0.0011907 | -0.0047509 | -0.0011907
155 | 154 | 1.9836 | 1.2695 | 3.3309e-09 | 0 | 0 | 0 | 0 | 0 | 1 | -90 | 90 | -0.070152 | -0.017657 | 0.070257 | 0.017725
135 | 136 | 0.086304 | 0.055234 | 1.4493e-10 | 0 | 0 | 0 | 0 | 0 | 1 | -90 | 90 | 0.012324 | 0.0030886 | -0.012324 | -0.0030886
135 | 137 | 1.9522 | 1.2494 | 3.2782e-09 | 0 | 0 | 0 | 0 | 0 | 1 | -90 | 90 | -0.016118 | -0.0040396 | 0.016124 | 0.0040428
136 | 138 | 1.8189 | 1.1641 | 3.0544e-09 | 0 | 0 | 0 | 0 | 0 | 1 | -90 | 90 | 0.010142 | 0.0025417 | -0.010139 | -0.0025407
137 | 139 | 1.5059 | 0.96377 | 2.5288e-09 | 0 | 0 | 0 | 0 | 0 | 1 | -90 | 90 | 0.0047068 | 0.0011795 | -0.0047064 | -0.0011795
137 | 140 | 0.8567 | 0.54829 | 2.8773e-09 | 0 | 0 | 0 | 0 | 0 | 1 | -90 | 90 | -0.13494 | -0.034582 | 0.13511 | 0.03469
137 | 141 | 1.8714 | 1.1977 | 3.1427e-09 | 0 | 0 | 0 | 0 | 0 | 1 | -90 | 90 | 0.11411 | 0.02936 | -0.11385 | -0.029191
138 | 143 | 0.58464 | 0.37417 | 9.8177e-10 | 0 | 0 | 0 | 0 | 0 | 1 | -90 | 90 | 0.0066793 | 0.0016735 | -0.0066791 | -0.0016734
140 | 161 | 0.42813 | 0.274 | 1.4379e-09 | 0 | 0 | 0 | 0 | 0 | 1 | -90 | 90 | -0.13642 | -0.035017 | 0.1365 | 0.035072
143 | 144 | 0.97363 | 0.62312 | 1.635e-09 | 0 | 0 | 0 | 0 | 0 | 1 | -90 | 90 | 0.0043579 | 0.0010919 | -0.0043577 | -0.0010919
143 | 142 | 1.8535 | 1.1862 | 3.1125e-09 | 0 | 0 | 0 | 0 | 0 | 1 | -90 | 90 | 0.0023212 | 0.00058148 | -0.002321 | -0.00058171
161 | 159 | 0.61719 | 0.395 | 2.0729e-09 | 0 | 0 | 0 | 0 | 0 | 1 | -90 | 90 | -0.13846 | -0.035561 | 0.13858 | 0.035643
144 | 178 | 0.83066 | 0.53162 | 1.3949e-09 | 0 | 0 | 0 | 0 | 0 | 1 | -90 | 90 | 0.0024111 | 0.00060409 | -0.0024111 | -0.00060419
159 | 160 | 0.38564 | 0.24681 | 1.2952e-09 | 0 | 0 | 0 | 0 | 0 | 1 | -90 | 90 | -0.14245 | -0.036611 | 0.14253 | 0.036665
178 | 179 | 0.6117 | 0.39149 | 1.0272e-09 | 0 | 0 | 0 | 0 | 0 | 1 | -90 | 90 | 0.0024111 | 0.00060419 | -0.002411 | -0.00060427
148 | 149 | 0.98215 | 0.62858 | 1.6493e-09 | 0 | 0 | 0 | 0 | 0 | 1 | -90 | 90 | -0.10339 | -0.026081 | 0.1035 | 0.026156
149 | 151 | 1.315 | 0.84157 | 2.2082e-09 | 0 | 0 | 0 | 0 | 0 | 1 | -90 | 90 | -0.10463 | -0.026439 | 0.10479 | 0.026541
151 | 171 | 0.25556 | 0.16356 | 4.2916e-10 | 0 | 0 | 0 | 0 | 0 | 1 | -90 | 90 | -0.10587 | -0.026811 | 0.1059 | 0.026831
154 | 156 | 0.36498 | 0.23359 | 6.129e-10 | 0 | 0 | 0 | 0 | 0 | 1 | -90 | 90 | -0.074457 | -0.018777 | 0.074478 | 0.018791
156 | 158 | 2.3849 | 1.5264 | 4.005e-09 | 0 | 0 | 0 | 0 | 0 | 1 | -90 | 90 | -0.078012 | -0.019676 | 0.078168 | 0.019776
158 | 162 | 0.85886 | 0.54967 | 1.4423e-09 | 0 | 0 | 0 | 0 | 0 | 1 | -90 | 90 | -0.079469 | -0.020102 | 0.079528 | 0.020139
162 | 173 | 0.41942 | 0.26843 | 1.4086e-09 | 0 | 0 | 0 | 0 | 0 | 1 | -90 | 90 | -0.22464 | -0.057494 | 0.22487 | 0.057639
162 | 160 | 0.49663 | 0.31784 | 1.6679e-09 | 0 | 0 | 0 | 0 | 0 | 1 | -90 | 90 | 0.14511 | 0.037355 | -0.145 | -0.037283
173 | 174 | 0.91428 | 0.58514 | 3.0707e-09 | 0 | 0 | 0 | 0 | 0 | 1 | -90 | 90 | -0.22708 | -0.058194 | 0.22759 | 0.058517
174 | 175 | 0.57695 | 0.36925 | 9.6886e-10 | 0 | 0 | 0 | 0 | 0 | 1 | -90 | 90 | 0.037454 | 0.009422 | -0.037445 | -0.0094165
182 | 196 | 1.3908 | 0.89011 | 2.3355e-09 | 0 | 0 | 0 | 0 | 0 | 1 | -90 | 90 | 0.015706 | 0.0039375 | -0.015702 | -0.0039353
196 | 189 | 0.1518 | 0.097154 | 2.5492e-10 | 0 | 0 | 0 | 0 | 0 | 1 | -90 | 90 | 0.014022 | 0.003514 | -0.014021 | -0.0035138