## bus_data
BUS_I | BUS_TYPE | Pd | Qd | Gs | Bs | area | Vm | Va | baseKV | zone | Vmax | Vmin
1 | 1 | 0.097649 | 0.024473 | 0 | 0 | 1 | 0.97053 | -0.56755 | 0.4 | 1 | 1.1 | 0.9
2 | 1 | 0.010366 | 0.002598 | 0 | 0 | 1 | 0.97462 | -0.48689 | 0.4 | 1 | 1.1 | 0.9
3 | 1 | 0.0047026 | 0.0011786 | 0 | 0 | 1 | 0.97051 | -0.56795 | 0.4 | 1 | 1.1 | 0.9
4 | 1 | 0 | 0 | 0 | 0 | 1 | 0.97624 | -0.455 | 0.4 | 1 | 1.1 | 0.9
12 | 1 | 0 | 0 | 0 | 0 | 1 | 0.9784 | -0.41291 | 0.4 | 1 | 1.1 | 0.9
6 | 1 | 0 | 0 | 0 | 0 | 1 | 0.99167 | -0.1573 | 0.4 | 1 | 1.1 | 0.9
8 | 1 | 0 | 0 | 0 | 0 | 1 | 0.9915 | -0.16058 | 0.4 | 1 | 1.1 | 0.9
9 | 1 | 0 | 0 | 0 | 0 | 1 | 0.98978 | -0.19349 | 0.4 | 1 | 1.1 | 0.9
5 | 1 | 0.00050266 | 0.00012598 | 0 | 0 | 1 | 0.99812 | -0.035271 | 0.4 | 1 | 1.1 | 0.9
15 | 1 | 0 | 0 | 0 | 0 | 1 | 0.98744 | -0.23831 | 0.4 | 1 | 1.1 | 0.9
39 | 1 | 0.016431 | 0.0041179 | 0 | 0 | 1 | 0.98905 | -0.20748 | 0.4 | 1 | 1.1 | 0.9
10 | 1 | 0 | 0 | 0 | 0 | 1 | 0.98885 | -0.21128 | 0.4 | 1 | 1.1 | 0.9
11 | 1 | 0 | 0 | 0 | 0 | 1 | 0.98799 | -0.22768 | 0.4 | 1 | 1.1 | 0.9
45 | 1 | 0.01078 | 0.0027016 | 0 | 0 | 1 | 0.98736 | -0.23992 | 0.4 | 1 | 1.1 | 0.9
42 | 1 | 0.0080683 | 0.0020221 | 0 | 0 | 1 | 0.98585 | -0.26869 | 0.4 | 1 | 1.1 | 0.9
60 | 1 | 0.0027561 | 0.00069074 | 0 | 0 | 1 | 0.97879 | -0.40525 | 0.4 | 1 | 1.1 | 0.9
7 | 3 | 0 | 0 | 0 | 0 | 1 | 1 | 0 | 0.4 | 1 | 1.1 | 0.9
13 | 1 | 0.0019655 | 0.0004926 | 0 | 0 | 1 | 0.99979 | -0.0041044 | 0.4 | 1 | 1.1 | 0.9
99 | 1 | 0.0054775 | 0.0013728 | 0 | 0 | 1 | 0.99146 | -0.16137 | 0.4 | 1 | 1.1 | 0.9
14 | 1 | 0 | 0 | 0 | 0 | 1 | 0.97971 | -0.38798 | 0.4 | 1 | 1.1 | 0.9
47 | 1 | 0 | 0 | 0 | 0 | 1 | 0.97912 | -0.39944 | 0.4 | 1 | 1.1 | 0.9
22 | 1 | 0.0011507 | 0.0002884 | 0 | 0 | 1 | 0.97913 | -0.39925 | 0.4 | 1 | 1.1 | 0.9
37 | 1 | 0.0085846 | 0.0021515 | 0 | 0 | 1 | 0.98689 | -0.24904 | 0.4 | 1 | 1.1 | 0.9
46 | 1 | 0.011254 | 0.0028204 | 0 | 0 | 1 | 0.98733 | -0.24049 | 0.4 | 1 | 1.1 | 0.9
43 | 1 | 0.0019771 | 0.0004955 | 0 | 0 | 1 | 0.9824 | -0.33527 | 0.4 | 1 | 1.1 | 0.9
44 | 1 | 0 | 0 | 0 | 0 | 1 | 0.98189 | -0.34511 | 0.4 | 1 | 1.1 | 0.9
54 | 1 | 0.013804 | 0.0034597 | 0 | 0 | 1 | 0.97638 | -0.45306 | 0.4 | 1 | 1.1 | 0.9
53 | 1 | 0.0056207 | 0.0014087 | 0 | 0 | 1 | 0.97861 | -0.40952 | 0.4 | 1 | 1.1 | 0.9
21 | 1 | 0.0011041 | 0.00027672 | 0 | 0 | 1 | 0.97864 | -0.4088 | 0.4 | 1 | 1.1 | 0.9
35 | 1 | 0.0065248 | 0.0016353 | 0 | 0 | 1 | 0.98661 | -0.2545 | 0.4 | 1 | 1.1 | 0.9
16 | 1 | 0.0054557 | 0.0013673 | 0 | 0 | 1 | 0.97507 | -0.47883 | 0.4 | 1 | 1.1 | 0.9
17 | 1 | 0.056603 | 0.014186 | 0 | 0 | 1 | 0.97279 | -0.52383 | 0.4 | 1 | 1.1 | 0.9
18 | 1 | 0.012925 | 0.0032393 | 0 | 0 | 1 | 0.97587 | -0.46307 | 0.4 | 1 | 1.1 | 0.9
20 | 1 | 0.006247 | 0.0015656 | 0 | 0 | 1 | 0.97699 | -0.44105 | 0.4 | 1 | 1.1 | 0.9
23 | 1 | 0 | 0 | 0 | 0 | 1 | 0.97753 | -0.4306 | 0.4 | 1 | 1.1 | 0.9
34 | 1 | 0 | 0 | 0 | 0 | 1 | 0.97504 | -0.47942 | 0.4 | 1 | 1.1 | 0.9
97 | 1 | 0.0091019 | 0.0022812 | 0 | 0 | 1 | 0.97494 | -0.48156 | 0.4 | 1 | 1.1 | 0.9
33 | 1 | 0 | 0 | 0 | 0 | 1 | 0.97609 | -0.45891 | 0.4 | 1 | 1.1 | 0.9
24 | 1 | 0.0040142 | 0.001006 | 0 | 0 | 1 | 0.97726 | -0.43582 | 0.4 | 1 | 1.1 | 0.9
32 | 1 | 0.00083609 | 0.00020954 | 0 | 0 | 1 | 0.97708 | -0.43931 | 0.4 | 1 | 1.1 | 0.9
31 | 1 | 0.0017637 | 0.00044203 | 0 | 0 | 1 | 0.97702 | -0.4405 | 0.4 | 1 | 1.1 | 0.9
25 | 1 | 0.0029283 | 0.00073389 | 0 | 0 | 1 | 0.98399 | -0.30471 | 0.4 | 1 | 1.1 | 0.9
26 | 1 | 0.0027778 | 0.00069619 | 0 | 0 | 1 | 0.98406 | -0.30349 | 0.4 | 1 | 1.1 | 0.9
27 | 1 | 0 | 0 | 0 | 0 | 1 | 0.98208 | -0.34172 | 0.4 | 1 | 1.1 | 0.9
28 | 1 | 0.0061708 | 0.0015465 | 0 | 0 | 1 | 0.98546 | -0.27635 | 0.4 | 1 | 1.1 | 0.9
29 | 1 | 0 | 0 | 0 | 0 | 1 | 0.98086 | -0.36543 | 0.4 | 1 | 1.1 | 0.9
41 | 1 | 0.0026221 | 0.00065715 | 0 | 0 | 1 | 0.98574 | -0.27112 | 0.4 | 1 | 1.1 | 0.9
51 | 1 | 0.002346 | 0.00058795 | 0 | 0 | 1 | 0.98078 | -0.36694 | 0.4 | 1 | 1.1 | 0.9
48 | 1 | 0.0017383 | 0.00043566 | 0 | 0 | 1 | 0.9791 | -0.39963 | 0.4 | 1 | 1.1 | 0.9
49 | 1 | 0 | 0 | 0 | 0 | 1 | 0.97893 | -0.40296 | 0.4 | 1 | 1.1 | 0.9
52 | 1 | 0.0035413 | 0.00088754 | 0 | 0 | 1 | 0.98622 | -0.2621 | 0.4 | 1 | 1.1 | 0.9
38 | 1 | 0.0014937 | 0.00037437 | 0 | 0 | 1 | 0.98632 | -0.26013 | 0.4 | 1 | 1.1 | 0.9
36 | 1 | 0.0021501 | 0.00053885 | 0 | 0 | 1 | 0.98643 | -0.25793 | 0.4 | 1 | 1.1 | 0.9
59 | 1 | 0.0029503 | 0.00073941 | 0 | 0 | 1 | 0.98155 | -0.35181 | 0.4 | 1 | 1.1 | 0.9
56 | 1 | 0 | 0 | 0 | 0 | 1 | 0.98146 | -0.35349 | 0.4 | 1 | 1.1 | 0.9
63 | 1 | 0.028207 | 0.0070693 | 0 | 0 | 1 | 0.97593 | -0.46198 | 0.4 | 1 | 1.1 | 0.9
50 | 1 | 0.0012219 | 0.00030625 | 0 | 0 | 1 | 0.97793 | -0.42252 | 0.4 | 1 | 1.1 | 0.9
55 | 1 | 0 | 0 | 0 | 0 | 1 | 0.97611 | -0.45809 | 0.4 | 1 | 1.1 | 0.9
57 | 1 | 0 | 0 | 0 | 0 | 1 | 0.97492 | -0.4814 | 0.4 | 1 | 1.1 | 0.9
62 | 1 | 0.043382 | 0.010873 | 0 | 0 | 1 | 0.97419 | -0.49621 | 0.4 | 1 | 1.1 | 0.9
61 | 1 | 0.0022141 | 0.0005549 | 0 | 0 | 1 | 0.98124 | -0.35795 | 0.4 | 1 | 1.1 | 0.9
58 | 1 | 0 | 0 | 0 | 0 | 1 | 0.97387 | -0.5021 | 0.4 | 1 | 1.1 | 0.9
95 | 1 | 0.0014472 | 0.0003627 | 0 | 0 | 1 | 0.97455 | -0.48878 | 0.4 | 1 | 1.1 | 0.9
83 | 1 | 0.0011456 | 0.00028711 | 0 | 0 | 1 | 0.97242 | -0.53073 | 0.4 | 1 | 1.1 | 0.9
86 | 1 | 0.0014777 | 0.00037035 | 0 | 0 | 1 | 0.981 | -0.36259 | 0.4 | 1 | 1.1 | 0.9
79 | 1 | 0.0014147 | 0.00035457 | 0 | 0 | 1 | 0.97406 | -0.49839 | 0.4 | 1 | 1.1 | 0.9
82 | 1 | 0.0013024 | 0.00032641 | 0 | 0 | 1 | 0.97173 | -0.54431 | 0.4 | 1 | 1.1 | 0.9
84 | 1 | 0.0024779 | 0.00062102 | 0 | 0 | 1 | 0.98085 | -0.36554 | 0.4 | 1 | 1.1 | 0.9
64 | 1 | 0.0018684 | 0.00046827 | 0 | 0 | 1 | 0.97418 | -0.49653 | 0.4 | 1 | 1.1 | 0.9
65 | 1 | 0.0019763 | 0.0004953 | 0 | 0 | 1 | 0.97024 | -0.57372 | 0.4 | 1 | 1.1 | 0.9
66 | 1 | 0.0034401 | 0.00086218 | 0 | 0 | 1 | 0.97019 | -0.57472 | 0.4 | 1 | 1.1 | 0.9
67 | 1 | 0.0036564 | 0.00091639 | 0 | 0 | 1 | 0.97027 | -0.57318 | 0.4 | 1 | 1.1 | 0.9
68 | 1 | 0.0036973 | 0.00092664 | 0 | 0 | 1 | 0.97045 | -0.56959 | 0.4 | 1 | 1.1 | 0.9
76 | 1 | 0.0011657 | 0.00029216 | 0 | 0 | 1 | 0.97046 | -0.56951 | 0.4 | 1 | 1.1 | 0.9
74 | 1 | 0.0014712 | 0.00036871 | 0 | 0 | 1 | 0.97076 | -0.56358 | 0.4 | 1 | 1.1 | 0.9
69 | 1 | 0.0021295 | 0.0005337 | 0 | 0 | 1 | 0.97323 | -0.51481 | 0.4 | 1 | 1.1 | 0.9
70 | 1 | 0.0023611 | 0.00059174 | 0 | 0 | 1 | 0.97334 | -0.51265 | 0.4 | 1 | 1.1 | 0.9
71 | 1 | 0.0018582 | 0.0004657 | 0 | 0 | 1 | 0.97302 | -0.51904 | 0.4 | 1 | 1.1 | 0.9
72 | 1 | 0.0020802 | 0.00052135 | 0 | 0 | 1 | 0.9736 | -0.50743 | 0.4 | 1 | 1.1 | 0.9
73 | 1 | 0.0013203 | 0.0003309 | 0 | 0 | 1 | 0.97297 | -0.51999 | 0.4 | 1 | 1.1 | 0.9
78 | 1 | 0.0022473 | 0.00056322 | 0 | 0 | 1 | 0.9738 | -0.50345 | 0.4 | 1 | 1.1 | 0.9
93 | 1 | 0.00099975 | 0.00025056 | 0 | 0 | 1 | 0.9728 | -0.52333 | 0.4 | 1 | 1.1 | 0.9
91 | 1 | 0.0011963 | 0.00029981 | 0 | 0 | 1 | 0.97269 | -0.52545 | 0.4 | 1 | 1.1 | 0.9
75 | 1 | 0.001605 | 0.00040225 | 0 | 0 | 1 | 0.97076 | -0.56357 | 0.4 | 1 | 1.1 | 0.9
77 | 1 | 0.0024243 | 0.00060758 | 0 | 0 | 1 | 0.97127 | -0.55348 | 0.4 | 1 | 1.1 | 0.9
85 | 1 | 0.0019088 | 0.0004784 | 0 | 0 | 1 | 0.98069 | -0.3686 | 0.4 | 1 | 1.1 | 0.9
87 | 1 | 0.0015439 | 0.00038694 | 0 | 0 | 1 | 0.98058 | -0.37073 | 0.4 | 1 | 1.1 | 0.9
88 | 1 | 0.0014966 | 0.00037507 | 0 | 0 | 1 | 0.98058 | -0.37087 | 0.4 | 1 | 1.1 | 0.9
89 | 1 | 0.0016271 | 0.00040779 | 0 | 0 | 1 | 0.98053 | -0.37177 | 0.4 | 1 | 1.1 | 0.9
90 | 1 | 0.0030245 | 0.00075802 | 0 | 0 | 1 | 0.97254 | -0.52852 | 0.4 | 1 | 1.1 | 0.9
92 | 1 | 0.0018105 | 0.00045376 | 0 | 0 | 1 | 0.9725 | -0.52922 | 0.4 | 1 | 1.1 | 0.9
94 | 1 | 0.0013348 | 0.00033454 | 0 | 0 | 1 | 0.97244 | -0.53047 | 0.4 | 1 | 1.1 | 0.9
96 | 1 | 0.0011115 | 0.00027856 | 0 | 0 | 1 | 0.97243 | -0.53058 | 0.4 | 1 | 1.1 | 0.9
98 | 1 | 0.0011118 | 0.00027865 | 0 | 0 | 1 | 0.97241 | -0.53103 | 0.4 | 1 | 1.1 | 0.9

## generator_data
GEN_BUS | PG | QG | QMAX | QMIN | VG | MBASE | GEN_STATUS | PMAX | PMIN
7 | 0.47955 | 0.12421 | 10 | -10 | 1 | 100 | 1 | 10 | 0

## branch_data
F_BUS | T_BUS | BR_R | BR_X | BR_B | RATE_A | RATE_B | RATE_C | TAP | SHIFT | BR_STATUS | ANGMIN | ANGMAX | P_in | Q_in | P_out | Q_out
1 | 2 | 3.3411 | 2.1383 | 5.6106e-09 | 0 | 0 | 0 | 0 | 0 | 1 | -90 | 90 | -0.10235 | -0.025652 | 0.10275 | 0.025904
1 | 3 | 0.3601 | 0.23046 | 6.047e-10 | 0 | 0 | 0 | 0 | 0 | 1 | -90 | 90 | 0.0047027 | 0.0011786 | -0.0047026 | -0.0011786
2 | 4 | 1.2068 | 0.77233 | 2.0265e-09 | 0 | 0 | 0 | 0 | 0 | 1 | -90 | 90 | -0.11311 | -0.028502 | 0.11329 | 0.028612
4 | 12 | 1.5985 | 1.0231 | 2.6843e-09 | 0 | 0 | 0 | 0 | 0 | 1 | -90 | 90 | -0.11329 | -0.028612 | 0.11351 | 0.028759
12 | 60 | 0.29165 | 0.18666 | 4.8976e-10 | 0 | 0 | 0 | 0 | 0 | 1 | -90 | 90 | -0.11351 | -0.028759 | 0.11356 | 0.028785
6 | 8 | 2.6372 | 1.6878 | 4.4285e-09 | 0 | 0 | 0 | 0 | 0 | 1 | -90 | 90 | 0.0054786 | 0.0013729 | -0.0054777 | -0.0013728
6 | 9 | 0.34521 | 0.22093 | 2.3188e-09 | 0 | 0 | 0 | 0 | 0 | 1 | -90 | 90 | 0.46797 | 0.11989 | -0.46715 | -0.11937
6 | 5 | 1.16 | 0.74238 | 7.7916e-09 | 0 | 0 | 0 | 0 | 0 | 1 | -90 | 90 | -0.47345 | -0.12127 | 0.47626 | 0.12307
8 | 99 | 0.63297 | 0.4051 | 1.0629e-09 | 0 | 0 | 0 | 0 | 0 | 1 | -90 | 90 | 0.0054777 | 0.0013728 | -0.0054775 | -0.0013728
9 | 15 | 0.91556 | 0.58596 | 6.1499e-09 | 0 | 0 | 0 | 0 | 0 | 1 | -90 | 90 | 0.21716 | 0.055493 | -0.21669 | -0.055194
9 | 39 | 0.24854 | 0.15907 | 1.6695e-09 | 0 | 0 | 0 | 0 | 0 | 1 | -90 | 90 | 0.24999 | 0.063875 | -0.24982 | -0.063767
5 | 7 | 0.33772 | 0.21614 | 2.2685e-09 | 0 | 0 | 0 | 0 | 0 | 1 | -90 | 90 | -0.47677 | -0.12319 | 0.47759 | 0.12372
15 | 37 | 2.1021 | 1.3454 | 3.53e-09 | 0 | 0 | 0 | 0 | 0 | 1 | -90 | 90 | 0.022312 | 0.0055968 | -0.0223 | -0.0055898
15 | 14 | 3.3784 | 2.1622 | 2.2693e-08 | 0 | 0 | 0 | 0 | 0 | 1 | -90 | 90 | 0.19438 | 0.049597 | -0.19298 | -0.048707
39 | 10 | 0.072267 | 0.046251 | 4.8543e-10 | 0 | 0 | 0 | 0 | 0 | 1 | -90 | 90 | 0.23339 | 0.059649 | -0.23335 | -0.059621
10 | 11 | 0.3117 | 0.19949 | 2.0937e-09 | 0 | 0 | 0 | 0 | 0 | 1 | -90 | 90 | 0.23335 | 0.059621 | -0.23316 | -0.059503
11 | 45 | 0.60024 | 0.38416 | 4.0319e-09 | 0 | 0 | 0 | 0 | 0 | 1 | -90 | 90 | 0.089979 | 0.022856 | -0.089926 | -0.022822
11 | 42 | 1.268 | 0.81152 | 6.3879e-09 | 0 | 0 | 0 | 0 | 0 | 1 | -90 | 90 | 0.14318 | 0.036647 | -0.1429 | -0.036466
45 | 46 | 0.031705 | 0.020291 | 5.3241e-11 | 0 | 0 | 0 | 0 | 0 | 1 | -90 | 90 | 0.079147 | 0.020121 | -0.079145 | -0.020119
42 | 43 | 2.1706 | 1.3892 | 3.6451e-09 | 0 | 0 | 0 | 0 | 0 | 1 | -90 | 90 | 0.13483 | 0.034444 | -0.1344 | -0.034168
60 | 44 | 2.2435 | 1.4358 | 3.7674e-09 | 0 | 0 | 0 | 0 | 0 | 1 | -90 | 90 | -0.11631 | -0.029476 | 0.11665 | 0.029692
7 | 13 | 9.3488 | 5.9832 | 1.5699e-08 | 0 | 0 | 0 | 0 | 0 | 1 | -90 | 90 | 0.0019659 | 0.00049127 | -0.0019655 | -0.0004926
14 | 47 | 0.53055 | 0.33955 | 8.9093e-10 | 0 | 0 | 0 | 0 | 0 | 1 | -90 | 90 | 0.093266 | 0.023521 | -0.093215 | -0.023489
14 | 22 | 0.48862 | 0.31271 | 3.2821e-09 | 0 | 0 | 0 | 0 | 0 | 1 | -90 | 90 | 0.099715 | 0.025185 | -0.099661 | -0.025151
47 | 54 | 2.6328 | 1.685 | 4.4211e-09 | 0 | 0 | 0 | 0 | 0 | 1 | -90 | 90 | 0.087592 | 0.02208 | -0.087368 | -0.021937
47 | 53 | 7.7001 | 4.9281 | 1.2931e-08 | 0 | 0 | 0 | 0 | 0 | 1 | -90 | 90 | 0.0056234 | 0.0014092 | -0.0056207 | -0.0014087
22 | 21 | 0.41793 | 0.26748 | 2.8073e-09 | 0 | 0 | 0 | 0 | 0 | 1 | -90 | 90 | 0.09851 | 0.024863 | -0.098465 | -0.024834
37 | 35 | 1.7391 | 1.113 | 2.9204e-09 | 0 | 0 | 0 | 0 | 0 | 1 | -90 | 90 | 0.013716 | 0.0034383 | -0.013712 | -0.0034363
46 | 41 | 1.9897 | 1.2734 | 3.3413e-09 | 0 | 0 | 0 | 0 | 0 | 1 | -90 | 90 | 0.067891 | 0.017299 | -0.067791 | -0.017235
43 | 44 | 0.32424 | 0.20751 | 5.4448e-10 | 0 | 0 | 0 | 0 | 0 | 1 | -90 | 90 | 0.13242 | 0.033672 | -0.13236 | -0.033632
44 | 59 | 1.8439 | 1.1801 | 3.0964e-09 | 0 | 0 | 0 | 0 | 0 | 1 | -90 | 90 | 0.01571 | 0.0039405 | -0.015705 | -0.0039376
54 | 63 | 0.51914 | 0.33225 | 8.7178e-10 | 0 | 0 | 0 | 0 | 0 | 1 | -90 | 90 | 0.073563 | 0.018477 | -0.073532 | -0.018457
21 | 23 | 0.96419 | 0.61708 | 3.2383e-09 | 0 | 0 | 0 | 0 | 0 | 1 | -90 | 90 | 0.097361 | 0.024557 | -0.09726 | -0.024493
35 | 36 | 2.0839 | 1.3337 | 3.4994e-09 | 0 | 0 | 0 | 0 | 0 | 1 | -90 | 90 | 0.0071872 | 0.001801 | -0.007186 | -0.0018006
16 | 17 | 3.3804 | 2.1634 | 5.6766e-09 | 0 | 0 | 0 | 0 | 0 | 1 | -90 | 90 | 0.056725 | 0.014263 | -0.056603 | -0.014186
16 | 18 | 1.0826 | 0.69283 | 1.8179e-09 | 0 | 0 | 0 | 0 | 0 | 1 | -90 | 90 | -0.062181 | -0.015631 | 0.062227 | 0.015661
18 | 20 | 1.2553 | 0.80337 | 2.1079e-09 | 0 | 0 | 0 | 0 | 0 | 1 | -90 | 90 | -0.075153 | -0.0189 | 0.075232 | 0.01895
20 | 23 | 0.55074 | 0.35248 | 9.2485e-10 | 0 | 0 | 0 | 0 | 0 | 1 | -90 | 90 | -0.081479 | -0.020516 | 0.081519 | 0.020542
23 | 24 | 1.4231 | 0.9108 | 2.3898e-09 | 0 | 0 | 0 | 0 | 0 | 1 | -90 | 90 | 0.01574 | 0.0039508 | -0.015736 | -0.0039485
34 | 97 | 1.0018 | 0.64118 | 1.6824e-09 | 0 | 0 | 0 | 0 | 0 | 1 | -90 | 90 | 0.0091029 | 0.0022816 | -0.0091019 | -0.0022812
34 | 33 | 9.6113 | 6.1512 | 1.614e-08 | 0 | 0 | 0 | 0 | 0 | 1 | -90 | 90 | -0.0091029 | -0.0022816 | 0.0091118 | 0.0022858
33 | 31 | 8.6401 | 5.5297 | 1.4509e-08 | 0 | 0 | 0 | 0 | 0 | 1 | -90 | 90 | -0.0091118 | -0.0022858 | 0.0091198 | 0.0022895
24 | 32 | 1.2736 | 0.81508 | 2.1387e-09 | 0 | 0 | 0 | 0 | 0 | 1 | -90 | 90 | 0.011722 | 0.0029424 | -0.01172 | -0.0029414
32 | 31 | 0.46935 | 0.30038 | 7.8816e-10 | 0 | 0 | 0 | 0 | 0 | 1 | -90 | 90 | 0.010884 | 0.0027318 | -0.010884 | -0.0027315
25 | 26 | 0.0956 | 0.061184 | 1.6054e-10 | 0 | 0 | 0 | 0 | 0 | 1 | -90 | 90 | -0.056123 | -0.014274 | 0.056127 | 0.014276
25 | 27 | 3.0444 | 1.9484 | 5.1124e-09 | 0 | 0 | 0 | 0 | 0 | 1 | -90 | 90 | 0.053195 | 0.01354 | -0.0531 | -0.01348
26 | 28 | 2.0207 | 1.2933 | 3.3933e-09 | 0 | 0 | 0 | 0 | 0 | 1 | -90 | 90 | -0.058905 | -0.014972 | 0.058982 | 0.015021
27 | 29 | 1.9441 | 1.2442 | 3.2646e-09 | 0 | 0 | 0 | 0 | 0 | 1 | -90 | 90 | 0.0531 | 0.01348 | -0.05304 | -0.013441
28 | 41 | 0.35295 | 0.22589 | 5.9269e-10 | 0 | 0 | 0 | 0 | 0 | 1 | -90 | 90 | -0.065152 | -0.016568 | 0.065169 | 0.016578
29 | 51 | 2.7713 | 1.7736 | 4.6537e-09 | 0 | 0 | 0 | 0 | 0 | 1 | -90 | 90 | 0.0023461 | 0.00058761 | -0.002346 | -0.00058795
29 | 48 | 2.9261 | 1.8727 | 4.9137e-09 | 0 | 0 | 0 | 0 | 0 | 1 | -90 | 90 | 0.050694 | 0.012854 | -0.050611 | -0.012801
48 | 49 | 0.29459 | 0.18854 | 4.9469e-10 | 0 | 0 | 0 | 0 | 0 | 1 | -90 | 90 | 0.048872 | 0.012365 | -0.048864 | -0.01236
49 | 50 | 1.7276 | 1.1057 | 2.9011e-09 | 0 | 0 | 0 | 0 | 0 | 1 | -90 | 90 | 0.048864 | 0.01236 | -0.048819 | -0.012331
52 | 38 | 2.4269 | 1.5532 | 4.0753e-09 | 0 | 0 | 0 | 0 | 0 | 1 | -90 | 90 | -0.0035413 | -0.00088754 | 0.0035417 | 0.00088736
38 | 36 | 1.9018 | 1.2171 | 3.1936e-09 | 0 | 0 | 0 | 0 | 0 | 1 | -90 | 90 | -0.0050354 | -0.0012617 | 0.0050359 | 0.0012618
59 | 56 | 0.56645 | 0.36253 | 9.5123e-10 | 0 | 0 | 0 | 0 | 0 | 1 | -90 | 90 | 0.012755 | 0.0031982 | -0.012754 | -0.0031977
56 | 61 | 1.511 | 0.96702 | 2.5373e-09 | 0 | 0 | 0 | 0 | 0 | 1 | -90 | 90 | 0.012754 | 0.0031977 | -0.012751 | -0.0031962
63 | 62 | 3.223 | 2.0627 | 5.4124e-09 | 0 | 0 | 0 | 0 | 0 | 1 | -90 | 90 | 0.045325 | 0.011388 | -0.045251 | -0.011341
50 | 55 | 3.2148 | 2.0575 | 5.3986e-09 | 0 | 0 | 0 | 0 | 0 | 1 | -90 | 90 | 0.047597 | 0.012025 | -0.047516 | -0.011974
55 | 57 | 2.0992 | 1.3435 | 3.5252e-09 | 0 | 0 | 0 | 0 | 0 | 1 | -90 | 90 | 0.047516 | 0.011974 | -0.047463 | -0.01194
57 | 58 | 4.0242 | 2.5755 | 6.7577e-09 | 0 | 0 | 0 | 0 | 0 | 1 | -90 | 90 | 0.021972 | 0.0055374 | -0.02195 | -0.0055241
57 | 95 | 1.2353 | 0.7906 | 2.0744e-09 | 0 | 0 | 0 | 0 | 0 | 1 | -90 | 90 | 0.025491 | 0.0064028 | -0.025482 | -0.0063973
62 | 64 | 0.74064 | 0.47401 | 1.2437e-09 | 0 | 0 | 0 | 0 | 0 | 1 | -90 | 90 | 0.0018684 | 0.00046817 | -0.0018684 | -0.00046827
61 | 86 | 1.9019 | 1.2172 | 3.1938e-09 | 0 | 0 | 0 | 0 | 0 | 1 | -90 | 90 | 0.010537 | 0.0026413 | -0.010535 | -0.0026401
58 | 83 | 5.5522 | 3.5534 | 9.3236e-09 | 0 | 0 | 0 | 0 | 0 | 1 | -90 | 90 | 0.02195 | 0.0055241 | -0.02192 | -0.0055058
95 | 79 | 1.7026 | 1.0897 | 2.8592e-09 | 0 | 0 | 0 | 0 | 0 | 1 | -90 | 90 | 0.024035 | 0.0060346 | -0.024024 | -0.0060278
83 | 82 | 2.7726 | 1.7745 | 4.6559e-09 | 0 | 0 | 0 | 0 | 0 | 1 | -90 | 90 | 0.020775 | 0.0052187 | -0.020761 | -0.0052105
86 | 84 | 1.4033 | 0.89814 | 2.3566e-09 | 0 | 0 | 0 | 0 | 0 | 1 | -90 | 90 | 0.0090571 | 0.0022697 | -0.0090559 | -0.0022692
79 | 78 | 0.95324 | 0.61007 | 1.6007e-09 | 0 | 0 | 0 | 0 | 0 | 1 | -90 | 90 | 0.022609 | 0.0056732 | -0.022603 | -0.0056699
82 | 77 | 1.9967 | 1.2779 | 3.3529e-09 | 0 | 0 | 0 | 0 | 0 | 1 | -90 | 90 | 0.019459 | 0.0048841 | -0.01945 | -0.004879
84 | 85 | 2.0064 | 1.2841 | 3.3693e-09 | 0 | 0 | 0 | 0 | 0 | 1 | -90 | 90 | 0.0065779 | 0.0016481 | -0.006577 | -0.0016478
65 | 66 | 1.2183 | 0.77969 | 2.0458e-09 | 0 | 0 | 0 | 0 | 0 | 1 | -90 | 90 | 0.0034403 | 0.00086209 | -0.0034401 | -0.00086218
65 | 67 | 0.4274 | 0.27353 | 7.1771e-10 | 0 | 0 | 0 | 0 | 0 | 1 | -90 | 90 | -0.0054166 | -0.0013574 | 0.0054167 | 0.0013574
67 | 68 | 1.6667 | 1.0667 | 2.7988e-09 | 0 | 0 | 0 | 0 | 0 | 1 | -90 | 90 | -0.0090731 | -0.0022738 | 0.0090747 | 0.0022745
68 | 76 | 0.026326 | 0.016849 | 4.4208e-11 | 0 | 0 | 0 | 0 | 0 | 1 | -90 | 90 | -0.012772 | -0.0032012 | 0.012772 | 0.0032012
76 | 74 | 1.7977 | 1.1505 | 3.0188e-09 | 0 | 0 | 0 | 0 | 0 | 1 | -90 | 90 | -0.013938 | -0.0034934 | 0.013942 | 0.0034956
74 | 75 | 0.0034686 | 0.0022199 | 5.8248e-12 | 0 | 0 | 0 | 0 | 0 | 1 | -90 | 90 | -0.015413 | -0.0038643 | 0.015413 | 0.0038643
69 | 70 | 0.57926 | 0.37073 | 9.7274e-10 | 0 | 0 | 0 | 0 | 0 | 1 | -90 | 90 | -0.015905 | -0.0039876 | 0.015906 | 0.0039885
69 | 71 | 1.3011 | 0.8327 | 2.1849e-09 | 0 | 0 | 0 | 0 | 0 | 1 | -90 | 90 | 0.013775 | 0.0034539 | -0.013773 | -0.0034523
70 | 72 | 1.2125 | 0.77598 | 2.0361e-09 | 0 | 0 | 0 | 0 | 0 | 1 | -90 | 90 | -0.018268 | -0.0045803 | 0.018272 | 0.004583
71 | 73 | 0.34021 | 0.21773 | 5.7131e-10 | 0 | 0 | 0 | 0 | 0 | 1 | -90 | 90 | 0.011914 | 0.0029866 | -0.011914 | -0.0029863
72 | 78 | 0.83198 | 0.53247 | 1.3971e-09 | 0 | 0 | 0 | 0 | 0 | 1 | -90 | 90 | -0.020352 | -0.0051043 | 0.020356 | 0.0051067
73 | 93 | 1.3379 | 0.85624 | 2.2467e-09 | 0 | 0 | 0 | 0 | 0 | 1 | -90 | 90 | 0.010594 | 0.0026554 | -0.010592 | -0.0026546
93 | 91 | 0.93728 | 0.59986 | 1.5739e-09 | 0 | 0 | 0 | 0 | 0 | 1 | -90 | 90 | 0.0095921 | 0.002404 | -0.0095911 | -0.0024035
91 | 90 | 1.5484 | 0.99097 | 2.6002e-09 | 0 | 0 | 0 | 0 | 0 | 1 | -90 | 90 | 0.0083948 | 0.0021037 | -0.0083936 | -0.0021032
75 | 77 | 2.5047 | 1.603 | 4.2061e-09 | 0 | 0 | 0 | 0 | 0 | 1 | -90 | 90 | -0.017018 | -0.0042666 | 0.017026 | 0.0042714
85 | 87 | 1.9648 | 1.2575 | 3.2995e-09 | 0 | 0 | 0 | 0 | 0 | 1 | -90 | 90 | 0.0046681 | 0.0011694 | -0.0046677 | -0.0011695
87 | 88 | 0.19372 | 0.12398 | 3.2531e-10 | 0 | 0 | 0 | 0 | 0 | 1 | -90 | 90 | 0.0031238 | 0.00078251 | -0.0031237 | -0.00078253
88 | 89 | 2.3695 | 1.5165 | 3.9791e-09 | 0 | 0 | 0 | 0 | 0 | 1 | -90 | 90 | 0.0016272 | 0.00040745 | -0.0016271 | -0.00040779
90 | 92 | 0.55568 | 0.35564 | 9.3314e-10 | 0 | 0 | 0 | 0 | 0 | 1 | -90 | 90 | 0.0053691 | 0.0013452 | -0.0053689 | -0.0013451
92 | 94 | 1.4829 | 0.94904 | 2.4901e-09 | 0 | 0 | 0 | 0 | 0 | 1 | -90 | 90 | 0.0035584 | 0.00089136 | -0.0035582 | -0.00089146
94 | 96 | 0.2105 | 0.13472 | 3.5349e-10 | 0 | 0 | 0 | 0 | 0 | 1 | -90 | 90 | 0.0022233 | 0.00055692 | -0.0022233 | -0.00055695
96 | 98 | 1.7199 | 1.1007 | 2.8881e-09 | 0 | 0 | 0 | 0 | 0 | 1 | -90 | 90 | 0.0011118 | 0.00027839 | -0.0011118 | -0.00027865