## bus_data
BUS_I | BUS_TYPE | Pd | Qd | Gs | Bs | area | Vm | Va | baseKV | zone | Vmax | Vmin
1 | 3 | 0.0014957 | 0.00037486 | 0 | 0 | 1 | 1 | 0 | 0.4 | 1 | 1.1 | 0.9
2 | 1 | 0 | 0 | 0 | 0 | 1 | 0.99839 | -0.030801 | 0.4 | 1 | 1.1 | 0.9
45 | 1 | 0.067556 | 0.016931 | 0 | 0 | 1 | 0.99514 | -0.093233 | 0.4 | 1 | 1.1 | 0.9
42 | 1 | 0.0018947 | 0.00047485 | 0 | 0 | 1 | 0.99394 | -0.11647 | 0.4 | 1 | 1.1 | 0.9
41 | 1 | 0 | 0 | 0 | 0 | 1 | 0.99494 | -0.097071 | 0.4 | 1 | 1.1 | 0.9
43 | 1 | 0 | 0 | 0 | 0 | 1 | 0.99321 | -0.13043 | 0.4 | 1 | 1.1 | 0.9
39 | 1 | 0 | 0 | 0 | 0 | 1 | 0.99259 | -0.14225 | 0.4 | 1 | 1.1 | 0.9
4 | 1 | 0.0056099 | 0.001406 | 0 | 0 | 1 | 0.98925 | -0.20733 | 0.4 | 1 | 1.1 | 0.9
5 | 1 | 0 | 0 | 0 | 0 | 1 | 0.98945 | -0.20343 | 0.4 | 1 | 1.1 | 0.9
7 | 1 | 0.00010313 | 2.5848e-05 | 0 | 0 | 1 | 0.98941 | -0.2042 | 0.4 | 1 | 1.1 | 0.9
8 | 1 | 0 | 0 | 0 | 0 | 1 | 0.98979 | -0.19683 | 0.4 | 1 | 1.1 | 0.9
27 | 1 | 0.00054184 | 0.0001358 | 0 | 0 | 1 | 0.9894 | -0.20439 | 0.4 | 1 | 1.1 | 0.9
46 | 1 | 0.00061987 | 0.00015535 | 0 | 0 | 1 | 0.98978 | -0.19697 | 0.4 | 1 | 1.1 | 0.9
10 | 1 | 0 | 0 | 0 | 0 | 1 | 0.98993 | -0.19416 | 0.4 | 1 | 1.1 | 0.9
14 | 1 | 0.00089884 | 0.00022527 | 0 | 0 | 1 | 0.99022 | -0.18838 | 0.4 | 1 | 1.1 | 0.9
37 | 1 | 0.00021118 | 5.2926e-05 | 0 | 0 | 1 | 0.99088 | -0.17564 | 0.4 | 1 | 1.1 | 0.9
36 | 1 | 0.00016319 | 4.0899e-05 | 0 | 0 | 1 | 0.99089 | -0.17553 | 0.4 | 1 | 1.1 | 0.9
12 | 1 | 0.00014697 | 3.6835e-05 | 0 | 0 | 1 | 0.99043 | -0.18439 | 0.4 | 1 | 1.1 | 0.9
11 | 1 | 0.00011746 | 2.9438e-05 | 0 | 0 | 1 | 0.9906 | -0.18117 | 0.4 | 1 | 1.1 | 0.9
13 | 1 | 0 | 0 | 0 | 0 | 1 | 0.991 | -0.17337 | 0.4 | 1 | 1.1 | 0.9
15 | 1 | 0 | 0 | 0 | 0 | 1 | 0.99096 | -0.1742 | 0.4 | 1 | 1.1 | 0.9
17 | 1 | 0 | 0 | 0 | 0 | 1 | 0.9926 | -0.14235 | 0.4 | 1 | 1.1 | 0.9
33 | 1 | 0.00011438 | 2.8666e-05 | 0 | 0 | 1 | 0.99089 | -0.17552 | 0.4 | 1 | 1.1 | 0.9
32 | 1 | 0.00037667 | 9.4403e-05 | 0 | 0 | 1 | 0.9906 | -0.18109 | 0.4 | 1 | 1.1 | 0.9
31 | 1 | 0 | 0 | 0 | 0 | 1 | 0.99253 | -0.14372 | 0.4 | 1 | 1.1 | 0.9
44 | 1 | 0.00052902 | 0.00013258 | 0 | 0 | 1 | 0.99302 | -0.13414 | 0.4 | 1 | 1.1 | 0.9
25 | 1 | 0 | 0 | 0 | 0 | 1 | 0.99054 | -0.18234 | 0.4 | 1 | 1.1 | 0.9
29 | 1 | 0.0015227 | 0.00038162 | 0 | 0 | 1 | 0.99249 | -0.1445 | 0.4 | 1 | 1.1 | 0.9
19 | 1 | 0.0019864 | 0.00049783 | 0 | 0 | 1 | 0.9904 | -0.18497 | 0.4 | 1 | 1.1 | 0.9
20 | 1 | 0.0019481 | 0.00048824 | 0 | 0 | 1 | 0.99042 | -0.18453 | 0.4 | 1 | 1.1 | 0.9
21 | 1 | 0.00026185 | 6.5627e-05 | 0 | 0 | 1 | 0.99044 | -0.18415 | 0.4 | 1 | 1.1 | 0.9
34 | 1 | 0.00019914 | 4.9909e-05 | 0 | 0 | 1 | 0.99053 | -0.18248 | 0.4 | 1 | 1.1 | 0.9
24 | 1 | 0 | 0 | 0 | 0 | 1 | 0.9905 | -0.18312 | 0.4 | 1 | 1.1 | 0.9
22 | 1 | 0.00027156 | 6.806e-05 | 0 | 0 | 1 | 0.99048 | -0.18353 | 0.4 | 1 | 1.1 | 0.9
23 | 1 | 0.00043661 | 0.00010943 | 0 | 0 | 1 | 0.99047 | -0.18358 | 0.4 | 1 | 1.1 | 0.9
26 | 1 | 0.0001684 | 4.2206e-05 | 0 | 0 | 1 | 0.99049 | -0.18315 | 0.4 | 1 | 1.1 | 0.9
28 | 1 | 0.00060726 | 0.00015219 | 0 | 0 | 1 | 0.99246 | -0.14495 | 0.4 | 1 | 1.1 | 0.9
30 | 1 | 0 | 0 | 0 | 0 | 1 | 0.99247 | -0.14484 | 0.4 | 1 | 1.1 | 0.9
35 | 1 | 0.00096484 | 0.00024181 | 0 | 0 | 1 | 0.99241 | -0.14596 | 0.4 | 1 | 1.1 | 0.9
38 | 1 | 0.049832 | 0.012489 | 0 | 0 | 1 | 0.98954 | -0.20132 | 0.4 | 1 | 1.1 | 0.9

## generator_data
GEN_BUS | PG | QG | QMAX | QMIN | VG | MBASE | GEN_STATUS | PMAX | PMIN
1 | 0.13953 | 0.035318 | 10 | -10 | 1 | 100 | 1 | 10 | 0

## branch_data
F_BUS | T_BUS | BR_R | BR_X | BR_B | RATE_A | RATE_B | RATE_C | TAP | SHIFT | BR_STATUS | ANGMIN | ANGMAX | P_in | Q_in | P_out | Q_out
1 | 2 | 6.9816 | 4.4682 | 1.1724e-08 | 0 | 0 | 0 | 0 | 0 | 1 | -90 | 90 | 0.019862 | 0.0050234 | -0.019833 | -0.0050058
1 | 45 | 3.5426 | 2.2673 | 5.949e-09 | 0 | 0 | 0 | 0 | 0 | 1 | -90 | 90 | 0.11817 | 0.02992 | -0.11765 | -0.029584
2 | 42 | 19.3069 | 12.3564 | 3.2422e-08 | 0 | 0 | 0 | 0 | 0 | 1 | -90 | 90 | 0.019833 | 0.0050058 | -0.019751 | -0.0049572
45 | 41 | 0.3418 | 0.21875 | 5.7397e-10 | 0 | 0 | 0 | 0 | 0 | 1 | -90 | 90 | 0.05009 | 0.012653 | -0.05008 | -0.012647
42 | 43 | 3.4626 | 2.216 | 5.8146e-09 | 0 | 0 | 0 | 0 | 0 | 1 | -90 | 90 | 0.017857 | 0.0044823 | -0.017845 | -0.0044753
41 | 39 | 4.013 | 2.5683 | 6.7389e-09 | 0 | 0 | 0 | 0 | 0 | 1 | -90 | 90 | 0.05008 | 0.012647 | -0.049972 | -0.012578
43 | 44 | 0.91765 | 0.58729 | 1.541e-09 | 0 | 0 | 0 | 0 | 0 | 1 | -90 | 90 | 0.017845 | 0.0044753 | -0.017842 | -0.0044734
39 | 38 | 5.2192 | 3.3403 | 8.7645e-09 | 0 | 0 | 0 | 0 | 0 | 1 | -90 | 90 | 0.049972 | 0.012578 | -0.049832 | -0.012489
4 | 5 | 3.0559 | 1.9558 | 5.1316e-09 | 0 | 0 | 0 | 0 | 0 | 1 | -90 | 90 | -0.0056098 | -0.001406 | 0.0056109 | 0.0014061
5 | 7 | 5.2654 | 3.3699 | 8.8421e-09 | 0 | 0 | 0 | 0 | 0 | 1 | -90 | 90 | 0.000645 | 0.00016055 | -0.00064498 | -0.0001614
5 | 8 | 4.6288 | 2.9625 | 7.773e-09 | 0 | 0 | 0 | 0 | 0 | 1 | -90 | 90 | -0.0062559 | -0.0015667 | 0.0062579 | 0.0015672
7 | 27 | 1.5009 | 0.96056 | 2.5204e-09 | 0 | 0 | 0 | 0 | 0 | 1 | -90 | 90 | 0.00054185 | 0.00013555 | -0.00054184 | -0.0001358
8 | 46 | 1.049 | 0.67135 | 1.7615e-09 | 0 | 0 | 0 | 0 | 0 | 1 | -90 | 90 | 0.00061988 | 0.00015519 | -0.00061987 | -0.00015536
8 | 10 | 1.7031 | 1.09 | 2.86e-09 | 0 | 0 | 0 | 0 | 0 | 1 | -90 | 90 | -0.0068777 | -0.0017224 | 0.0068786 | 0.0017226
10 | 14 | 3.6861 | 2.3591 | 6.1899e-09 | 0 | 0 | 0 | 0 | 0 | 1 | -90 | 90 | -0.0068786 | -0.0017226 | 0.0068805 | 0.0017232
14 | 12 | 2.2535 | 1.4423 | 3.7843e-09 | 0 | 0 | 0 | 0 | 0 | 1 | -90 | 90 | -0.0077793 | -0.0019485 | 0.0077808 | 0.0019491
37 | 36 | 2.2515 | 1.4409 | 3.7808e-09 | 0 | 0 | 0 | 0 | 0 | 1 | -90 | 90 | -0.00021118 | -5.2926e-05 | 0.00021118 | 5.2555e-05
36 | 33 | 0.095886 | 0.061367 | 1.6102e-10 | 0 | 0 | 0 | 0 | 0 | 1 | -90 | 90 | -0.00037437 | -9.3455e-05 | 0.00037437 | 9.3439e-05
12 | 11 | 1.7888 | 1.1448 | 3.0038e-09 | 0 | 0 | 0 | 0 | 0 | 1 | -90 | 90 | -0.0079278 | -0.0019859 | 0.007929 | 0.0019864
11 | 13 | 4.2627 | 2.7281 | 7.1582e-09 | 0 | 0 | 0 | 0 | 0 | 1 | -90 | 90 | -0.0080465 | -0.0020159 | 0.0080495 | 0.0020171
13 | 15 | 0.59406 | 0.3802 | 9.9759e-10 | 0 | 0 | 0 | 0 | 0 | 1 | -90 | 90 | 0.0061404 | 0.0015342 | -0.0061401 | -0.0015342
13 | 17 | 9.6272 | 6.1614 | 1.6167e-08 | 0 | 0 | 0 | 0 | 0 | 1 | -90 | 90 | -0.01419 | -0.0035513 | 0.014211 | 0.0035631
15 | 33 | 11.8263 | 7.5688 | 1.986e-08 | 0 | 0 | 0 | 0 | 0 | 1 | -90 | 90 | 0.00048878 | 0.00012017 | -0.00048875 | -0.00012211
15 | 32 | 5.358 | 3.4291 | 8.9975e-09 | 0 | 0 | 0 | 0 | 0 | 1 | -90 | 90 | 0.0056514 | 0.001414 | -0.0056495 | -0.0014137
17 | 31 | 1.9509 | 1.2486 | 3.2761e-09 | 0 | 0 | 0 | 0 | 0 | 1 | -90 | 90 | 0.0030952 | 0.00077373 | -0.003095 | -0.00077392
17 | 44 | 2.0982 | 1.3429 | 3.5235e-09 | 0 | 0 | 0 | 0 | 0 | 1 | -90 | 90 | -0.017306 | -0.0043368 | 0.017313 | 0.0043408
32 | 25 | 1.041 | 0.66624 | 1.7481e-09 | 0 | 0 | 0 | 0 | 0 | 1 | -90 | 90 | 0.0052728 | 0.0013193 | -0.0052725 | -0.0013193
31 | 29 | 1.1026 | 0.70565 | 1.8515e-09 | 0 | 0 | 0 | 0 | 0 | 1 | -90 | 90 | 0.003095 | 0.00077392 | -0.0030949 | -0.00077403
25 | 34 | 3.1565 | 2.0201 | 5.3006e-09 | 0 | 0 | 0 | 0 | 0 | 1 | -90 | 90 | 0.00019914 | 4.939e-05 | -0.00019914 | -4.9909e-05
25 | 24 | 3.8908 | 2.4901 | 6.5337e-09 | 0 | 0 | 0 | 0 | 0 | 1 | -90 | 90 | 0.00087662 | 0.00021842 | -0.00087659 | -0.00021904
25 | 21 | 1.9013 | 1.2168 | 3.1928e-09 | 0 | 0 | 0 | 0 | 0 | 1 | -90 | 90 | 0.0041968 | 0.0010515 | -0.0041964 | -0.0010515
29 | 30 | 1.5473 | 0.99025 | 2.5983e-09 | 0 | 0 | 0 | 0 | 0 | 1 | -90 | 90 | 0.00096491 | 0.00024075 | -0.00096489 | -0.000241
29 | 28 | 3.2768 | 2.0971 | 5.5025e-09 | 0 | 0 | 0 | 0 | 0 | 1 | -90 | 90 | 0.00060727 | 0.00015166 | -0.00060726 | -0.00015219
19 | 20 | 0.9872 | 0.63181 | 1.6578e-09 | 0 | 0 | 0 | 0 | 0 | 1 | -90 | 90 | -0.0019863 | -0.00049783 | 0.0019864 | 0.00049769
20 | 21 | 0.4177 | 0.26733 | 7.0144e-10 | 0 | 0 | 0 | 0 | 0 | 1 | -90 | 90 | -0.0039345 | -0.00098593 | 0.0039346 | 0.00098591
24 | 26 | 0.89629 | 0.57362 | 1.5051e-09 | 0 | 0 | 0 | 0 | 0 | 1 | -90 | 90 | 0.0001684 | 4.2059e-05 | -0.0001684 | -4.2206e-05
24 | 22 | 2.5845 | 1.6541 | 4.34e-09 | 0 | 0 | 0 | 0 | 0 | 1 | -90 | 90 | 0.00070819 | 0.00017698 | -0.00070817 | -0.0001774
22 | 23 | 0.52958 | 0.33893 | 8.8932e-10 | 0 | 0 | 0 | 0 | 0 | 1 | -90 | 90 | 0.00043661 | 0.00010934 | -0.00043661 | -0.00010943
30 | 35 | 5.137 | 3.2877 | 8.6264e-09 | 0 | 0 | 0 | 0 | 0 | 1 | -90 | 90 | 0.00096489 | 0.000241 | -0.00096484 | -0.00024181