## bus_data
BUS_I | BUS_TYPE | Pd | Qd | Gs | Bs | area | Vm | Va | baseKV | zone | Vmax | Vmin
1 | 1 | 0.016401 | 0.0041104 | 0 | 0 | 1 | 0.98216 | -0.34225 | 0.4 | 1 | 1.1 | 0.9
2 | 1 | 0 | 0 | 0 | 0 | 1 | 0.98243 | -0.33699 | 0.4 | 1 | 1.1 | 0.9
4 | 1 | 0 | 0 | 0 | 0 | 1 | 0.98156 | -0.35404 | 0.4 | 1 | 1.1 | 0.9
6 | 1 | 0 | 0 | 0 | 0 | 1 | 0.99557 | -0.084037 | 0.4 | 1 | 1.1 | 0.9
16 | 1 | 0 | 0 | 0 | 0 | 1 | 0.98055 | -0.37364 | 0.4 | 1 | 1.1 | 0.9
51 | 1 | 0.0092404 | 0.0023159 | 0 | 0 | 1 | 0.9812 | -0.36101 | 0.4 | 1 | 1.1 | 0.9
50 | 1 | 0.0019603 | 0.00049131 | 0 | 0 | 1 | 0.99554 | -0.084621 | 0.4 | 1 | 1.1 | 0.9
15 | 3 | 0 | 0 | 0 | 0 | 1 | 1 | 0 | 0.4 | 1 | 1.1 | 0.9
49 | 1 | 0.054475 | 0.013653 | 0 | 0 | 1 | 0.99457 | -0.10348 | 0.4 | 1 | 1.1 | 0.9
13 | 1 | 0 | 0 | 0 | 0 | 1 | 0.9927 | -0.13986 | 0.4 | 1 | 1.1 | 0.9
38 | 1 | 0.029197 | 0.0073175 | 0 | 0 | 1 | 0.99209 | -0.15171 | 0.4 | 1 | 1.1 | 0.9
37 | 1 | 0.06318 | 0.015834 | 0 | 0 | 1 | 0.98942 | -0.20342 | 0.4 | 1 | 1.1 | 0.9
42 | 1 | 0.0077379 | 0.0019393 | 0 | 0 | 1 | 0.99982 | -0.0034134 | 0.4 | 1 | 1.1 | 0.9
19 | 1 | 0.054914 | 0.013763 | 0 | 0 | 1 | 0.97923 | -0.39964 | 0.4 | 1 | 1.1 | 0.9
20 | 1 | 0.01902 | 0.0047668 | 0 | 0 | 1 | 0.97905 | -0.40315 | 0.4 | 1 | 1.1 | 0.9
52 | 1 | 0 | 0 | 0 | 0 | 1 | 0.98063 | -0.37219 | 0.4 | 1 | 1.1 | 0.9
53 | 1 | 0 | 0 | 0 | 0 | 1 | 0.98029 | -0.37877 | 0.4 | 1 | 1.1 | 0.9
81 | 1 | 0.00534 | 0.0013383 | 0 | 0 | 1 | 0.97939 | -0.39643 | 0.4 | 1 | 1.1 | 0.9
79 | 1 | 0.0021921 | 0.00054939 | 0 | 0 | 1 | 0.97927 | -0.39888 | 0.4 | 1 | 1.1 | 0.9
80 | 1 | 0.0045758 | 0.0011468 | 0 | 0 | 1 | 0.97929 | -0.39851 | 0.4 | 1 | 1.1 | 0.9

## generator_data
GEN_BUS | PG | QG | QMAX | QMIN | VG | MBASE | GEN_STATUS | PMAX | PMIN
15 | 0.27145 | 0.069277 | 10 | -10 | 1 | 100 | 1 | 10 | 0

## branch_data
F_BUS | T_BUS | BR_R | BR_X | BR_B | RATE_A | RATE_B | RATE_C | TAP | SHIFT | BR_STATUS | ANGMIN | ANGMAX | P_in | Q_in | P_out | Q_out
1 | 2 | 1.3889 | 0.88891 | 2.3324e-09 | 0 | 0 | 0 | 0 | 0 | 1 | -90 | 90 | -0.016401 | -0.0041105 | 0.016405 | 0.0041129
2 | 4 | 0.77383 | 0.49525 | 1.2995e-09 | 0 | 0 | 0 | 0 | 0 | 1 | -90 | 90 | 0.095551 | 0.02405 | -0.095473 | -0.024
2 | 6 | 9.9286 | 6.3543 | 1.6673e-08 | 0 | 0 | 0 | 0 | 0 | 1 | -90 | 90 | -0.11196 | -0.028162 | 0.11333 | 0.029038
4 | 16 | 1.1434 | 0.73174 | 1.92e-09 | 0 | 0 | 0 | 0 | 0 | 1 | -90 | 90 | 0.074097 | 0.018634 | -0.074028 | -0.01859
4 | 51 | 1.4086 | 0.90147 | 2.3653e-09 | 0 | 0 | 0 | 0 | 0 | 1 | -90 | 90 | 0.021376 | 0.005366 | -0.021369 | -0.0053616
6 | 50 | 1.3222 | 0.8462 | 2.2203e-09 | 0 | 0 | 0 | 0 | 0 | 1 | -90 | 90 | 0.0019604 | 0.00049112 | -0.0019603 | -0.00049131
6 | 15 | 2.2305 | 1.4275 | 7.4912e-09 | 0 | 0 | 0 | 0 | 0 | 1 | -90 | 90 | -0.16981 | -0.043214 | 0.1705 | 0.043655
6 | 49 | 1.5838 | 1.0136 | 2.6596e-09 | 0 | 0 | 0 | 0 | 0 | 1 | -90 | 90 | 0.054525 | 0.013685 | -0.054475 | -0.013653
16 | 19 | 1.5139 | 0.96891 | 2.5423e-09 | 0 | 0 | 0 | 0 | 0 | 1 | -90 | 90 | 0.074028 | 0.01859 | -0.073936 | -0.018532
51 | 52 | 3.9808 | 2.5477 | 6.6849e-09 | 0 | 0 | 0 | 0 | 0 | 1 | -90 | 90 | 0.012129 | 0.0030457 | -0.012122 | -0.0030423
15 | 42 | 1.9768 | 1.2652 | 3.3197e-09 | 0 | 0 | 0 | 0 | 0 | 1 | -90 | 90 | 0.0077391 | 0.0019398 | -0.0077379 | -0.0019393
15 | 13 | 6.7364 | 4.3113 | 1.1312e-08 | 0 | 0 | 0 | 0 | 0 | 1 | -90 | 90 | 0.093208 | 0.023682 | -0.092585 | -0.023284
13 | 38 | 1.7918 | 1.1468 | 3.009e-09 | 0 | 0 | 0 | 0 | 0 | 1 | -90 | 90 | 0.029214 | 0.0073278 | -0.029197 | -0.0073175
13 | 37 | 4.4291 | 2.8346 | 7.4377e-09 | 0 | 0 | 0 | 0 | 0 | 1 | -90 | 90 | 0.063371 | 0.015956 | -0.063179 | -0.015834
19 | 20 | 0.79231 | 0.50708 | 1.3305e-09 | 0 | 0 | 0 | 0 | 0 | 1 | -90 | 90 | 0.019023 | 0.0047688 | -0.01902 | -0.0047669
52 | 53 | 2.3413 | 1.4985 | 3.9317e-09 | 0 | 0 | 0 | 0 | 0 | 1 | -90 | 90 | 0.012122 | 0.0030423 | -0.012119 | -0.0030402
53 | 81 | 6.2759 | 4.0166 | 1.0539e-08 | 0 | 0 | 0 | 0 | 0 | 1 | -90 | 90 | 0.012119 | 0.0030402 | -0.012108 | -0.0030347
81 | 80 | 1.3211 | 0.8455 | 2.2185e-09 | 0 | 0 | 0 | 0 | 0 | 1 | -90 | 90 | 0.0067685 | 0.0016963 | -0.0067678 | -0.0016961
79 | 80 | 0.71615 | 0.45834 | 1.2026e-09 | 0 | 0 | 0 | 0 | 0 | 1 | -90 | 90 | -0.002192 | -0.0005494 | 0.0021921 | 0.00054931