## bus_data
BUS_I | BUS_TYPE | Pd | Qd | Gs | Bs | area | Vm | Va | baseKV | zone | Vmax | Vmin
7 | 1 | 0 | 0 | 0 | 0 | 1 | 0.99317 | -0.13139 | 0.4 | 1 | 1.1 | 0.9
11 | 1 | 0 | 0 | 0 | 0 | 1 | 0.99285 | -0.13758 | 0.4 | 1 | 1.1 | 0.9
84 | 1 | 0.0063212 | 0.0015842 | 0 | 0 | 1 | 0.99334 | -0.12819 | 0.4 | 1 | 1.1 | 0.9
9 | 1 | 0 | 0 | 0 | 0 | 1 | 0.9935 | -0.12507 | 0.4 | 1 | 1.1 | 0.9
34 | 1 | 0 | 0 | 0 | 0 | 1 | 0.99384 | -0.11842 | 0.4 | 1 | 1.1 | 0.9
22 | 1 | 0.0056284 | 0.0014106 | 0 | 0 | 1 | 0.99265 | -0.14154 | 0.4 | 1 | 1.1 | 0.9
12 | 1 | 0 | 0 | 0 | 0 | 1 | 0.99636 | -0.069789 | 0.4 | 1 | 1.1 | 0.9
33 | 1 | 0 | 0 | 0 | 0 | 1 | 0.99487 | -0.098624 | 0.4 | 1 | 1.1 | 0.9
40 | 1 | 0.013372 | 0.0033513 | 0 | 0 | 1 | 0.99701 | -0.057259 | 0.4 | 1 | 1.1 | 0.9
24 | 1 | 0 | 0 | 0 | 0 | 1 | 0.99705 | -0.056372 | 0.4 | 1 | 1.1 | 0.9
27 | 1 | 0.013139 | 0.0032931 | 0 | 0 | 1 | 0.99831 | -0.032308 | 0.4 | 1 | 1.1 | 0.9
23 | 1 | 0 | 0 | 0 | 0 | 1 | 0.99436 | -0.10792 | 0.4 | 1 | 1.1 | 0.9
30 | 1 | 0 | 0 | 0 | 0 | 1 | 0.99292 | -0.13634 | 0.4 | 1 | 1.1 | 0.9
35 | 1 | 0 | 0 | 0 | 0 | 1 | 0.993 | -0.1346 | 0.4 | 1 | 1.1 | 0.9
39 | 1 | 0.0030265 | 0.00075852 | 0 | 0 | 1 | 0.99288 | -0.13711 | 0.4 | 1 | 1.1 | 0.9
36 | 1 | 0 | 0 | 0 | 0 | 1 | 0.99332 | -0.12843 | 0.4 | 1 | 1.1 | 0.9
32 | 1 | 0.015374 | 0.0038531 | 0 | 0 | 1 | 0.99428 | -0.10989 | 0.4 | 1 | 1.1 | 0.9
29 | 1 | 0.013557 | 0.0033977 | 0 | 0 | 1 | 0.99804 | -0.037466 | 0.4 | 1 | 1.1 | 0.9
45 | 1 | 0.001888 | 0.00047317 | 0 | 0 | 1 | 0.99175 | -0.1583 | 0.4 | 1 | 1.1 | 0.9
44 | 1 | 0.0030926 | 0.00077507 | 0 | 0 | 1 | 0.9918 | -0.15737 | 0.4 | 1 | 1.1 | 0.9
65 | 1 | 0 | 0 | 0 | 0 | 1 | 0.98599 | -0.26996 | 0.4 | 1 | 1.1 | 0.9
78 | 1 | 0.0072308 | 0.0018122 | 0 | 0 | 1 | 0.98568 | -0.27603 | 0.4 | 1 | 1.1 | 0.9
62 | 1 | 0 | 0 | 0 | 0 | 1 | 0.98669 | -0.25633 | 0.4 | 1 | 1.1 | 0.9
46 | 1 | 0 | 0 | 0 | 0 | 1 | 0.99134 | -0.16626 | 0.4 | 1 | 1.1 | 0.9
48 | 1 | 0 | 0 | 0 | 0 | 1 | 0.99141 | -0.16494 | 0.4 | 1 | 1.1 | 0.9
82 | 1 | 0.002582 | 0.00064712 | 0 | 0 | 1 | 0.9913 | -0.16713 | 0.4 | 1 | 1.1 | 0.9
55 | 1 | 0.0049671 | 0.0012449 | 0 | 0 | 1 | 0.99123 | -0.16847 | 0.4 | 1 | 1.1 | 0.9
25 | 1 | 0 | 0 | 0 | 0 | 1 | 0.99191 | -0.15516 | 0.4 | 1 | 1.1 | 0.9
83 | 1 | 0.0020314 | 0.00050912 | 0 | 0 | 1 | 0.99124 | -0.16825 | 0.4 | 1 | 1.1 | 0.9
21 | 1 | 0.010484 | 0.0026275 | 0 | 0 | 1 | 0.9941 | -0.11291 | 0.4 | 1 | 1.1 | 0.9
26 | 1 | 0 | 0 | 0 | 0 | 1 | 0.99379 | -0.1189 | 0.4 | 1 | 1.1 | 0.9
47 | 1 | 0 | 0 | 0 | 0 | 1 | 0.99257 | -0.14245 | 0.4 | 1 | 1.1 | 0.9
43 | 1 | 0.0026346 | 0.0006603 | 0 | 0 | 1 | 0.99181 | -0.15722 | 0.4 | 1 | 1.1 | 0.9
73 | 1 | 0.0020021 | 0.00050179 | 0 | 0 | 1 | 0.99373 | -0.11999 | 0.4 | 1 | 1.1 | 0.9
28 | 3 | 0.013166 | 0.0032998 | 0 | 0 | 1 | 1 | 0 | 0.4 | 1 | 1.1 | 0.9
58 | 1 | 0.0034667 | 0.00086884 | 0 | 0 | 1 | 0.99184 | -0.15648 | 0.4 | 1 | 1.1 | 0.9
64 | 1 | 0.0019292 | 0.0004835 | 0 | 0 | 1 | 0.9937 | -0.12064 | 0.4 | 1 | 1.1 | 0.9
41 | 1 | 0.0151 | 0.0037844 | 0 | 0 | 1 | 0.99304 | -0.13385 | 0.4 | 1 | 1.1 | 0.9
59 | 1 | 0.002192 | 0.00054936 | 0 | 0 | 1 | 0.99176 | -0.15799 | 0.4 | 1 | 1.1 | 0.9
56 | 1 | 0.0020845 | 0.00052242 | 0 | 0 | 1 | 0.99109 | -0.17112 | 0.4 | 1 | 1.1 | 0.9
54 | 1 | 0 | 0 | 0 | 0 | 1 | 0.98858 | -0.2196 | 0.4 | 1 | 1.1 | 0.9
74 | 1 | 0.0025622 | 0.00064214 | 0 | 0 | 1 | 0.98939 | -0.20395 | 0.4 | 1 | 1.1 | 0.9
66 | 1 | 0.0033158 | 0.00083101 | 0 | 0 | 1 | 0.98812 | -0.22849 | 0.4 | 1 | 1.1 | 0.9
75 | 1 | 0 | 0 | 0 | 0 | 1 | 0.98982 | -0.19548 | 0.4 | 1 | 1.1 | 0.9
63 | 1 | 0 | 0 | 0 | 0 | 1 | 0.98759 | -0.23892 | 0.4 | 1 | 1.1 | 0.9
57 | 1 | 0.0015912 | 0.00039879 | 0 | 0 | 1 | 0.99104 | -0.17206 | 0.4 | 1 | 1.1 | 0.9
68 | 1 | 0.0011524 | 0.00028881 | 0 | 0 | 1 | 0.99102 | -0.17253 | 0.4 | 1 | 1.1 | 0.9
69 | 1 | 0.001339 | 0.00033558 | 0 | 0 | 1 | 0.99099 | -0.173 | 0.4 | 1 | 1.1 | 0.9
60 | 1 | 0.0029748 | 0.00074555 | 0 | 0 | 1 | 0.9909 | -0.17463 | 0.4 | 1 | 1.1 | 0.9
70 | 1 | 0 | 0 | 0 | 0 | 1 | 0.99061 | -0.18034 | 0.4 | 1 | 1.1 | 0.9
71 | 1 | 0.0069664 | 0.0017459 | 0 | 0 | 1 | 0.9905 | -0.18247 | 0.4 | 1 | 1.1 | 0.9
72 | 1 | 0.0011036 | 0.00027659 | 0 | 0 | 1 | 0.99013 | -0.18953 | 0.4 | 1 | 1.1 | 0.9
61 | 1 | 0.0026807 | 0.00067184 | 0 | 0 | 1 | 0.98707 | -0.24888 | 0.4 | 1 | 1.1 | 0.9
67 | 1 | 0.0022903 | 0.000574 | 0 | 0 | 1 | 0.98756 | -0.23945 | 0.4 | 1 | 1.1 | 0.9
77 | 1 | 0.010459 | 0.0026212 | 0 | 0 | 1 | 0.98566 | -0.27641 | 0.4 | 1 | 1.1 | 0.9
76 | 1 | 0.0017262 | 0.00043262 | 0 | 0 | 1 | 0.98563 | -0.27702 | 0.4 | 1 | 1.1 | 0.9

## generator_data
GEN_BUS | PG | QG | QMAX | QMIN | VG | MBASE | GEN_STATUS | PMAX | PMIN
28 | 0.18457 | 0.046686 | 10 | -10 | 1 | 100 | 1 | 10 | 0

## branch_data
F_BUS | T_BUS | BR_R | BR_X | BR_B | RATE_A | RATE_B | RATE_C | TAP | SHIFT | BR_STATUS | ANGMIN | ANGMAX | P_in | Q_in | P_out | Q_out
7 | 11 | 4.8636 | 3.1127 | 8.1674e-09 | 0 | 0 | 0 | 0 | 0 | 1 | -90 | 90 | 0.0056311 | 0.001411 | -0.0056295 | -0.0014108
7 | 84 | 2.5108 | 1.6069 | 4.2164e-09 | 0 | 0 | 0 | 0 | 0 | 1 | -90 | 90 | -0.0056311 | -0.001411 | 0.005632 | 0.0014112
11 | 22 | 3.1027 | 1.9857 | 5.2103e-09 | 0 | 0 | 0 | 0 | 0 | 1 | -90 | 90 | 0.0056295 | 0.0014108 | -0.0056284 | -0.0014106
84 | 9 | 1.1554 | 0.73947 | 1.9403e-09 | 0 | 0 | 0 | 0 | 0 | 1 | -90 | 90 | -0.011953 | -0.0029954 | 0.011955 | 0.0029964
9 | 34 | 2.4607 | 1.5749 | 4.1322e-09 | 0 | 0 | 0 | 0 | 0 | 1 | -90 | 90 | -0.011955 | -0.0029964 | 0.011959 | 0.0029984
34 | 36 | 2.4441 | 1.5642 | 4.1042e-09 | 0 | 0 | 0 | 0 | 0 | 1 | -90 | 90 | 0.01814 | 0.0045503 | -0.018131 | -0.0045452
34 | 32 | 1.2551 | 0.80326 | 2.1076e-09 | 0 | 0 | 0 | 0 | 0 | 1 | -90 | 90 | -0.030099 | -0.0075487 | 0.030111 | 0.0075563
12 | 33 | 2.8181 | 1.8036 | 4.7324e-09 | 0 | 0 | 0 | 0 | 0 | 1 | -90 | 90 | 0.045572 | 0.011465 | -0.04551 | -0.011425
12 | 40 | 1.2272 | 0.78544 | 2.0609e-09 | 0 | 0 | 0 | 0 | 0 | 1 | -90 | 90 | -0.045572 | -0.011465 | 0.0456 | 0.011482
33 | 32 | 1.0992 | 0.70352 | 1.8459e-09 | 0 | 0 | 0 | 0 | 0 | 1 | -90 | 90 | 0.04551 | 0.011425 | -0.045485 | -0.011409
40 | 29 | 1.5005 | 0.96032 | 2.5197e-09 | 0 | 0 | 0 | 0 | 0 | 1 | -90 | 90 | -0.058971 | -0.014833 | 0.059027 | 0.014869
24 | 27 | 1.2665 | 0.81057 | 2.1268e-09 | 0 | 0 | 0 | 0 | 0 | 1 | -90 | 90 | -0.085298 | -0.021584 | 0.085397 | 0.021647
24 | 23 | 2.7026 | 1.7296 | 4.5384e-09 | 0 | 0 | 0 | 0 | 0 | 1 | -90 | 90 | 0.085298 | 0.021584 | -0.085088 | -0.02145
27 | 28 | 1.4766 | 0.94501 | 2.4796e-09 | 0 | 0 | 0 | 0 | 0 | 1 | -90 | 90 | -0.098536 | -0.02494 | 0.098689 | 0.025037
23 | 26 | 0.65445 | 0.41885 | 1.099e-09 | 0 | 0 | 0 | 0 | 0 | 1 | -90 | 90 | 0.074601 | 0.018821 | -0.074562 | -0.018796
23 | 21 | 2.1071 | 1.3486 | 3.5384e-09 | 0 | 0 | 0 | 0 | 0 | 1 | -90 | 90 | 0.010486 | 0.0026288 | -0.010484 | -0.0026275
30 | 35 | 2.5405 | 1.626 | 4.2663e-09 | 0 | 0 | 0 | 0 | 0 | 1 | -90 | 90 | -0.0030266 | -0.0007584 | 0.0030269 | 0.00075814
30 | 39 | 1.1145 | 0.71326 | 1.8715e-09 | 0 | 0 | 0 | 0 | 0 | 1 | -90 | 90 | 0.0030266 | 0.0007584 | -0.0030265 | -0.00075852
35 | 41 | 1.1014 | 0.70493 | 1.8496e-09 | 0 | 0 | 0 | 0 | 0 | 1 | -90 | 90 | -0.0030269 | -0.00075814 | 0.003027 | 0.00075803
36 | 41 | 1.3211 | 0.84549 | 2.2185e-09 | 0 | 0 | 0 | 0 | 0 | 1 | -90 | 90 | 0.018131 | 0.0045452 | -0.018127 | -0.0045424
29 | 28 | 2.3153 | 1.4818 | 3.888e-09 | 0 | 0 | 0 | 0 | 0 | 1 | -90 | 90 | -0.072584 | -0.018266 | 0.072715 | 0.018349
45 | 44 | 2.1781 | 1.394 | 3.6576e-09 | 0 | 0 | 0 | 0 | 0 | 1 | -90 | 90 | -0.001888 | -0.00047317 | 0.001888 | 0.00047286
44 | 43 | 0.12773 | 0.081749 | 2.145e-10 | 0 | 0 | 0 | 0 | 0 | 1 | -90 | 90 | -0.0049806 | -0.0012479 | 0.0049806 | 0.0012479
65 | 78 | 1.3619 | 0.87162 | 2.287e-09 | 0 | 0 | 0 | 0 | 0 | 1 | -90 | 90 | 0.019422 | 0.0048694 | -0.019416 | -0.004866
65 | 62 | 3.0595 | 1.9581 | 5.1376e-09 | 0 | 0 | 0 | 0 | 0 | 1 | -90 | 90 | -0.019422 | -0.0048694 | 0.019434 | 0.0048769
78 | 77 | 0.13636 | 0.087268 | 2.2898e-10 | 0 | 0 | 0 | 0 | 0 | 1 | -90 | 90 | 0.012185 | 0.0030538 | -0.012185 | -0.0030537
62 | 61 | 1.6749 | 1.072 | 2.8127e-09 | 0 | 0 | 0 | 0 | 0 | 1 | -90 | 90 | -0.019434 | -0.0048769 | 0.019441 | 0.0048811
46 | 48 | 1.2648 | 0.80948 | 2.124e-09 | 0 | 0 | 0 | 0 | 0 | 1 | -90 | 90 | -0.0046137 | -0.0011559 | 0.004614 | 0.0011559
46 | 82 | 0.82519 | 0.52812 | 1.3857e-09 | 0 | 0 | 0 | 0 | 0 | 1 | -90 | 90 | 0.0046137 | 0.0011559 | -0.0046135 | -0.0011559
48 | 55 | 1.3989 | 0.89532 | 2.3492e-09 | 0 | 0 | 0 | 0 | 0 | 1 | -90 | 90 | 0.011137 | 0.0027913 | -0.011135 | -0.0027903
48 | 25 | 2.736 | 1.7511 | 4.5945e-09 | 0 | 0 | 0 | 0 | 0 | 1 | -90 | 90 | -0.015751 | -0.0039471 | 0.015758 | 0.0039514
82 | 83 | 2.4304 | 1.5555 | 4.0813e-09 | 0 | 0 | 0 | 0 | 0 | 1 | -90 | 90 | 0.0020315 | 0.00050879 | -0.0020314 | -0.00050912
55 | 56 | 1.889 | 1.209 | 3.1721e-09 | 0 | 0 | 0 | 0 | 0 | 1 | -90 | 90 | 0.0061681 | 0.0015454 | -0.0061673 | -0.0015452
25 | 47 | 2.4001 | 1.536 | 4.0303e-09 | 0 | 0 | 0 | 0 | 0 | 1 | -90 | 90 | -0.023374 | -0.0058599 | 0.023389 | 0.0058686
25 | 43 | 1.1953 | 0.76502 | 2.0073e-09 | 0 | 0 | 0 | 0 | 0 | 1 | -90 | 90 | 0.007616 | 0.0019085 | -0.0076153 | -0.0019082
26 | 47 | 1.4801 | 0.94725 | 2.4854e-09 | 0 | 0 | 0 | 0 | 0 | 1 | -90 | 90 | 0.070631 | 0.017811 | -0.070551 | -0.01776
26 | 73 | 1.2326 | 0.78884 | 2.0698e-09 | 0 | 0 | 0 | 0 | 0 | 1 | -90 | 90 | 0.0039316 | 0.00098501 | -0.0039314 | -0.00098508
47 | 58 | 1.3177 | 0.84333 | 2.2128e-09 | 0 | 0 | 0 | 0 | 0 | 1 | -90 | 90 | 0.047162 | 0.011892 | -0.047131 | -0.011872
73 | 64 | 1.4824 | 0.94872 | 2.4893e-09 | 0 | 0 | 0 | 0 | 0 | 1 | -90 | 90 | 0.0019293 | 0.0004833 | -0.0019292 | -0.0004835
58 | 59 | 0.15326 | 0.098083 | 2.5736e-10 | 0 | 0 | 0 | 0 | 0 | 1 | -90 | 90 | 0.043664 | 0.011003 | -0.043661 | -0.011001
59 | 60 | 1.7745 | 1.1357 | 2.9799e-09 | 0 | 0 | 0 | 0 | 0 | 1 | -90 | 90 | 0.041469 | 0.010451 | -0.041436 | -0.010431
56 | 57 | 1.011 | 0.64703 | 1.6977e-09 | 0 | 0 | 0 | 0 | 0 | 1 | -90 | 90 | 0.0040828 | 0.0010228 | -0.0040826 | -0.0010228
54 | 74 | 2.4752 | 1.5841 | 4.1564e-09 | 0 | 0 | 0 | 0 | 0 | 1 | -90 | 90 | -0.027762 | -0.006979 | 0.027783 | 0.0069918
54 | 66 | 1.4059 | 0.89975 | 2.3608e-09 | 0 | 0 | 0 | 0 | 0 | 1 | -90 | 90 | 0.027762 | 0.006979 | -0.027751 | -0.0069717
74 | 75 | 1.2293 | 0.78677 | 2.0644e-09 | 0 | 0 | 0 | 0 | 0 | 1 | -90 | 90 | -0.030345 | -0.007634 | 0.030358 | 0.0076416
66 | 63 | 1.8692 | 1.1963 | 3.1388e-09 | 0 | 0 | 0 | 0 | 0 | 1 | -90 | 90 | 0.024435 | 0.0061407 | -0.024423 | -0.0061332
75 | 72 | 0.86231 | 0.55188 | 1.448e-09 | 0 | 0 | 0 | 0 | 0 | 1 | -90 | 90 | -0.030358 | -0.0076416 | 0.030366 | 0.007647
63 | 67 | 1.0217 | 0.65392 | 1.7158e-09 | 0 | 0 | 0 | 0 | 0 | 1 | -90 | 90 | 0.0022903 | 0.00057387 | -0.0022903 | -0.000574
63 | 61 | 1.9706 | 1.2612 | 3.3092e-09 | 0 | 0 | 0 | 0 | 0 | 1 | -90 | 90 | 0.022132 | 0.0055593 | -0.022122 | -0.0055529
57 | 68 | 0.84254 | 0.53923 | 1.4149e-09 | 0 | 0 | 0 | 0 | 0 | 1 | -90 | 90 | 0.0024915 | 0.00062406 | -0.0024914 | -0.00062417
68 | 69 | 1.525 | 0.97601 | 2.5609e-09 | 0 | 0 | 0 | 0 | 0 | 1 | -90 | 90 | 0.001339 | 0.00033535 | -0.001339 | -0.00033558
60 | 70 | 0.65525 | 0.41936 | 1.1003e-09 | 0 | 0 | 0 | 0 | 0 | 1 | -90 | 90 | 0.038461 | 0.009685 | -0.038451 | -0.0096784
70 | 71 | 1.3404 | 0.85785 | 2.2509e-09 | 0 | 0 | 0 | 0 | 0 | 1 | -90 | 90 | 0.0069671 | 0.0017462 | -0.0069664 | -0.0017459
70 | 72 | 1.2875 | 0.82399 | 2.162e-09 | 0 | 0 | 0 | 0 | 0 | 1 | -90 | 90 | 0.031484 | 0.0079322 | -0.03147 | -0.0079236
77 | 76 | 1.5368 | 0.98358 | 2.5808e-09 | 0 | 0 | 0 | 0 | 0 | 1 | -90 | 90 | 0.0017262 | 0.00043241 | -0.0017262 | -0.00043263