## bus_data
BUS_I | BUS_TYPE | Pd | Qd | Gs | Bs | area | Vm | Va | baseKV | zone | Vmax | Vmin
1 | 1 | 0.001283 | 0.00032156 | 0 | 0 | 1 | 0.97929 | -0.39788 | 0.4 | 1 | 1.1 | 0.9
3 | 1 | 0 | 0 | 0 | 0 | 1 | 0.97934 | -0.39695 | 0.4 | 1 | 1.1 | 0.9
23 | 1 | 0.0019188 | 0.00048091 | 0 | 0 | 1 | 0.97942 | -0.39528 | 0.4 | 1 | 1.1 | 0.9
5 | 1 | 0.0029837 | 0.0007478 | 0 | 0 | 1 | 0.99048 | -0.18117 | 0.4 | 1 | 1.1 | 0.9
6 | 1 | 0.0012795 | 0.00032068 | 0 | 0 | 1 | 0.98969 | -0.19647 | 0.4 | 1 | 1.1 | 0.9
124 | 1 | 0.004657 | 0.0011672 | 0 | 0 | 1 | 0.99186 | -0.15471 | 0.4 | 1 | 1.1 | 0.9
7 | 1 | 0.00075848 | 0.00019009 | 0 | 0 | 1 | 0.98879 | -0.21371 | 0.4 | 1 | 1.1 | 0.9
8 | 1 | 0 | 0 | 0 | 0 | 1 | 0.98826 | -0.22397 | 0.4 | 1 | 1.1 | 0.9
9 | 1 | 0.0006527 | 0.00016358 | 0 | 0 | 1 | 0.98719 | -0.24472 | 0.4 | 1 | 1.1 | 0.9
10 | 1 | 0.0006354 | 0.00015925 | 0 | 0 | 1 | 0.98665 | -0.25518 | 0.4 | 1 | 1.1 | 0.9
13 | 1 | 0.0015339 | 0.00038443 | 0 | 0 | 1 | 0.98584 | -0.27082 | 0.4 | 1 | 1.1 | 0.9
11 | 1 | 0.00038977 | 9.7685e-05 | 0 | 0 | 1 | 0.98573 | -0.27287 | 0.4 | 1 | 1.1 | 0.9
12 | 1 | 0.0014837 | 0.00037185 | 0 | 0 | 1 | 0.98573 | -0.27294 | 0.4 | 1 | 1.1 | 0.9
14 | 1 | 0.0022094 | 0.00055373 | 0 | 0 | 1 | 0.98476 | -0.29177 | 0.4 | 1 | 1.1 | 0.9
107 | 1 | 0.0013512 | 0.00033865 | 0 | 0 | 1 | 0.98453 | -0.29624 | 0.4 | 1 | 1.1 | 0.9
15 | 1 | 0.00061277 | 0.00015357 | 0 | 0 | 1 | 0.97893 | -0.40496 | 0.4 | 1 | 1.1 | 0.9
16 | 1 | 0.0010153 | 0.00025447 | 0 | 0 | 1 | 0.97862 | -0.41096 | 0.4 | 1 | 1.1 | 0.9
17 | 1 | 0 | 0 | 0 | 0 | 1 | 0.97972 | -0.38952 | 0.4 | 1 | 1.1 | 0.9
18 | 1 | 0 | 0 | 0 | 0 | 1 | 0.97812 | -0.42082 | 0.4 | 1 | 1.1 | 0.9
19 | 1 | 0 | 0 | 0 | 0 | 1 | 0.97949 | -0.39393 | 0.4 | 1 | 1.1 | 0.9
20 | 1 | 0.0013369 | 0.00033506 | 0 | 0 | 1 | 0.98021 | -0.37976 | 0.4 | 1 | 1.1 | 0.9
21 | 1 | 0.00090314 | 0.00022635 | 0 | 0 | 1 | 0.97808 | -0.42142 | 0.4 | 1 | 1.1 | 0.9
22 | 1 | 0.0012708 | 0.00031849 | 0 | 0 | 1 | 0.97773 | -0.42836 | 0.4 | 1 | 1.1 | 0.9
24 | 1 | 0.00088894 | 0.00022279 | 0 | 0 | 1 | 0.97946 | -0.39445 | 0.4 | 1 | 1.1 | 0.9
25 | 1 | 0.0023345 | 0.00058507 | 0 | 0 | 1 | 0.98136 | -0.35733 | 0.4 | 1 | 1.1 | 0.9
138 | 1 | 0.00072282 | 0.00018116 | 0 | 0 | 1 | 0.97705 | -0.44173 | 0.4 | 1 | 1.1 | 0.9
28 | 1 | 0.0032837 | 0.00082296 | 0 | 0 | 1 | 0.97933 | -0.39708 | 0.4 | 1 | 1.1 | 0.9
26 | 1 | 0 | 0 | 0 | 0 | 1 | 0.97945 | -0.39473 | 0.4 | 1 | 1.1 | 0.9
157 | 1 | 0.0031802 | 0.00079702 | 0 | 0 | 1 | 0.98168 | -0.35126 | 0.4 | 1 | 1.1 | 0.9
27 | 1 | 0.0005842 | 0.00014641 | 0 | 0 | 1 | 0.97944 | -0.39502 | 0.4 | 1 | 1.1 | 0.9
29 | 1 | 0.0037965 | 0.00095149 | 0 | 0 | 1 | 0.97168 | -0.54823 | 0.4 | 1 | 1.1 | 0.9
30 | 1 | 0.0013066 | 0.00032746 | 0 | 0 | 1 | 0.97162 | -0.54938 | 0.4 | 1 | 1.1 | 0.9
48 | 1 | 0 | 0 | 0 | 0 | 1 | 0.97181 | -0.54555 | 0.4 | 1 | 1.1 | 0.9
31 | 1 | 0 | 0 | 0 | 0 | 1 | 0.97161 | -0.54947 | 0.4 | 1 | 1.1 | 0.9
32 | 1 | 0.00022305 | 5.5902e-05 | 0 | 0 | 1 | 0.9716 | -0.54969 | 0.4 | 1 | 1.1 | 0.9
47 | 1 | 0.00090911 | 0.00022784 | 0 | 0 | 1 | 0.97214 | -0.53898 | 0.4 | 1 | 1.1 | 0.9
50 | 1 | 0 | 0 | 0 | 0 | 1 | 0.97268 | -0.52839 | 0.4 | 1 | 1.1 | 0.9
51 | 1 | 0 | 0 | 0 | 0 | 1 | 0.97292 | -0.52351 | 0.4 | 1 | 1.1 | 0.9
53 | 1 | 0.0052147 | 0.0013069 | 0 | 0 | 1 | 0.97284 | -0.52513 | 0.4 | 1 | 1.1 | 0.9
271 | 1 | 0.0011337 | 0.00028414 | 0 | 0 | 1 | 0.97621 | -0.45875 | 0.4 | 1 | 1.1 | 0.9
67 | 1 | 0.00049573 | 0.00012424 | 0 | 0 | 1 | 0.97348 | -0.51198 | 0.4 | 1 | 1.1 | 0.9
68 | 1 | 0 | 0 | 0 | 0 | 1 | 0.97349 | -0.51178 | 0.4 | 1 | 1.1 | 0.9
70 | 1 | 0 | 0 | 0 | 0 | 1 | 0.9735 | -0.51168 | 0.4 | 1 | 1.1 | 0.9
73 | 1 | 0.0028402 | 0.00071183 | 0 | 0 | 1 | 0.9735 | -0.51166 | 0.4 | 1 | 1.1 | 0.9
72 | 1 | 0.0011457 | 0.00028714 | 0 | 0 | 1 | 0.97423 | -0.49725 | 0.4 | 1 | 1.1 | 0.9
186 | 1 | 0.0015047 | 0.00037711 | 0 | 0 | 1 | 0.97424 | -0.49702 | 0.4 | 1 | 1.1 | 0.9
187 | 1 | 0.0021166 | 0.00053047 | 0 | 0 | 1 | 0.9736 | -0.50964 | 0.4 | 1 | 1.1 | 0.9
108 | 1 | 0.00088814 | 0.00022259 | 0 | 0 | 1 | 0.98442 | -0.29834 | 0.4 | 1 | 1.1 | 0.9
109 | 1 | 0 | 0 | 0 | 0 | 1 | 0.98362 | -0.31384 | 0.4 | 1 | 1.1 | 0.9
110 | 1 | 0 | 0 | 0 | 0 | 1 | 0.98328 | -0.32053 | 0.4 | 1 | 1.1 | 0.9
111 | 1 | 0.00084352 | 0.00021141 | 0 | 0 | 1 | 0.98292 | -0.32752 | 0.4 | 1 | 1.1 | 0.9
116 | 1 | 0 | 0 | 0 | 0 | 1 | 0.98274 | -0.33113 | 0.4 | 1 | 1.1 | 0.9
118 | 1 | 0.0035367 | 0.00088639 | 0 | 0 | 1 | 0.98277 | -0.33049 | 0.4 | 1 | 1.1 | 0.9
112 | 1 | 0.0035723 | 0.00089529 | 0 | 0 | 1 | 0.9824 | -0.33782 | 0.4 | 1 | 1.1 | 0.9
113 | 1 | 0.0026481 | 0.00066368 | 0 | 0 | 1 | 0.98222 | -0.34121 | 0.4 | 1 | 1.1 | 0.9
114 | 1 | 0.0033913 | 0.00084994 | 0 | 0 | 1 | 0.98257 | -0.33449 | 0.4 | 1 | 1.1 | 0.9
115 | 1 | 0.0034517 | 0.00086507 | 0 | 0 | 1 | 0.9821 | -0.3436 | 0.4 | 1 | 1.1 | 0.9
117 | 1 | 0.004269 | 0.0010699 | 0 | 0 | 1 | 0.98264 | -0.33313 | 0.4 | 1 | 1.1 | 0.9
119 | 1 | 0 | 0 | 0 | 0 | 1 | 0.98264 | -0.33297 | 0.4 | 1 | 1.1 | 0.9
120 | 1 | 0 | 0 | 0 | 0 | 1 | 0.98223 | -0.34104 | 0.4 | 1 | 1.1 | 0.9
121 | 1 | 0.00095975 | 0.00024054 | 0 | 0 | 1 | 0.98195 | -0.3465 | 0.4 | 1 | 1.1 | 0.9
136 | 1 | 0.0005558 | 0.0001393 | 0 | 0 | 1 | 0.98148 | -0.35561 | 0.4 | 1 | 1.1 | 0.9
122 | 1 | 0.0017202 | 0.00043112 | 0 | 0 | 1 | 0.98088 | -0.36742 | 0.4 | 1 | 1.1 | 0.9
123 | 1 | 0.00084182 | 0.00021098 | 0 | 0 | 1 | 0.98086 | -0.36781 | 0.4 | 1 | 1.1 | 0.9
263 | 1 | 0 | 0 | 0 | 0 | 1 | 0.98069 | -0.37104 | 0.4 | 1 | 1.1 | 0.9
125 | 1 | 0.0024213 | 0.00060683 | 0 | 0 | 1 | 0.99361 | -0.12119 | 0.4 | 1 | 1.1 | 0.9
126 | 1 | 0 | 0 | 0 | 0 | 1 | 0.99507 | -0.093312 | 0.4 | 1 | 1.1 | 0.9
127 | 1 | 0.0027415 | 0.00068707 | 0 | 0 | 1 | 0.99294 | -0.13393 | 0.4 | 1 | 1.1 | 0.9
128 | 1 | 0.0018788 | 0.00047086 | 0 | 0 | 1 | 0.99522 | -0.090505 | 0.4 | 1 | 1.1 | 0.9
129 | 1 | 0 | 0 | 0 | 0 | 1 | 0.989 | -0.20956 | 0.4 | 1 | 1.1 | 0.9
130 | 1 | 0.0022281 | 0.00055841 | 0 | 0 | 1 | 0.99631 | -0.069864 | 0.4 | 1 | 1.1 | 0.9
168 | 1 | 0.001877 | 0.00047042 | 0 | 0 | 1 | 0.98781 | -0.23239 | 0.4 | 1 | 1.1 | 0.9
166 | 1 | 0.0036384 | 0.00091187 | 0 | 0 | 1 | 0.98887 | -0.21205 | 0.4 | 1 | 1.1 | 0.9
170 | 1 | 0.001739 | 0.00043585 | 0 | 0 | 1 | 0.99777 | -0.04208 | 0.4 | 1 | 1.1 | 0.9
131 | 1 | 0.0011138 | 0.00027913 | 0 | 0 | 1 | 0.98111 | -0.36279 | 0.4 | 1 | 1.1 | 0.9
132 | 1 | 0.00096879 | 0.0002428 | 0 | 0 | 1 | 0.9813 | -0.35923 | 0.4 | 1 | 1.1 | 0.9
133 | 1 | 0.00088606 | 0.00022207 | 0 | 0 | 1 | 0.98111 | -0.36287 | 0.4 | 1 | 1.1 | 0.9
134 | 1 | 0.00070858 | 0.00017759 | 0 | 0 | 1 | 0.98136 | -0.3579 | 0.4 | 1 | 1.1 | 0.9
135 | 1 | 0.00093135 | 0.00023342 | 0 | 0 | 1 | 0.98103 | -0.3644 | 0.4 | 1 | 1.1 | 0.9
137 | 1 | 0.0018474 | 0.00046299 | 0 | 0 | 1 | 0.98098 | -0.36537 | 0.4 | 1 | 1.1 | 0.9
139 | 1 | 0.00086718 | 0.00021734 | 0 | 0 | 1 | 0.9769 | -0.44458 | 0.4 | 1 | 1.1 | 0.9
140 | 1 | 0.00091207 | 0.00022859 | 0 | 0 | 1 | 0.97643 | -0.45395 | 0.4 | 1 | 1.1 | 0.9
142 | 1 | 0.0015079 | 0.00037791 | 0 | 0 | 1 | 0.97617 | -0.45904 | 0.4 | 1 | 1.1 | 0.9
143 | 1 | 0.00087254 | 0.00021868 | 0 | 0 | 1 | 0.97588 | -0.46479 | 0.4 | 1 | 1.1 | 0.9
144 | 1 | 0.0009445 | 0.00023671 | 0 | 0 | 1 | 0.97529 | -0.47633 | 0.4 | 1 | 1.1 | 0.9
145 | 1 | 0.0012052 | 0.00030204 | 0 | 0 | 1 | 0.97529 | -0.4764 | 0.4 | 1 | 1.1 | 0.9
146 | 1 | 0 | 0 | 0 | 0 | 1 | 0.97491 | -0.48389 | 0.4 | 1 | 1.1 | 0.9
147 | 1 | 0.0014971 | 0.0003752 | 0 | 0 | 1 | 0.97488 | -0.48443 | 0.4 | 1 | 1.1 | 0.9
148 | 1 | 0.0011909 | 0.00029848 | 0 | 0 | 1 | 0.97478 | -0.48644 | 0.4 | 1 | 1.1 | 0.9
149 | 1 | 0.0012274 | 0.00030762 | 0 | 0 | 1 | 0.97442 | -0.49356 | 0.4 | 1 | 1.1 | 0.9
165 | 1 | 0.0013152 | 0.00032963 | 0 | 0 | 1 | 0.97458 | -0.49021 | 0.4 | 1 | 1.1 | 0.9
150 | 1 | 0.0011904 | 0.00029835 | 0 | 0 | 1 | 0.97441 | -0.49366 | 0.4 | 1 | 1.1 | 0.9
151 | 1 | 0 | 0 | 0 | 0 | 1 | 0.97425 | -0.49682 | 0.4 | 1 | 1.1 | 0.9
153 | 1 | 0.0023542 | 0.00059003 | 0 | 0 | 1 | 0.9739 | -0.50372 | 0.4 | 1 | 1.1 | 0.9
155 | 1 | 0.002887 | 0.00072354 | 0 | 0 | 1 | 0.97374 | -0.50687 | 0.4 | 1 | 1.1 | 0.9
158 | 1 | 0.0014984 | 0.00037553 | 0 | 0 | 1 | 0.98317 | -0.32222 | 0.4 | 1 | 1.1 | 0.9
159 | 1 | 0.0010486 | 0.0002628 | 0 | 0 | 1 | 0.98323 | -0.32097 | 0.4 | 1 | 1.1 | 0.9
160 | 1 | 0.0012591 | 0.00031556 | 0 | 0 | 1 | 0.98429 | -0.30057 | 0.4 | 1 | 1.1 | 0.9
161 | 1 | 0.0020498 | 0.00051373 | 0 | 0 | 1 | 0.98444 | -0.29759 | 0.4 | 1 | 1.1 | 0.9
162 | 1 | 0 | 0 | 0 | 0 | 1 | 0.98509 | -0.285 | 0.4 | 1 | 1.1 | 0.9
163 | 1 | 0.0016305 | 0.00040864 | 0 | 0 | 1 | 0.98625 | -0.26259 | 0.4 | 1 | 1.1 | 0.9
164 | 1 | 0.0017993 | 0.00045095 | 0 | 0 | 1 | 0.98491 | -0.28856 | 0.4 | 1 | 1.1 | 0.9
169 | 1 | 0.0022257 | 0.0005578 | 0 | 0 | 1 | 0.98468 | -0.29294 | 0.4 | 1 | 1.1 | 0.9
181 | 1 | 0.0017667 | 0.00044279 | 0 | 0 | 1 | 0.97451 | -0.49165 | 0.4 | 1 | 1.1 | 0.9
167 | 1 | 0.0031232 | 0.00078276 | 0 | 0 | 1 | 0.98879 | -0.21357 | 0.4 | 1 | 1.1 | 0.9
180 | 1 | 0.0013935 | 0.00034925 | 0 | 0 | 1 | 0.98465 | -0.29364 | 0.4 | 1 | 1.1 | 0.9
171 | 3 | 0 | 0 | 0 | 0 | 1 | 1 | 0 | 0.4 | 1 | 1.1 | 0.9
172 | 1 | 0 | 0 | 0 | 0 | 1 | 0.99996 | -0.00075625 | 0.4 | 1 | 1.1 | 0.9
173 | 1 | 0.0028007 | 0.00070191 | 0 | 0 | 1 | 0.9999 | -0.0019333 | 0.4 | 1 | 1.1 | 0.9
174 | 1 | 0.0016077 | 0.00040293 | 0 | 0 | 1 | 0.98433 | -0.29975 | 0.4 | 1 | 1.1 | 0.9
175 | 1 | 0.0011704 | 0.00029333 | 0 | 0 | 1 | 0.98434 | -0.29968 | 0.4 | 1 | 1.1 | 0.9
176 | 1 | 0.0010077 | 0.00025255 | 0 | 0 | 1 | 0.98438 | -0.29881 | 0.4 | 1 | 1.1 | 0.9
177 | 1 | 0.0012073 | 0.00030257 | 0 | 0 | 1 | 0.9844 | -0.29849 | 0.4 | 1 | 1.1 | 0.9
178 | 1 | 0.0010922 | 0.00027373 | 0 | 0 | 1 | 0.98451 | -0.29639 | 0.4 | 1 | 1.1 | 0.9
179 | 1 | 0.0014529 | 0.00036412 | 0 | 0 | 1 | 0.98451 | -0.29635 | 0.4 | 1 | 1.1 | 0.9
182 | 1 | 0.0011106 | 0.00027835 | 0 | 0 | 1 | 0.97442 | -0.49342 | 0.4 | 1 | 1.1 | 0.9
183 | 1 | 0.0013522 | 0.0003389 | 0 | 0 | 1 | 0.97436 | -0.49472 | 0.4 | 1 | 1.1 | 0.9
184 | 1 | 0.00088719 | 0.00022235 | 0 | 0 | 1 | 0.97431 | -0.49558 | 0.4 | 1 | 1.1 | 0.9
185 | 1 | 0.0011829 | 0.00029646 | 0 | 0 | 1 | 0.97427 | -0.49643 | 0.4 | 1 | 1.1 | 0.9
262 | 1 | 0.001384 | 0.00034687 | 0 | 0 | 1 | 0.98052 | -0.37431 | 0.4 | 1 | 1.1 | 0.9
266 | 1 | 0 | 0 | 0 | 0 | 1 | 0.97806 | -0.42246 | 0.4 | 1 | 1.1 | 0.9
264 | 1 | 0.00079347 | 0.00019886 | 0 | 0 | 1 | 0.98059 | -0.37295 | 0.4 | 1 | 1.1 | 0.9
265 | 1 | 0.0008854 | 0.0002219 | 0 | 0 | 1 | 0.98058 | -0.37314 | 0.4 | 1 | 1.1 | 0.9
268 | 1 | 0.0011555 | 0.0002896 | 0 | 0 | 1 | 0.98058 | -0.37316 | 0.4 | 1 | 1.1 | 0.9
267 | 1 | 0.0009685 | 0.00024273 | 0 | 0 | 1 | 0.97707 | -0.44178 | 0.4 | 1 | 1.1 | 0.9
269 | 1 | 0.0045061 | 0.0011293 | 0 | 0 | 1 | 0.97672 | -0.4488 | 0.4 | 1 | 1.1 | 0.9
270 | 1 | 0.00047987 | 0.00012027 | 0 | 0 | 1 | 0.9767 | -0.44914 | 0.4 | 1 | 1.1 | 0.9

## generator_data
GEN_BUS | PG | QG | QMAX | QMIN | VG | MBASE | GEN_STATUS | PMAX | PMIN
171 | 0.17128 | 0.043994 | 10 | -10 | 1 | 100 | 1 | 10 | 0

## branch_data
F_BUS | T_BUS | BR_R | BR_X | BR_B | RATE_A | RATE_B | RATE_C | TAP | SHIFT | BR_STATUS | ANGMIN | ANGMAX | P_in | Q_in | P_out | Q_out
1 | 3 | 3.1124 | 1.992 | 5.2266e-09 | 0 | 0 | 0 | 0 | 0 | 1 | -90 | 90 | -0.001283 | -0.00032157 | 0.0012831 | 0.0003211
3 | 23 | 5.5859 | 3.575 | 9.3802e-09 | 0 | 0 | 0 | 0 | 0 | 1 | -90 | 90 | -0.0012831 | -0.0003211 | 0.0012832 | 0.00032027
23 | 28 | 2.3529 | 1.5059 | 3.9511e-09 | 0 | 0 | 0 | 0 | 0 | 1 | -90 | 90 | 0.0032839 | 0.00082278 | -0.0032836 | -0.00082298
23 | 19 | 0.89872 | 0.57518 | 1.5092e-09 | 0 | 0 | 0 | 0 | 0 | 1 | -90 | 90 | -0.0064859 | -0.001624 | 0.0064863 | 0.0016241
5 | 6 | 1.0146 | 0.64936 | 3.4077e-09 | 0 | 0 | 0 | 0 | 0 | 1 | -90 | 90 | 0.066811 | 0.016964 | -0.066761 | -0.016933
5 | 124 | 1.6835 | 1.0774 | 5.654e-09 | 0 | 0 | 0 | 0 | 0 | 1 | -90 | 90 | -0.069794 | -0.017712 | 0.069883 | 0.017768
6 | 7 | 1.1637 | 0.74479 | 3.9084e-09 | 0 | 0 | 0 | 0 | 0 | 1 | -90 | 90 | 0.065482 | 0.016612 | -0.065428 | -0.016578
124 | 125 | 2.0036 | 1.2823 | 6.7291e-09 | 0 | 0 | 0 | 0 | 0 | 1 | -90 | 90 | -0.07454 | -0.018935 | 0.074661 | 0.019012
7 | 8 | 0.70035 | 0.44823 | 2.3522e-09 | 0 | 0 | 0 | 0 | 0 | 1 | -90 | 90 | 0.064669 | 0.016388 | -0.064637 | -0.016367
8 | 9 | 1.4133 | 0.90449 | 4.7465e-09 | 0 | 0 | 0 | 0 | 0 | 1 | -90 | 90 | 0.064637 | 0.016368 | -0.064573 | -0.016327
9 | 10 | 0.71838 | 0.45976 | 2.4127e-09 | 0 | 0 | 0 | 0 | 0 | 1 | -90 | 90 | 0.06392 | 0.016163 | -0.063888 | -0.016143
10 | 13 | 1.0838 | 0.69365 | 3.6401e-09 | 0 | 0 | 0 | 0 | 0 | 1 | -90 | 90 | 0.063253 | 0.015984 | -0.063205 | -0.015954
13 | 14 | 1.5323 | 0.98067 | 5.1463e-09 | 0 | 0 | 0 | 0 | 0 | 1 | -90 | 90 | 0.059798 | 0.015101 | -0.059738 | -0.015063
13 | 11 | 4.7583 | 3.0453 | 7.9904e-09 | 0 | 0 | 0 | 0 | 0 | 1 | -90 | 90 | 0.0018737 | 0.00046885 | -0.0018735 | -0.00046951
11 | 12 | 0.22534 | 0.14422 | 3.7841e-10 | 0 | 0 | 0 | 0 | 0 | 1 | -90 | 90 | 0.0014837 | 0.00037183 | -0.0014837 | -0.00037186
14 | 107 | 0.3392 | 0.21709 | 1.1392e-09 | 0 | 0 | 0 | 0 | 0 | 1 | -90 | 90 | 0.057528 | 0.014509 | -0.057516 | -0.014501
107 | 108 | 0.1624 | 0.10393 | 5.4541e-10 | 0 | 0 | 0 | 0 | 0 | 1 | -90 | 90 | 0.056165 | 0.014163 | -0.056159 | -0.014159
15 | 16 | 0.70994 | 0.45436 | 1.1922e-09 | 0 | 0 | 0 | 0 | 0 | 1 | -90 | 90 | 0.036424 | 0.0091766 | -0.036414 | -0.00917
15 | 17 | 1.7983 | 1.1509 | 3.0199e-09 | 0 | 0 | 0 | 0 | 0 | 1 | -90 | 90 | -0.037037 | -0.0093301 | 0.037064 | 0.0093474
16 | 18 | 1.1983 | 0.76692 | 2.0123e-09 | 0 | 0 | 0 | 0 | 0 | 1 | -90 | 90 | 0.035398 | 0.0089156 | -0.035382 | -0.0089051
17 | 19 | 2.3805 | 1.5235 | 3.9976e-09 | 0 | 0 | 0 | 0 | 0 | 1 | -90 | 90 | 0.0079612 | 0.0019931 | -0.0079595 | -0.0019924
17 | 20 | 0.93596 | 0.59902 | 1.5717e-09 | 0 | 0 | 0 | 0 | 0 | 1 | -90 | 90 | -0.045025 | -0.01134 | 0.045047 | 0.011354
18 | 21 | 2.8493 | 1.8236 | 4.7848e-09 | 0 | 0 | 0 | 0 | 0 | 1 | -90 | 90 | 0.00090315 | 0.00022591 | -0.00090312 | -0.00022635
18 | 22 | 0.94038 | 0.60184 | 1.5792e-09 | 0 | 0 | 0 | 0 | 0 | 1 | -90 | 90 | 0.034479 | 0.0086792 | -0.034466 | -0.0086714
19 | 24 | 1.5302 | 0.97931 | 2.5696e-09 | 0 | 0 | 0 | 0 | 0 | 1 | -90 | 90 | 0.0014732 | 0.00036833 | -0.0014731 | -0.00036855
20 | 25 | 2.0921 | 1.3389 | 3.5132e-09 | 0 | 0 | 0 | 0 | 0 | 1 | -90 | 90 | -0.046383 | -0.011689 | 0.046433 | 0.01172
22 | 138 | 1.7287 | 1.1064 | 2.9029e-09 | 0 | 0 | 0 | 0 | 0 | 1 | -90 | 90 | 0.033195 | 0.0083529 | -0.033174 | -0.0083396
24 | 26 | 2.0141 | 1.289 | 3.3822e-09 | 0 | 0 | 0 | 0 | 0 | 1 | -90 | 90 | 0.00058421 | 0.00014576 | -0.0005842 | -0.00014608
25 | 157 | 0.54034 | 0.34582 | 9.0737e-10 | 0 | 0 | 0 | 0 | 0 | 1 | -90 | 90 | -0.048768 | -0.012305 | 0.048782 | 0.012314
138 | 139 | 0.37661 | 0.24103 | 6.3243e-10 | 0 | 0 | 0 | 0 | 0 | 1 | -90 | 90 | 0.032451 | 0.0081585 | -0.032447 | -0.0081557
26 | 27 | 2.1528 | 1.3778 | 3.6151e-09 | 0 | 0 | 0 | 0 | 0 | 1 | -90 | 90 | 0.0005842 | 0.00014608 | -0.00058419 | -0.00014642
157 | 158 | 2.4284 | 1.5542 | 4.0779e-09 | 0 | 0 | 0 | 0 | 0 | 1 | -90 | 90 | -0.051962 | -0.013111 | 0.052034 | 0.013157
29 | 30 | 3.1686 | 2.0279 | 5.321e-09 | 0 | 0 | 0 | 0 | 0 | 1 | -90 | 90 | 0.0015297 | 0.00038198 | -0.0015296 | -0.00038243
29 | 48 | 2.1294 | 1.3628 | 3.5759e-09 | 0 | 0 | 0 | 0 | 0 | 1 | -90 | 90 | -0.0053261 | -0.0013335 | 0.0053267 | 0.0013336
30 | 31 | 1.8289 | 1.1705 | 3.0713e-09 | 0 | 0 | 0 | 0 | 0 | 1 | -90 | 90 | 0.00022305 | 5.4959e-05 | -0.00022305 | -5.5248e-05
48 | 47 | 5.214 | 3.337 | 8.7558e-09 | 0 | 0 | 0 | 0 | 0 | 1 | -90 | 90 | -0.0053267 | -0.0013336 | 0.0053284 | 0.0013338
31 | 32 | 4.1498 | 2.6559 | 6.9686e-09 | 0 | 0 | 0 | 0 | 0 | 1 | -90 | 90 | 0.00022305 | 5.5248e-05 | -0.00022305 | -5.5905e-05
47 | 50 | 7.1911 | 4.6023 | 1.2076e-08 | 0 | 0 | 0 | 0 | 0 | 1 | -90 | 90 | -0.0062375 | -0.0015617 | 0.0062406 | 0.0015626
50 | 51 | 3.3168 | 2.1227 | 5.5698e-09 | 0 | 0 | 0 | 0 | 0 | 1 | -90 | 90 | -0.0062406 | -0.0015626 | 0.0062421 | 0.001563
51 | 53 | 1.3197 | 0.8446 | 2.2161e-09 | 0 | 0 | 0 | 0 | 0 | 1 | -90 | 90 | 0.0052149 | 0.001307 | -0.0052145 | -0.001307
51 | 271 | 24.0467 | 15.3899 | 4.0381e-08 | 0 | 0 | 0 | 0 | 0 | 1 | -90 | 90 | -0.011457 | -0.0028699 | 0.011492 | 0.0028888
271 | 270 | 3.2556 | 2.0836 | 5.4669e-09 | 0 | 0 | 0 | 0 | 0 | 1 | -90 | 90 | -0.012626 | -0.0031729 | 0.012632 | 0.0031761
67 | 68 | 1.6852 | 1.0785 | 2.8298e-09 | 0 | 0 | 0 | 0 | 0 | 1 | -90 | 90 | -0.00049572 | -0.00012425 | 0.00049572 | 0.00012398
68 | 70 | 0.86586 | 0.55415 | 1.454e-09 | 0 | 0 | 0 | 0 | 0 | 1 | -90 | 90 | -0.00049572 | -0.00012398 | 0.00049572 | 0.00012384
70 | 73 | 0.18409 | 0.11781 | 3.0913e-10 | 0 | 0 | 0 | 0 | 0 | 1 | -90 | 90 | -0.00049572 | -0.00012384 | 0.00049572 | 0.00012382
73 | 187 | 2.5701 | 1.6449 | 4.3159e-09 | 0 | 0 | 0 | 0 | 0 | 1 | -90 | 90 | -0.0033359 | -0.00083567 | 0.0033362 | 0.00083547
72 | 186 | 0.82339 | 0.52697 | 1.3827e-09 | 0 | 0 | 0 | 0 | 0 | 1 | -90 | 90 | -0.0011457 | -0.00028715 | 0.0011457 | 0.00028703
186 | 185 | 0.96131 | 0.61524 | 1.6143e-09 | 0 | 0 | 0 | 0 | 0 | 1 | -90 | 90 | -0.0026503 | -0.00066415 | 0.0026504 | 0.00066405
187 | 155 | 2.1584 | 1.3814 | 3.6246e-09 | 0 | 0 | 0 | 0 | 0 | 1 | -90 | 90 | -0.0054528 | -0.001366 | 0.0054535 | 0.0013661
108 | 109 | 1.2225 | 0.78237 | 4.1057e-09 | 0 | 0 | 0 | 0 | 0 | 1 | -90 | 90 | 0.055271 | 0.013936 | -0.05523 | -0.013911
109 | 110 | 0.52703 | 0.3373 | 1.7701e-09 | 0 | 0 | 0 | 0 | 0 | 1 | -90 | 90 | 0.05523 | 0.013911 | -0.055212 | -0.013899
110 | 111 | 0.80195 | 0.51325 | 2.6934e-09 | 0 | 0 | 0 | 0 | 0 | 1 | -90 | 90 | 0.037866 | 0.0095486 | -0.037853 | -0.0095407
110 | 116 | 2.6478 | 1.6946 | 4.4464e-09 | 0 | 0 | 0 | 0 | 0 | 1 | -90 | 90 | 0.017346 | 0.004351 | -0.017338 | -0.0043458
111 | 118 | 0.34941 | 0.22362 | 1.1735e-09 | 0 | 0 | 0 | 0 | 0 | 1 | -90 | 90 | 0.03701 | 0.0093293 | -0.037005 | -0.0093261
116 | 117 | 2.0279 | 1.2978 | 3.4054e-09 | 0 | 0 | 0 | 0 | 0 | 1 | -90 | 90 | 0.0042693 | 0.0010699 | -0.0042689 | -0.0010699
116 | 114 | 1.1121 | 0.71174 | 1.8675e-09 | 0 | 0 | 0 | 0 | 0 | 1 | -90 | 90 | 0.013068 | 0.0032759 | -0.013066 | -0.0032748
118 | 119 | 0.32199 | 0.20607 | 1.0814e-09 | 0 | 0 | 0 | 0 | 0 | 1 | -90 | 90 | 0.033468 | 0.0084397 | -0.033464 | -0.0084372
112 | 113 | 2.401 | 1.5366 | 4.0319e-09 | 0 | 0 | 0 | 0 | 0 | 1 | -90 | 90 | 0.0061011 | 0.0015288 | -0.0061001 | -0.0015285
112 | 114 | 1.491 | 0.95424 | 2.5038e-09 | 0 | 0 | 0 | 0 | 0 | 1 | -90 | 90 | -0.0096733 | -0.0024241 | 0.0096749 | 0.0024248
113 | 115 | 2.9935 | 1.9158 | 5.0269e-09 | 0 | 0 | 0 | 0 | 0 | 1 | -90 | 90 | 0.003452 | 0.00086485 | -0.0034517 | -0.00086509
119 | 120 | 1.0477 | 0.6705 | 3.5186e-09 | 0 | 0 | 0 | 0 | 0 | 1 | -90 | 90 | 0.033464 | 0.0084372 | -0.033451 | -0.0084293
120 | 121 | 0.70733 | 0.45269 | 2.3756e-09 | 0 | 0 | 0 | 0 | 0 | 1 | -90 | 90 | 0.033451 | 0.0084293 | -0.033442 | -0.008424
121 | 136 | 1.2154 | 0.77789 | 4.0821e-09 | 0 | 0 | 0 | 0 | 0 | 1 | -90 | 90 | 0.032483 | 0.0081834 | -0.032468 | -0.0081748
136 | 122 | 2.0104 | 1.2867 | 6.7521e-09 | 0 | 0 | 0 | 0 | 0 | 1 | -90 | 90 | 0.025455 | 0.0064178 | -0.02544 | -0.0064092
136 | 134 | 1.5313 | 0.98005 | 2.5715e-09 | 0 | 0 | 0 | 0 | 0 | 1 | -90 | 90 | 0.006458 | 0.0016177 | -0.0064573 | -0.0016175
122 | 123 | 0.072258 | 0.046245 | 2.4268e-10 | 0 | 0 | 0 | 0 | 0 | 1 | -90 | 90 | 0.02372 | 0.0059781 | -0.02372 | -0.0059778
123 | 263 | 0.61088 | 0.39096 | 2.0517e-09 | 0 | 0 | 0 | 0 | 0 | 1 | -90 | 90 | 0.022878 | 0.0057668 | -0.022874 | -0.0057648
263 | 264 | 2.8998 | 1.8559 | 4.8695e-09 | 0 | 0 | 0 | 0 | 0 | 1 | -90 | 90 | 0.0028346 | 0.00071001 | -0.0028344 | -0.00071031
263 | 262 | 0.70623 | 0.45199 | 2.3719e-09 | 0 | 0 | 0 | 0 | 0 | 1 | -90 | 90 | 0.02004 | 0.0050548 | -0.020037 | -0.005053
125 | 126 | 1.6192 | 1.0363 | 5.4381e-09 | 0 | 0 | 0 | 0 | 0 | 1 | -90 | 90 | -0.077082 | -0.019618 | 0.077186 | 0.019684
126 | 127 | 2.1523 | 1.3775 | 3.6143e-09 | 0 | 0 | 0 | 0 | 0 | 1 | -90 | 90 | 0.084692 | 0.021663 | -0.084526 | -0.021557
126 | 128 | 0.077933 | 0.049877 | 2.6174e-10 | 0 | 0 | 0 | 0 | 0 | 1 | -90 | 90 | -0.16188 | -0.041347 | 0.1619 | 0.041361
127 | 129 | 4.1191 | 2.6362 | 6.917e-09 | 0 | 0 | 0 | 0 | 0 | 1 | -90 | 90 | 0.081785 | 0.02087 | -0.081487 | -0.02068
128 | 130 | 0.5671 | 0.36294 | 1.9046e-09 | 0 | 0 | 0 | 0 | 0 | 1 | -90 | 90 | -0.16378 | -0.041832 | 0.16394 | 0.041936
129 | 168 | 1.3495 | 0.8637 | 2.2662e-09 | 0 | 0 | 0 | 0 | 0 | 1 | -90 | 90 | 0.074724 | 0.018985 | -0.074642 | -0.018933
129 | 166 | 1.6102 | 1.0305 | 2.704e-09 | 0 | 0 | 0 | 0 | 0 | 1 | -90 | 90 | 0.0067627 | 0.0016947 | -0.0067619 | -0.0016944
130 | 170 | 0.75491 | 0.48314 | 2.5354e-09 | 0 | 0 | 0 | 0 | 0 | 1 | -90 | 90 | -0.16617 | -0.042494 | 0.16639 | 0.042637
168 | 163 | 1.8274 | 1.1696 | 3.0687e-09 | 0 | 0 | 0 | 0 | 0 | 1 | -90 | 90 | 0.072765 | 0.018463 | -0.07266 | -0.018395
166 | 167 | 2.1371 | 1.3678 | 3.5888e-09 | 0 | 0 | 0 | 0 | 0 | 1 | -90 | 90 | 0.0031235 | 0.00078256 | -0.0031232 | -0.00078276
170 | 171 | 1.1356 | 0.72676 | 3.8138e-09 | 0 | 0 | 0 | 0 | 0 | 1 | -90 | 90 | -0.16813 | -0.043073 | 0.16848 | 0.043293
131 | 132 | 3.2162 | 2.0584 | 5.4009e-09 | 0 | 0 | 0 | 0 | 0 | 1 | -90 | 90 | -0.0047788 | -0.0011971 | 0.0047796 | 0.0011971
131 | 133 | 0.094742 | 0.060635 | 1.591e-10 | 0 | 0 | 0 | 0 | 0 | 1 | -90 | 90 | 0.003665 | 0.00091792 | -0.003665 | -0.00091793
132 | 134 | 1.001 | 0.64062 | 1.6809e-09 | 0 | 0 | 0 | 0 | 0 | 1 | -90 | 90 | -0.0057484 | -0.0014399 | 0.0057487 | 0.0014399
133 | 135 | 2.3714 | 1.5177 | 3.9822e-09 | 0 | 0 | 0 | 0 | 0 | 1 | -90 | 90 | 0.002779 | 0.00069586 | -0.0027788 | -0.00069611
135 | 137 | 2.265 | 1.4496 | 3.8035e-09 | 0 | 0 | 0 | 0 | 0 | 1 | -90 | 90 | 0.0018474 | 0.00046269 | -0.0018473 | -0.000463
139 | 140 | 1.2713 | 0.81366 | 2.1349e-09 | 0 | 0 | 0 | 0 | 0 | 1 | -90 | 90 | 0.03158 | 0.0079384 | -0.031566 | -0.0079296
140 | 142 | 0.71039 | 0.45465 | 1.1929e-09 | 0 | 0 | 0 | 0 | 0 | 1 | -90 | 90 | 0.030654 | 0.007701 | -0.030646 | -0.0076963
142 | 143 | 0.84387 | 0.54008 | 1.4171e-09 | 0 | 0 | 0 | 0 | 0 | 1 | -90 | 90 | 0.029138 | 0.0073184 | -0.02913 | -0.0073134
143 | 144 | 1.7438 | 1.1161 | 2.9284e-09 | 0 | 0 | 0 | 0 | 0 | 1 | -90 | 90 | 0.028258 | 0.0070948 | -0.028242 | -0.0070851
144 | 145 | 0.011724 | 0.0075033 | 1.9687e-11 | 0 | 0 | 0 | 0 | 0 | 1 | -90 | 90 | 0.027298 | 0.0068484 | -0.027298 | -0.0068483
145 | 146 | 1.225 | 0.78399 | 2.0571e-09 | 0 | 0 | 0 | 0 | 0 | 1 | -90 | 90 | 0.026092 | 0.0065463 | -0.026083 | -0.0065405
146 | 147 | 1.5269 | 0.97721 | 2.5641e-09 | 0 | 0 | 0 | 0 | 0 | 1 | -90 | 90 | 0.0014971 | 0.00037499 | -0.001497 | -0.00037521
146 | 148 | 0.94627 | 0.60561 | 1.589e-09 | 0 | 0 | 0 | 0 | 0 | 1 | -90 | 90 | 0.011461 | 0.0028733 | -0.01146 | -0.0028725
146 | 149 | 3.1367 | 2.0075 | 5.2673e-09 | 0 | 0 | 0 | 0 | 0 | 1 | -90 | 90 | 0.013125 | 0.0032923 | -0.013119 | -0.0032889
148 | 165 | 1.5631 | 1.0004 | 2.6248e-09 | 0 | 0 | 0 | 0 | 0 | 1 | -90 | 90 | 0.010269 | 0.0025741 | -0.010267 | -0.0025731
149 | 150 | 0.03602 | 0.023053 | 6.0488e-11 | 0 | 0 | 0 | 0 | 0 | 1 | -90 | 90 | 0.011891 | 0.0029813 | -0.011891 | -0.0029812
165 | 181 | 0.68739 | 0.43993 | 1.1543e-09 | 0 | 0 | 0 | 0 | 0 | 1 | -90 | 90 | 0.0089519 | 0.0022435 | -0.0089513 | -0.0022432
150 | 151 | 1.2596 | 0.80611 | 2.1151e-09 | 0 | 0 | 0 | 0 | 0 | 1 | -90 | 90 | 0.010701 | 0.0026829 | -0.010699 | -0.002682
151 | 153 | 2.7404 | 1.7539 | 4.6019e-09 | 0 | 0 | 0 | 0 | 0 | 1 | -90 | 90 | 0.010699 | 0.002682 | -0.010696 | -0.0026802
153 | 155 | 1.6077 | 1.0289 | 2.6997e-09 | 0 | 0 | 0 | 0 | 0 | 1 | -90 | 90 | 0.0083416 | 0.0020902 | -0.0083404 | -0.0020896
158 | 159 | 0.10179 | 0.065146 | 1.7093e-10 | 0 | 0 | 0 | 0 | 0 | 1 | -90 | 90 | -0.053533 | -0.013533 | 0.053536 | 0.013535
159 | 160 | 1.6301 | 1.0432 | 2.7373e-09 | 0 | 0 | 0 | 0 | 0 | 1 | -90 | 90 | -0.054585 | -0.013798 | 0.054638 | 0.013832
160 | 161 | 0.23275 | 0.14896 | 3.9085e-10 | 0 | 0 | 0 | 0 | 0 | 1 | -90 | 90 | -0.055897 | -0.014147 | 0.055905 | 0.014152
161 | 162 | 0.95083 | 0.60853 | 1.5967e-09 | 0 | 0 | 0 | 0 | 0 | 1 | -90 | 90 | -0.057955 | -0.014666 | 0.05799 | 0.014688
162 | 163 | 1.3827 | 0.8849 | 2.3219e-09 | 0 | 0 | 0 | 0 | 0 | 1 | -90 | 90 | -0.070953 | -0.017938 | 0.071029 | 0.017987
162 | 164 | 1.1974 | 0.76633 | 2.0107e-09 | 0 | 0 | 0 | 0 | 0 | 1 | -90 | 90 | 0.012963 | 0.00325 | -0.012961 | -0.0032488
164 | 169 | 1.7044 | 1.0908 | 2.8621e-09 | 0 | 0 | 0 | 0 | 0 | 1 | -90 | 90 | 0.011162 | 0.0027979 | -0.011159 | -0.0027966
169 | 180 | 0.34319 | 0.21964 | 5.7632e-10 | 0 | 0 | 0 | 0 | 0 | 1 | -90 | 90 | 0.0089335 | 0.0022388 | -0.0089332 | -0.0022387
181 | 182 | 1.0466 | 0.66983 | 1.7575e-09 | 0 | 0 | 0 | 0 | 0 | 1 | -90 | 90 | 0.0071846 | 0.0018004 | -0.007184 | -0.0018002
180 | 179 | 1.5598 | 0.99824 | 2.6192e-09 | 0 | 0 | 0 | 0 | 0 | 1 | -90 | 90 | 0.0075397 | 0.0018894 | -0.0075387 | -0.0018891
171 | 172 | 1.2098 | 0.7743 | 2.0317e-09 | 0 | 0 | 0 | 0 | 0 | 1 | -90 | 90 | 0.0028009 | 0.00070156 | -0.0028008 | -0.0007017
172 | 173 | 1.8834 | 1.2054 | 3.1627e-09 | 0 | 0 | 0 | 0 | 0 | 1 | -90 | 90 | 0.0028008 | 0.0007017 | -0.0028007 | -0.00070191
174 | 175 | 0.17936 | 0.11479 | 3.0119e-10 | 0 | 0 | 0 | 0 | 0 | 1 | -90 | 90 | -0.0016077 | -0.00040293 | 0.0016077 | 0.00040291
175 | 176 | 1.366 | 0.87426 | 2.2939e-09 | 0 | 0 | 0 | 0 | 0 | 1 | -90 | 90 | -0.0027781 | -0.00069624 | 0.0027782 | 0.00069609
176 | 177 | 0.36761 | 0.23527 | 6.1731e-10 | 0 | 0 | 0 | 0 | 0 | 1 | -90 | 90 | -0.0037859 | -0.00094865 | 0.003786 | 0.00094863
177 | 178 | 1.8273 | 1.1695 | 3.0686e-09 | 0 | 0 | 0 | 0 | 0 | 1 | -90 | 90 | -0.0049932 | -0.0012512 | 0.0049937 | 0.0012512
178 | 179 | 0.027141 | 0.017371 | 4.5578e-11 | 0 | 0 | 0 | 0 | 0 | 1 | -90 | 90 | -0.0060859 | -0.0015249 | 0.0060859 | 0.001525
182 | 183 | 0.9125 | 0.584 | 1.5323e-09 | 0 | 0 | 0 | 0 | 0 | 1 | -90 | 90 | 0.0060734 | 0.0015218 | -0.006073 | -0.0015217
183 | 184 | 0.77348 | 0.49503 | 1.2989e-09 | 0 | 0 | 0 | 0 | 0 | 1 | -90 | 90 | 0.0047208 | 0.0011828 | -0.0047206 | -0.0011828
184 | 185 | 0.93672 | 0.5995 | 1.573e-09 | 0 | 0 | 0 | 0 | 0 | 1 | -90 | 90 | 0.0038334 | 0.00096046 | -0.0038333 | -0.00096051
262 | 266 | 11.1473 | 7.1342 | 3.7439e-08 | 0 | 0 | 0 | 0 | 0 | 1 | -90 | 90 | 0.018653 | 0.0047061 | -0.01861 | -0.0046823
266 | 267 | 4.4588 | 2.8537 | 7.4876e-09 | 0 | 0 | 0 | 0 | 0 | 1 | -90 | 90 | 0.01861 | 0.0046823 | -0.018592 | -0.004672
264 | 265 | 0.40648 | 0.26015 | 6.826e-10 | 0 | 0 | 0 | 0 | 0 | 1 | -90 | 90 | 0.0020409 | 0.00051145 | -0.0020409 | -0.0005115
265 | 268 | 0.073535 | 0.047063 | 1.2349e-10 | 0 | 0 | 0 | 0 | 0 | 1 | -90 | 90 | 0.0011555 | 0.00028959 | -0.0011555 | -0.0002896
267 | 269 | 1.7054 | 1.0915 | 2.8639e-09 | 0 | 0 | 0 | 0 | 0 | 1 | -90 | 90 | 0.017624 | 0.0044293 | -0.017618 | -0.0044258
269 | 270 | 0.11312 | 0.072396 | 1.8996e-10 | 0 | 0 | 0 | 0 | 0 | 1 | -90 | 90 | 0.013112 | 0.0032965 | -0.013112 | -0.0032964