## bus_data
BUS_I | BUS_TYPE | Pd | Qd | Gs | Bs | area | Vm | Va | baseKV | zone | Vmax | Vmin
39 | 1 | 0 | 0 | 0 | 0 | 1 | 0.98551 | -0.27618 | 0.4 | 1 | 1.1 | 0.9
52 | 1 | 0.0015991 | 0.00040077 | 0 | 0 | 1 | 0.98546 | -0.27709 | 0.4 | 1 | 1.1 | 0.9
36 | 1 | 0.00015117 | 3.7887e-05 | 0 | 0 | 1 | 0.98559 | -0.27463 | 0.4 | 1 | 1.1 | 0.9
33 | 1 | 0.00017246 | 4.3222e-05 | 0 | 0 | 1 | 0.98562 | -0.27399 | 0.4 | 1 | 1.1 | 0.9
34 | 1 | 0.001265 | 0.00031705 | 0 | 0 | 1 | 0.98561 | -0.27421 | 0.4 | 1 | 1.1 | 0.9
35 | 1 | 0 | 0 | 0 | 0 | 1 | 0.98566 | -0.27317 | 0.4 | 1 | 1.1 | 0.9
37 | 1 | 0.0019235 | 0.00048208 | 0 | 0 | 1 | 0.98577 | -0.27109 | 0.4 | 1 | 1.1 | 0.9
38 | 1 | 0.0019939 | 0.00049971 | 0 | 0 | 1 | 0.98561 | -0.27415 | 0.4 | 1 | 1.1 | 0.9
40 | 1 | 0 | 0 | 0 | 0 | 1 | 0.98588 | -0.26889 | 0.4 | 1 | 1.1 | 0.9
45 | 1 | 0 | 0 | 0 | 0 | 1 | 0.9862 | -0.26271 | 0.4 | 1 | 1.1 | 0.9
42 | 1 | 0.00097184 | 0.00024357 | 0 | 0 | 1 | 0.98583 | -0.26985 | 0.4 | 1 | 1.1 | 0.9
49 | 1 | 0.00089909 | 0.00022533 | 0 | 0 | 1 | 0.98541 | -0.27819 | 0.4 | 1 | 1.1 | 0.9
55 | 1 | 0 | 0 | 0 | 0 | 1 | 0.98725 | -0.24241 | 0.4 | 1 | 1.1 | 0.9
56 | 1 | 0.0014488 | 0.0003631 | 0 | 0 | 1 | 0.98469 | -0.29189 | 0.4 | 1 | 1.1 | 0.9
41 | 1 | 0.0017232 | 0.00043188 | 0 | 0 | 1 | 0.98582 | -0.27007 | 0.4 | 1 | 1.1 | 0.9
43 | 1 | 0.00014844 | 3.7203e-05 | 0 | 0 | 1 | 0.98581 | -0.2704 | 0.4 | 1 | 1.1 | 0.9
44 | 1 | 0.0001386 | 3.4735e-05 | 0 | 0 | 1 | 0.9858 | -0.27056 | 0.4 | 1 | 1.1 | 0.9
46 | 1 | 0.0011258 | 0.00028216 | 0 | 0 | 1 | 0.98579 | -0.27065 | 0.4 | 1 | 1.1 | 0.9
61 | 1 | 0.0020061 | 0.00050279 | 0 | 0 | 1 | 0.98772 | -0.23346 | 0.4 | 1 | 1.1 | 0.9
215 | 1 | 0.0014673 | 0.00036775 | 0 | 0 | 1 | 0.98297 | -0.32503 | 0.4 | 1 | 1.1 | 0.9
54 | 1 | 0.0019934 | 0.0004996 | 0 | 0 | 1 | 0.98951 | -0.19957 | 0.4 | 1 | 1.1 | 0.9
65 | 1 | 0.0012769 | 0.00032002 | 0 | 0 | 1 | 0.98957 | -0.19843 | 0.4 | 1 | 1.1 | 0.9
66 | 1 | 0.0019462 | 0.00048776 | 0 | 0 | 1 | 0.98965 | -0.19696 | 0.4 | 1 | 1.1 | 0.9
63 | 1 | 0.001623 | 0.00040675 | 0 | 0 | 1 | 0.99968 | -0.0062123 | 0.4 | 1 | 1.1 | 0.9
64 | 1 | 0.0016726 | 0.00041919 | 0 | 0 | 1 | 0.99969 | -0.0060348 | 0.4 | 1 | 1.1 | 0.9
59 | 1 | 0.0015725 | 0.0003941 | 0 | 0 | 1 | 0.9881 | -0.22619 | 0.4 | 1 | 1.1 | 0.9
214 | 1 | 0 | 0 | 0 | 0 | 1 | 0.98185 | -0.34683 | 0.4 | 1 | 1.1 | 0.9
57 | 1 | 0.0013537 | 0.00033927 | 0 | 0 | 1 | 0.98911 | -0.20678 | 0.4 | 1 | 1.1 | 0.9
58 | 1 | 0.0011425 | 0.00028635 | 0 | 0 | 1 | 0.98977 | -0.19417 | 0.4 | 1 | 1.1 | 0.9
60 | 1 | 0.00079174 | 0.00019843 | 0 | 0 | 1 | 0.99042 | -0.1817 | 0.4 | 1 | 1.1 | 0.9
62 | 1 | 0.0014208 | 0.00035609 | 0 | 0 | 1 | 0.99055 | -0.17921 | 0.4 | 1 | 1.1 | 0.9
252 | 1 | 0.0020241 | 0.00050729 | 0 | 0 | 1 | 0.99141 | -0.16278 | 0.4 | 1 | 1.1 | 0.9
253 | 1 | 0.0017586 | 0.00044074 | 0 | 0 | 1 | 0.99157 | -0.15979 | 0.4 | 1 | 1.1 | 0.9
255 | 1 | 0.0014859 | 0.0003724 | 0 | 0 | 1 | 0.99973 | -0.005256 | 0.4 | 1 | 1.1 | 0.9
256 | 1 | 0.0016504 | 0.00041363 | 0 | 0 | 1 | 0.99975 | -0.0047312 | 0.4 | 1 | 1.1 | 0.9
249 | 1 | 0.0014061 | 0.0003524 | 0 | 0 | 1 | 0.98975 | -0.19502 | 0.4 | 1 | 1.1 | 0.9
244 | 1 | 0.0020767 | 0.00052046 | 0 | 0 | 1 | 0.98991 | -0.1919 | 0.4 | 1 | 1.1 | 0.9
74 | 1 | 0.00017597 | 4.4101e-05 | 0 | 0 | 1 | 0.97433 | -0.49519 | 0.4 | 1 | 1.1 | 0.9
75 | 1 | 0.00022755 | 5.703e-05 | 0 | 0 | 1 | 0.97433 | -0.49508 | 0.4 | 1 | 1.1 | 0.9
77 | 1 | 0 | 0 | 0 | 0 | 1 | 0.97434 | -0.49495 | 0.4 | 1 | 1.1 | 0.9
106 | 1 | 0 | 0 | 0 | 0 | 1 | 0.97853 | -0.41261 | 0.4 | 1 | 1.1 | 0.9
88 | 1 | 0.0007024 | 0.00017604 | 0 | 0 | 1 | 0.9789 | -0.40526 | 0.4 | 1 | 1.1 | 0.9
100 | 1 | 0 | 0 | 0 | 0 | 1 | 0.97657 | -0.45105 | 0.4 | 1 | 1.1 | 0.9
78 | 1 | 0.00095871 | 0.00024028 | 0 | 0 | 1 | 0.97485 | -0.48489 | 0.4 | 1 | 1.1 | 0.9
79 | 1 | 0.00023993 | 6.0132e-05 | 0 | 0 | 1 | 0.97402 | -0.50121 | 0.4 | 1 | 1.1 | 0.9
84 | 1 | 0.0029265 | 0.00073344 | 0 | 0 | 1 | 0.9791 | -0.40144 | 0.4 | 1 | 1.1 | 0.9
98 | 1 | 0.00033685 | 8.4422e-05 | 0 | 0 | 1 | 0.97518 | -0.47844 | 0.4 | 1 | 1.1 | 0.9
97 | 1 | 0.00031474 | 7.8881e-05 | 0 | 0 | 1 | 0.97401 | -0.5015 | 0.4 | 1 | 1.1 | 0.9
104 | 1 | 0 | 0 | 0 | 0 | 1 | 0.97558 | -0.47053 | 0.4 | 1 | 1.1 | 0.9
96 | 1 | 0.00022804 | 5.7152e-05 | 0 | 0 | 1 | 0.97384 | -0.50475 | 0.4 | 1 | 1.1 | 0.9
80 | 1 | 0.00067739 | 0.00016977 | 0 | 0 | 1 | 0.97294 | -0.52253 | 0.4 | 1 | 1.1 | 0.9
81 | 1 | 0.0039262 | 0.000984 | 0 | 0 | 1 | 0.97295 | -0.52242 | 0.4 | 1 | 1.1 | 0.9
91 | 1 | 0.00038028 | 9.5308e-05 | 0 | 0 | 1 | 0.97302 | -0.52094 | 0.4 | 1 | 1.1 | 0.9
94 | 1 | 0.0019101 | 0.00047872 | 0 | 0 | 1 | 0.97332 | -0.51499 | 0.4 | 1 | 1.1 | 0.9
92 | 1 | 0 | 0 | 0 | 0 | 1 | 0.97348 | -0.51185 | 0.4 | 1 | 1.1 | 0.9
82 | 1 | 0.00079059 | 0.00019814 | 0 | 0 | 1 | 0.98038 | -0.37634 | 0.4 | 1 | 1.1 | 0.9
83 | 1 | 0.0009252 | 0.00023188 | 0 | 0 | 1 | 0.97924 | -0.39876 | 0.4 | 1 | 1.1 | 0.9
85 | 1 | 0 | 0 | 0 | 0 | 1 | 0.98216 | -0.3416 | 0.4 | 1 | 1.1 | 0.9
86 | 1 | 0 | 0 | 0 | 0 | 1 | 0.98215 | -0.34181 | 0.4 | 1 | 1.1 | 0.9
87 | 1 | 0.0026781 | 0.00067119 | 0 | 0 | 1 | 0.98299 | -0.32542 | 0.4 | 1 | 1.1 | 0.9
89 | 1 | 0.00090321 | 0.00022637 | 0 | 0 | 1 | 0.98211 | -0.34259 | 0.4 | 1 | 1.1 | 0.9
90 | 1 | 0 | 0 | 0 | 0 | 1 | 0.98399 | -0.30607 | 0.4 | 1 | 1.1 | 0.9
261 | 1 | 0.0015586 | 0.00039062 | 0 | 0 | 1 | 0.98208 | -0.34325 | 0.4 | 1 | 1.1 | 0.9
250 | 1 | 0.0013715 | 0.00034372 | 0 | 0 | 1 | 0.98298 | -0.32564 | 0.4 | 1 | 1.1 | 0.9
248 | 1 | 0.0021409 | 0.00053656 | 0 | 0 | 1 | 0.98522 | -0.28224 | 0.4 | 1 | 1.1 | 0.9
251 | 1 | 0 | 0 | 0 | 0 | 1 | 0.98125 | -0.35937 | 0.4 | 1 | 1.1 | 0.9
243 | 1 | 0.0021118 | 0.00052928 | 0 | 0 | 1 | 0.98768 | -0.23472 | 0.4 | 1 | 1.1 | 0.9
93 | 1 | 0.00022028 | 5.5208e-05 | 0 | 0 | 1 | 0.97373 | -0.50705 | 0.4 | 1 | 1.1 | 0.9
95 | 1 | 0.0015639 | 0.00039196 | 0 | 0 | 1 | 0.97381 | -0.50547 | 0.4 | 1 | 1.1 | 0.9
105 | 1 | 0.00075922 | 0.00019028 | 0 | 0 | 1 | 0.97554 | -0.47126 | 0.4 | 1 | 1.1 | 0.9
101 | 1 | 0.00041261 | 0.00010341 | 0 | 0 | 1 | 0.97582 | -0.46576 | 0.4 | 1 | 1.1 | 0.9
99 | 1 | 0.00050602 | 0.00012682 | 0 | 0 | 1 | 0.97613 | -0.4596 | 0.4 | 1 | 1.1 | 0.9
102 | 1 | 0.00065297 | 0.00016365 | 0 | 0 | 1 | 0.97655 | -0.45152 | 0.4 | 1 | 1.1 | 0.9
103 | 1 | 0.0003345 | 8.3832e-05 | 0 | 0 | 1 | 0.97654 | -0.45171 | 0.4 | 1 | 1.1 | 0.9
156 | 1 | 0.00094299 | 0.00023633 | 0 | 0 | 1 | 0.97049 | -0.5697 | 0.4 | 1 | 1.1 | 0.9
154 | 1 | 0.0011057 | 0.0002771 | 0 | 0 | 1 | 0.97051 | -0.56932 | 0.4 | 1 | 1.1 | 0.9
152 | 1 | 0.00096462 | 0.00024176 | 0 | 0 | 1 | 0.97029 | -0.57355 | 0.4 | 1 | 1.1 | 0.9
188 | 1 | 0.0092193 | 0.0023106 | 0 | 0 | 1 | 0.97005 | -0.57847 | 0.4 | 1 | 1.1 | 0.9
192 | 1 | 0.0014396 | 0.00036081 | 0 | 0 | 1 | 0.97079 | -0.5637 | 0.4 | 1 | 1.1 | 0.9
189 | 1 | 0 | 0 | 0 | 0 | 1 | 0.97109 | -0.5578 | 0.4 | 1 | 1.1 | 0.9
191 | 1 | 0.0013396 | 0.00033574 | 0 | 0 | 1 | 0.97153 | -0.54915 | 0.4 | 1 | 1.1 | 0.9
194 | 1 | 0.0085706 | 0.002148 | 0 | 0 | 1 | 0.97166 | -0.54655 | 0.4 | 1 | 1.1 | 0.9
195 | 1 | 0.0022013 | 0.00055171 | 0 | 0 | 1 | 0.97072 | -0.56511 | 0.4 | 1 | 1.1 | 0.9
193 | 1 | 0 | 0 | 0 | 0 | 1 | 0.97348 | -0.51062 | 0.4 | 1 | 1.1 | 0.9
196 | 1 | 0.0040128 | 0.0010057 | 0 | 0 | 1 | 0.97247 | -0.53046 | 0.4 | 1 | 1.1 | 0.9
197 | 1 | 0.0078804 | 0.001975 | 0 | 0 | 1 | 0.97415 | -0.49739 | 0.4 | 1 | 1.1 | 0.9
198 | 1 | 0 | 0 | 0 | 0 | 1 | 0.97204 | -0.53903 | 0.4 | 1 | 1.1 | 0.9
207 | 1 | 0.0012113 | 0.00030357 | 0 | 0 | 1 | 0.97072 | -0.56512 | 0.4 | 1 | 1.1 | 0.9
201 | 1 | 0 | 0 | 0 | 0 | 1 | 0.97525 | -0.47572 | 0.4 | 1 | 1.1 | 0.9
199 | 1 | 0.0012201 | 0.00030577 | 0 | 0 | 1 | 0.97203 | -0.53928 | 0.4 | 1 | 1.1 | 0.9
202 | 1 | 0.0056392 | 0.0014133 | 0 | 0 | 1 | 0.97507 | -0.47924 | 0.4 | 1 | 1.1 | 0.9
203 | 1 | 0 | 0 | 0 | 0 | 1 | 0.97533 | -0.47425 | 0.4 | 1 | 1.1 | 0.9
200 | 1 | 0.00068912 | 0.00017271 | 0 | 0 | 1 | 0.97202 | -0.53941 | 0.4 | 1 | 1.1 | 0.9
205 | 1 | 0.0034278 | 0.00085909 | 0 | 0 | 1 | 0.97508 | -0.4791 | 0.4 | 1 | 1.1 | 0.9
206 | 1 | 0.01893 | 0.0047444 | 0 | 0 | 1 | 0.97783 | -0.42516 | 0.4 | 1 | 1.1 | 0.9
209 | 1 | 0.010893 | 0.0027301 | 0 | 0 | 1 | 0.97491 | -0.48246 | 0.4 | 1 | 1.1 | 0.9
213 | 1 | 0.0028152 | 0.00070556 | 0 | 0 | 1 | 0.98027 | -0.37754 | 0.4 | 1 | 1.1 | 0.9
210 | 1 | 0.0035308 | 0.00088491 | 0 | 0 | 1 | 0.97488 | -0.48313 | 0.4 | 1 | 1.1 | 0.9
212 | 1 | 0.0040567 | 0.0010167 | 0 | 0 | 1 | 0.97726 | -0.4376 | 0.4 | 1 | 1.1 | 0.9
218 | 1 | 0.0035153 | 0.00088102 | 0 | 0 | 1 | 0.97733 | -0.43628 | 0.4 | 1 | 1.1 | 0.9
224 | 1 | 0.0039165 | 0.00098156 | 0 | 0 | 1 | 0.97742 | -0.43458 | 0.4 | 1 | 1.1 | 0.9
216 | 1 | 0.0012249 | 0.000307 | 0 | 0 | 1 | 0.99963 | -0.0071464 | 0.4 | 1 | 1.1 | 0.9
217 | 1 | 0.0015618 | 0.00039142 | 0 | 0 | 1 | 0.99965 | -0.0066426 | 0.4 | 1 | 1.1 | 0.9
219 | 1 | 0.0033117 | 0.00082999 | 0 | 0 | 1 | 0.99969 | -0.0058762 | 0.4 | 1 | 1.1 | 0.9
220 | 1 | 0.0028524 | 0.00071487 | 0 | 0 | 1 | 0.99979 | -0.0039809 | 0.4 | 1 | 1.1 | 0.9
225 | 1 | 0.0039065 | 0.00097907 | 0 | 0 | 1 | 0.9776 | -0.43099 | 0.4 | 1 | 1.1 | 0.9
221 | 3 | 0 | 0 | 0 | 0 | 1 | 1 | 0 | 0.4 | 1 | 1.1 | 0.9
222 | 1 | 0.0015202 | 0.000381 | 0 | 0 | 1 | 0.99938 | -0.011572 | 0.4 | 1 | 1.1 | 0.9
223 | 1 | 0.0016378 | 0.00041046 | 0 | 0 | 1 | 0.99988 | -0.0022873 | 0.4 | 1 | 1.1 | 0.9
226 | 1 | 0.0017501 | 0.00043861 | 0 | 0 | 1 | 0.99664 | -0.063312 | 0.4 | 1 | 1.1 | 0.9
227 | 1 | 0.0014593 | 0.00036573 | 0 | 0 | 1 | 0.99986 | -0.0026554 | 0.4 | 1 | 1.1 | 0.9
228 | 1 | 0.0018345 | 0.00045976 | 0 | 0 | 1 | 0.99633 | -0.069191 | 0.4 | 1 | 1.1 | 0.9
238 | 1 | 0.0041173 | 0.0010319 | 0 | 0 | 1 | 0.97776 | -0.42776 | 0.4 | 1 | 1.1 | 0.9
236 | 1 | 0.0040872 | 0.0010244 | 0 | 0 | 1 | 0.9781 | -0.42125 | 0.4 | 1 | 1.1 | 0.9
229 | 1 | 0 | 0 | 0 | 0 | 1 | 0.99452 | -0.10364 | 0.4 | 1 | 1.1 | 0.9
230 | 1 | 0 | 0 | 0 | 0 | 1 | 0.99442 | -0.10554 | 0.4 | 1 | 1.1 | 0.9
231 | 1 | 0.0017031 | 0.00042684 | 0 | 0 | 1 | 0.99372 | -0.11878 | 0.4 | 1 | 1.1 | 0.9
232 | 1 | 0.0016472 | 0.00041282 | 0 | 0 | 1 | 0.99323 | -0.12829 | 0.4 | 1 | 1.1 | 0.9
245 | 1 | 0.0017289 | 0.00043331 | 0 | 0 | 1 | 0.9944 | -0.10587 | 0.4 | 1 | 1.1 | 0.9
246 | 1 | 0.0018469 | 0.00046287 | 0 | 0 | 1 | 0.9944 | -0.10597 | 0.4 | 1 | 1.1 | 0.9
247 | 1 | 0.0018677 | 0.0004681 | 0 | 0 | 1 | 0.99264 | -0.13937 | 0.4 | 1 | 1.1 | 0.9
241 | 1 | 0.0022679 | 0.0005684 | 0 | 0 | 1 | 0.99152 | -0.16087 | 0.4 | 1 | 1.1 | 0.9
254 | 1 | 0.0017018 | 0.00042652 | 0 | 0 | 1 | 0.99253 | -0.14145 | 0.4 | 1 | 1.1 | 0.9
242 | 1 | 0 | 0 | 0 | 0 | 1 | 0.99018 | -0.18658 | 0.4 | 1 | 1.1 | 0.9
233 | 1 | 0.0040052 | 0.0010038 | 0 | 0 | 1 | 0.97855 | -0.41241 | 0.4 | 1 | 1.1 | 0.9
234 | 1 | 0.0034215 | 0.0008575 | 0 | 0 | 1 | 0.97831 | -0.41712 | 0.4 | 1 | 1.1 | 0.9
235 | 1 | 0.0032537 | 0.00081544 | 0 | 0 | 1 | 0.97886 | -0.40626 | 0.4 | 1 | 1.1 | 0.9
237 | 1 | 0.00304 | 0.0007619 | 0 | 0 | 1 | 0.97945 | -0.3946 | 0.4 | 1 | 1.1 | 0.9
239 | 1 | 0 | 0 | 0 | 0 | 1 | 0.9794 | -0.39575 | 0.4 | 1 | 1.1 | 0.9
240 | 1 | 0.0028429 | 0.0007125 | 0 | 0 | 1 | 0.98059 | -0.37243 | 0.4 | 1 | 1.1 | 0.9
260 | 1 | 0.001696 | 0.00042506 | 0 | 0 | 1 | 0.97937 | -0.3963 | 0.4 | 1 | 1.1 | 0.9
257 | 1 | 0.002532 | 0.00063457 | 0 | 0 | 1 | 0.98115 | -0.36142 | 0.4 | 1 | 1.1 | 0.9
258 | 1 | 0.0014047 | 0.00035206 | 0 | 0 | 1 | 0.98104 | -0.36361 | 0.4 | 1 | 1.1 | 0.9
259 | 1 | 0.0035607 | 0.0008924 | 0 | 0 | 1 | 0.98102 | -0.36393 | 0.4 | 1 | 1.1 | 0.9

## generator_data
GEN_BUS | PG | QG | QMAX | QMIN | VG | MBASE | GEN_STATUS | PMAX | PMIN
221 | 0.24163 | 0.062144 | 10 | -10 | 1 | 100 | 1 | 10 | 0

## branch_data
F_BUS | T_BUS | BR_R | BR_X | BR_B | RATE_A | RATE_B | RATE_C | TAP | SHIFT | BR_STATUS | ANGMIN | ANGMAX | P_in | Q_in | P_out | Q_out
39 | 52 | 1.5808 | 1.0117 | 2.6546e-09 | 0 | 0 | 0 | 0 | 0 | 1 | -90 | 90 | 0.0024983 | 0.00062509 | -0.0024982 | -0.00062528
39 | 36 | 2.7074 | 1.7327 | 4.5465e-09 | 0 | 0 | 0 | 0 | 0 | 1 | -90 | 90 | -0.0024983 | -0.00062509 | 0.0024985 | 0.00062476
52 | 49 | 5.3249 | 3.408 | 8.942e-09 | 0 | 0 | 0 | 0 | 0 | 1 | -90 | 90 | 0.00089913 | 0.0002245 | -0.00089908 | -0.00022534
36 | 34 | 0.68713 | 0.43976 | 1.1539e-09 | 0 | 0 | 0 | 0 | 0 | 1 | -90 | 90 | -0.0026497 | -0.00066265 | 0.0026497 | 0.00066257
33 | 34 | 0.238 | 0.15232 | 3.9967e-10 | 0 | 0 | 0 | 0 | 0 | 1 | -90 | 90 | 0.0039148 | 0.00097961 | -0.0039148 | -0.00097963
33 | 35 | 0.87849 | 0.56224 | 1.4752e-09 | 0 | 0 | 0 | 0 | 0 | 1 | -90 | 90 | -0.0040873 | -0.0010228 | 0.0040874 | 0.0010228
35 | 37 | 1.4854 | 0.95069 | 2.4945e-09 | 0 | 0 | 0 | 0 | 0 | 1 | -90 | 90 | -0.0060814 | -0.0015222 | 0.006082 | 0.0015224
35 | 38 | 2.143 | 1.3715 | 3.5986e-09 | 0 | 0 | 0 | 0 | 0 | 1 | -90 | 90 | 0.001994 | 0.00049943 | -0.0019939 | -0.00049972
37 | 40 | 1.1987 | 0.76717 | 2.0129e-09 | 0 | 0 | 0 | 0 | 0 | 1 | -90 | 90 | -0.0080055 | -0.0020045 | 0.0080063 | 0.0020048
40 | 45 | 2.2211 | 1.4215 | 3.7298e-09 | 0 | 0 | 0 | 0 | 0 | 1 | -90 | 90 | -0.012114 | -0.003034 | 0.012118 | 0.0030359
40 | 42 | 1.0222 | 0.6542 | 1.7165e-09 | 0 | 0 | 0 | 0 | 0 | 1 | -90 | 90 | 0.0041081 | 0.0010292 | -0.004108 | -0.0010292
45 | 55 | 0.87629 | 0.56082 | 2.9431e-09 | 0 | 0 | 0 | 0 | 0 | 1 | -90 | 90 | -0.10204 | -0.025947 | 0.10214 | 0.02601
45 | 56 | 1.4276 | 0.91368 | 2.3974e-09 | 0 | 0 | 0 | 0 | 0 | 1 | -90 | 90 | 0.089925 | 0.022911 | -0.089799 | -0.02283
42 | 41 | 0.30504 | 0.19522 | 5.1224e-10 | 0 | 0 | 0 | 0 | 0 | 1 | -90 | 90 | 0.0031361 | 0.00078566 | -0.0031361 | -0.00078569
55 | 61 | 0.3871 | 0.24774 | 1.3001e-09 | 0 | 0 | 0 | 0 | 0 | 1 | -90 | 90 | -0.10214 | -0.02601 | 0.10219 | 0.026038
56 | 215 | 1.643 | 1.0515 | 2.759e-09 | 0 | 0 | 0 | 0 | 0 | 1 | -90 | 90 | 0.08835 | 0.022467 | -0.088209 | -0.022378
41 | 43 | 1.0134 | 0.64857 | 1.7018e-09 | 0 | 0 | 0 | 0 | 0 | 1 | -90 | 90 | 0.0014129 | 0.00035381 | -0.0014129 | -0.00035396
43 | 44 | 0.53779 | 0.34418 | 9.0309e-10 | 0 | 0 | 0 | 0 | 0 | 1 | -90 | 90 | 0.0012644 | 0.00031676 | -0.0012644 | -0.00031684
44 | 46 | 0.37792 | 0.24187 | 6.3463e-10 | 0 | 0 | 0 | 0 | 0 | 1 | -90 | 90 | 0.0011258 | 0.0002821 | -0.0011258 | -0.00028216
61 | 59 | 0.30857 | 0.19749 | 1.0363e-09 | 0 | 0 | 0 | 0 | 0 | 1 | -90 | 90 | -0.10419 | -0.026541 | 0.10423 | 0.026565
215 | 214 | 1.0963 | 0.70163 | 1.841e-09 | 0 | 0 | 0 | 0 | 0 | 1 | -90 | 90 | 0.086742 | 0.02201 | -0.086651 | -0.021952
54 | 65 | 2.5083 | 1.6053 | 4.2121e-09 | 0 | 0 | 0 | 0 | 0 | 1 | -90 | 90 | -0.0019934 | -0.0004996 | 0.0019935 | 0.00049926
65 | 66 | 1.978 | 1.2659 | 3.3216e-09 | 0 | 0 | 0 | 0 | 0 | 1 | -90 | 90 | -0.0032704 | -0.00081929 | 0.0032707 | 0.00081911
66 | 249 | 1.6324 | 1.0447 | 2.7413e-09 | 0 | 0 | 0 | 0 | 0 | 1 | -90 | 90 | -0.0052168 | -0.0013069 | 0.0052173 | 0.0013069
63 | 64 | 0.4899 | 0.31354 | 8.2268e-10 | 0 | 0 | 0 | 0 | 0 | 1 | -90 | 90 | -0.001623 | -0.00040675 | 0.001623 | 0.00040668
64 | 255 | 1.0585 | 0.67743 | 1.7775e-09 | 0 | 0 | 0 | 0 | 0 | 1 | -90 | 90 | -0.0032956 | -0.00082587 | 0.0032957 | 0.00082577
59 | 57 | 0.81234 | 0.51989 | 2.7283e-09 | 0 | 0 | 0 | 0 | 0 | 1 | -90 | 90 | -0.1058 | -0.026959 | 0.1059 | 0.027022
214 | 213 | 1.5395 | 0.98529 | 2.5853e-09 | 0 | 0 | 0 | 0 | 0 | 1 | -90 | 90 | 0.086651 | 0.021952 | -0.086523 | -0.021871
57 | 58 | 0.52168 | 0.33388 | 1.7521e-09 | 0 | 0 | 0 | 0 | 0 | 1 | -90 | 90 | -0.10726 | -0.027361 | 0.10732 | 0.027403
58 | 60 | 0.51142 | 0.32731 | 1.7176e-09 | 0 | 0 | 0 | 0 | 0 | 1 | -90 | 90 | -0.10846 | -0.027689 | 0.10853 | 0.027731
60 | 62 | 0.10137 | 0.064878 | 3.4046e-10 | 0 | 0 | 0 | 0 | 0 | 1 | -90 | 90 | -0.10932 | -0.027929 | 0.10933 | 0.027937
62 | 252 | 0.66144 | 0.42332 | 2.2215e-09 | 0 | 0 | 0 | 0 | 0 | 1 | -90 | 90 | -0.11075 | -0.028294 | 0.11084 | 0.02835
252 | 253 | 0.11836 | 0.075752 | 3.9752e-10 | 0 | 0 | 0 | 0 | 0 | 1 | -90 | 90 | -0.11287 | -0.028857 | 0.11288 | 0.028867
253 | 254 | 0.71495 | 0.45757 | 2.4012e-09 | 0 | 0 | 0 | 0 | 0 | 1 | -90 | 90 | -0.11464 | -0.029308 | 0.11474 | 0.029373
255 | 256 | 0.49167 | 0.31467 | 8.2564e-10 | 0 | 0 | 0 | 0 | 0 | 1 | -90 | 90 | -0.0047816 | -0.0011982 | 0.0047817 | 0.0011982
256 | 227 | 1.4458 | 0.92532 | 2.4279e-09 | 0 | 0 | 0 | 0 | 0 | 1 | -90 | 90 | -0.0064321 | -0.0016118 | 0.0064327 | 0.001612
249 | 244 | 2.0664 | 1.3225 | 3.47e-09 | 0 | 0 | 0 | 0 | 0 | 1 | -90 | 90 | -0.0066234 | -0.0016593 | 0.0066244 | 0.0016596
244 | 242 | 2.6836 | 1.7175 | 4.5064e-09 | 0 | 0 | 0 | 0 | 0 | 1 | -90 | 90 | -0.0087011 | -0.0021801 | 0.0087033 | 0.002181
74 | 75 | 2.5047 | 1.603 | 4.2061e-09 | 0 | 0 | 0 | 0 | 0 | 1 | -90 | 90 | -0.00017596 | -4.4103e-05 | 0.00017596 | 4.3704e-05
75 | 77 | 1.4136 | 0.90472 | 2.3739e-09 | 0 | 0 | 0 | 0 | 0 | 1 | -90 | 90 | -0.00040351 | -0.00010074 | 0.00040351 | 0.00010051
77 | 78 | 4.3399 | 2.7776 | 7.2879e-09 | 0 | 0 | 0 | 0 | 0 | 1 | -90 | 90 | -0.0098737 | -0.002475 | 0.0098785 | 0.0024773
77 | 79 | 2.8116 | 1.7994 | 4.7214e-09 | 0 | 0 | 0 | 0 | 0 | 1 | -90 | 90 | 0.0094702 | 0.0023745 | -0.0094674 | -0.0023731
106 | 88 | 2.2784 | 1.4582 | 3.8261e-09 | 0 | 0 | 0 | 0 | 0 | 1 | -90 | 90 | -0.013884 | -0.0034933 | 0.013889 | 0.0034961
106 | 100 | 11.8925 | 7.6112 | 1.9971e-08 | 0 | 0 | 0 | 0 | 0 | 1 | -90 | 90 | 0.013884 | 0.0034933 | -0.013858 | -0.0034789
88 | 84 | 1.1288 | 0.72246 | 1.8956e-09 | 0 | 0 | 0 | 0 | 0 | 1 | -90 | 90 | -0.014591 | -0.0036721 | 0.014594 | 0.0036736
100 | 102 | 2.0023 | 1.2815 | 3.3624e-09 | 0 | 0 | 0 | 0 | 0 | 1 | -90 | 90 | 0.00098747 | 0.00024679 | -0.00098745 | -0.0002471
100 | 99 | 2.841 | 1.8182 | 4.7708e-09 | 0 | 0 | 0 | 0 | 0 | 1 | -90 | 90 | 0.012871 | 0.0032322 | -0.012866 | -0.0032293
78 | 98 | 2.5341 | 1.6218 | 4.2554e-09 | 0 | 0 | 0 | 0 | 0 | 1 | -90 | 90 | -0.010837 | -0.0027176 | 0.01084 | 0.0027193
79 | 97 | 0.1347 | 0.086209 | 2.262e-10 | 0 | 0 | 0 | 0 | 0 | 1 | -90 | 90 | 0.0092275 | 0.002313 | -0.0092273 | -0.0023129
84 | 83 | 0.65795 | 0.42109 | 1.1049e-09 | 0 | 0 | 0 | 0 | 0 | 1 | -90 | 90 | -0.01752 | -0.0044071 | 0.017523 | 0.0044084
98 | 104 | 3.0212 | 1.9336 | 5.0734e-09 | 0 | 0 | 0 | 0 | 0 | 1 | -90 | 90 | -0.011177 | -0.0028037 | 0.011182 | 0.002806
97 | 96 | 1.5496 | 0.99177 | 2.6023e-09 | 0 | 0 | 0 | 0 | 0 | 1 | -90 | 90 | 0.0089126 | 0.002234 | -0.0089112 | -0.0022334
104 | 105 | 4.0978 | 2.6226 | 6.8813e-09 | 0 | 0 | 0 | 0 | 0 | 1 | -90 | 90 | 0.00075923 | 0.00018965 | -0.0007592 | -0.00019028
104 | 101 | 1.7041 | 1.0906 | 2.8617e-09 | 0 | 0 | 0 | 0 | 0 | 1 | -90 | 90 | -0.011941 | -0.0029956 | 0.011943 | 0.0029971
96 | 95 | 0.35573 | 0.22767 | 5.9737e-10 | 0 | 0 | 0 | 0 | 0 | 1 | -90 | 90 | 0.0086832 | 0.0021763 | -0.0086829 | -0.0021761
80 | 81 | 0.64581 | 0.41332 | 1.0845e-09 | 0 | 0 | 0 | 0 | 0 | 1 | -90 | 90 | -0.00067737 | -0.00016978 | 0.00067737 | 0.00016968
81 | 91 | 1.3683 | 0.8757 | 2.2977e-09 | 0 | 0 | 0 | 0 | 0 | 1 | -90 | 90 | -0.0046035 | -0.0011537 | 0.0046038 | 0.0011537
91 | 94 | 5.0635 | 3.2407 | 8.503e-09 | 0 | 0 | 0 | 0 | 0 | 1 | -90 | 90 | -0.0049841 | -0.001249 | 0.0049855 | 0.0012491
94 | 92 | 1.9343 | 1.238 | 3.2482e-09 | 0 | 0 | 0 | 0 | 0 | 1 | -90 | 90 | -0.0068956 | -0.0017279 | 0.0068966 | 0.0017282
92 | 93 | 2.955 | 1.8912 | 4.9623e-09 | 0 | 0 | 0 | 0 | 0 | 1 | -90 | 90 | -0.0068966 | -0.0017282 | 0.0068982 | 0.0017287
82 | 83 | 5.2407 | 3.3541 | 8.8006e-09 | 0 | 0 | 0 | 0 | 0 | 1 | -90 | 90 | 0.018468 | 0.0046521 | -0.018448 | -0.0046403
82 | 85 | 7.8104 | 4.9987 | 1.3116e-08 | 0 | 0 | 0 | 0 | 0 | 1 | -90 | 90 | -0.019258 | -0.0048502 | 0.01929 | 0.0048695
85 | 86 | 0.36227 | 0.23185 | 6.0834e-10 | 0 | 0 | 0 | 0 | 0 | 1 | -90 | 90 | 0.0024619 | 0.00061652 | -0.0024619 | -0.00061657
85 | 87 | 3.2332 | 2.0692 | 5.4294e-09 | 0 | 0 | 0 | 0 | 0 | 1 | -90 | 90 | -0.021752 | -0.0054859 | 0.021769 | 0.0054962
86 | 89 | 1.3735 | 0.87904 | 2.3065e-09 | 0 | 0 | 0 | 0 | 0 | 1 | -90 | 90 | 0.0024619 | 0.00061657 | -0.0024618 | -0.00061673
87 | 90 | 3.445 | 2.2048 | 5.7851e-09 | 0 | 0 | 0 | 0 | 0 | 1 | -90 | 90 | -0.024447 | -0.0061674 | 0.02447 | 0.0061813
89 | 261 | 1.823 | 1.1667 | 3.0613e-09 | 0 | 0 | 0 | 0 | 0 | 1 | -90 | 90 | 0.0015586 | 0.00039036 | -0.0015586 | -0.00039063
90 | 250 | 1.6722 | 1.0702 | 2.8081e-09 | 0 | 0 | 0 | 0 | 0 | 1 | -90 | 90 | 0.050974 | 0.012867 | -0.050926 | -0.012837
90 | 248 | 1.379 | 0.88258 | 2.3158e-09 | 0 | 0 | 0 | 0 | 0 | 1 | -90 | 90 | -0.075443 | -0.019049 | 0.07553 | 0.019104
250 | 251 | 2.9544 | 1.8908 | 4.9612e-09 | 0 | 0 | 0 | 0 | 0 | 1 | -90 | 90 | 0.049555 | 0.012493 | -0.049475 | -0.012443
248 | 243 | 2.6841 | 1.7178 | 4.5073e-09 | 0 | 0 | 0 | 0 | 0 | 1 | -90 | 90 | -0.077671 | -0.01964 | 0.077848 | 0.019753
251 | 257 | 1.1763 | 0.7528 | 1.9752e-09 | 0 | 0 | 0 | 0 | 0 | 1 | -90 | 90 | 0.0074986 | 0.0018793 | -0.0074979 | -0.0018791
251 | 240 | 1.3452 | 0.86091 | 2.2589e-09 | 0 | 0 | 0 | 0 | 0 | 1 | -90 | 90 | 0.041976 | 0.010563 | -0.04195 | -0.010547
243 | 242 | 2.6598 | 1.7023 | 4.4666e-09 | 0 | 0 | 0 | 0 | 0 | 1 | -90 | 90 | -0.07996 | -0.020282 | 0.080146 | 0.020401
93 | 95 | 0.94384 | 0.60406 | 1.585e-09 | 0 | 0 | 0 | 0 | 0 | 1 | -90 | 90 | -0.0071184 | -0.0017839 | 0.007119 | 0.0017841
101 | 99 | 2.1314 | 1.3641 | 3.5792e-09 | 0 | 0 | 0 | 0 | 0 | 1 | -90 | 90 | -0.012356 | -0.0031005 | 0.01236 | 0.0031025
102 | 103 | 2.4502 | 1.5681 | 4.1146e-09 | 0 | 0 | 0 | 0 | 0 | 1 | -90 | 90 | 0.00033449 | 8.3444e-05 | -0.00033449 | -8.3835e-05
156 | 154 | 1.712 | 1.0957 | 2.8749e-09 | 0 | 0 | 0 | 0 | 0 | 1 | -90 | 90 | -0.00094295 | -0.00023635 | 0.00094297 | 0.00023609
154 | 192 | 1.9386 | 1.2407 | 3.2555e-09 | 0 | 0 | 0 | 0 | 0 | 1 | -90 | 90 | -0.012236 | -0.0030677 | 0.01224 | 0.0030695
154 | 152 | 1.7528 | 1.1218 | 2.9434e-09 | 0 | 0 | 0 | 0 | 0 | 1 | -90 | 90 | 0.010188 | 0.0025545 | -0.010186 | -0.0025535
152 | 188 | 2.2505 | 1.4403 | 3.7792e-09 | 0 | 0 | 0 | 0 | 0 | 1 | -90 | 90 | 0.0092211 | 0.0023117 | -0.0092189 | -0.0023107
192 | 195 | 1.7368 | 1.1115 | 2.9165e-09 | 0 | 0 | 0 | 0 | 0 | 1 | -90 | 90 | 0.0034127 | 0.00085518 | -0.0034125 | -0.00085531
192 | 189 | 1.461 | 0.93502 | 2.4534e-09 | 0 | 0 | 0 | 0 | 0 | 1 | -90 | 90 | -0.017092 | -0.0042855 | 0.017097 | 0.0042884
189 | 191 | 2.139 | 1.369 | 3.592e-09 | 0 | 0 | 0 | 0 | 0 | 1 | -90 | 90 | -0.017097 | -0.0042883 | 0.017104 | 0.0042925
191 | 194 | 0.59758 | 0.38245 | 1.0035e-09 | 0 | 0 | 0 | 0 | 0 | 1 | -90 | 90 | -0.018443 | -0.0046283 | 0.018446 | 0.0046296
194 | 198 | 1.1794 | 0.75482 | 1.9805e-09 | 0 | 0 | 0 | 0 | 0 | 1 | -90 | 90 | -0.027016 | -0.0067777 | 0.027026 | 0.0067837
195 | 207 | 0.042062 | 0.02692 | 7.0634e-11 | 0 | 0 | 0 | 0 | 0 | 1 | -90 | 90 | 0.0012112 | 0.00030358 | -0.0012112 | -0.00030358
193 | 196 | 2.5568 | 1.6364 | 4.2936e-09 | 0 | 0 | 0 | 0 | 0 | 1 | -90 | 90 | 0.032991 | 0.0082947 | -0.032959 | -0.0082751
193 | 197 | 1.7077 | 1.093 | 2.8678e-09 | 0 | 0 | 0 | 0 | 0 | 1 | -90 | 90 | -0.032991 | -0.0082946 | 0.033011 | 0.0083077
196 | 198 | 1.2567 | 0.8043 | 2.1104e-09 | 0 | 0 | 0 | 0 | 0 | 1 | -90 | 90 | 0.028947 | 0.0072694 | -0.028935 | -0.007262
197 | 201 | 2.2618 | 1.4475 | 3.7981e-09 | 0 | 0 | 0 | 0 | 0 | 1 | -90 | 90 | -0.040892 | -0.010283 | 0.040934 | 0.010309
198 | 199 | 0.55438 | 0.3548 | 9.3095e-10 | 0 | 0 | 0 | 0 | 0 | 1 | -90 | 90 | 0.0019091 | 0.00047831 | -0.0019091 | -0.00047838
201 | 202 | 2.6639 | 1.7049 | 4.4734e-09 | 0 | 0 | 0 | 0 | 0 | 1 | -90 | 90 | 0.00564 | 0.0014135 | -0.0056391 | -0.0014134
201 | 203 | 0.13492 | 0.08635 | 2.2657e-10 | 0 | 0 | 0 | 0 | 0 | 1 | -90 | 90 | -0.046574 | -0.011723 | 0.046577 | 0.011725
199 | 200 | 0.78925 | 0.50512 | 1.3254e-09 | 0 | 0 | 0 | 0 | 0 | 1 | -90 | 90 | 0.00068911 | 0.0001726 | -0.0006891 | -0.00017272
203 | 205 | 1.1582 | 0.74123 | 1.9449e-09 | 0 | 0 | 0 | 0 | 0 | 1 | -90 | 90 | 0.017858 | 0.004478 | -0.017854 | -0.0044755
203 | 206 | 3.2634 | 2.0886 | 5.4801e-09 | 0 | 0 | 0 | 0 | 0 | 1 | -90 | 90 | -0.064435 | -0.016203 | 0.064587 | 0.016299
205 | 209 | 0.99411 | 0.63623 | 1.6694e-09 | 0 | 0 | 0 | 0 | 0 | 1 | -90 | 90 | 0.014426 | 0.0036164 | -0.014424 | -0.0036151
206 | 213 | 2.4586 | 1.5735 | 4.1286e-09 | 0 | 0 | 0 | 0 | 0 | 1 | -90 | 90 | -0.083517 | -0.021044 | 0.083708 | 0.021165
209 | 210 | 0.80511 | 0.51527 | 1.352e-09 | 0 | 0 | 0 | 0 | 0 | 1 | -90 | 90 | 0.0035308 | 0.00088488 | -0.0035307 | -0.00088494
212 | 218 | 1.3918 | 0.89078 | 2.3373e-09 | 0 | 0 | 0 | 0 | 0 | 1 | -90 | 90 | -0.0040566 | -0.0010167 | 0.0040569 | 0.0010167
218 | 224 | 0.96221 | 0.61581 | 1.6158e-09 | 0 | 0 | 0 | 0 | 0 | 1 | -90 | 90 | -0.0075721 | -0.0018977 | 0.0075727 | 0.001898
224 | 225 | 1.336 | 0.85501 | 2.2434e-09 | 0 | 0 | 0 | 0 | 0 | 1 | -90 | 90 | -0.011489 | -0.0028795 | 0.011491 | 0.0028806
216 | 217 | 1.8415 | 1.1785 | 3.0923e-09 | 0 | 0 | 0 | 0 | 0 | 1 | -90 | 90 | -0.0012249 | -0.000307 | 0.001225 | 0.00030671
217 | 219 | 1.2314 | 0.78812 | 2.0679e-09 | 0 | 0 | 0 | 0 | 0 | 1 | -90 | 90 | -0.0027868 | -0.00069813 | 0.0027869 | 0.00069799
219 | 220 | 1.392 | 0.89085 | 2.3375e-09 | 0 | 0 | 0 | 0 | 0 | 1 | -90 | 90 | -0.0060986 | -0.001528 | 0.0060991 | 0.0015281
220 | 221 | 1.9926 | 1.2753 | 3.3462e-09 | 0 | 0 | 0 | 0 | 0 | 1 | -90 | 90 | -0.0089515 | -0.002243 | 0.0089532 | 0.0022437
225 | 238 | 0.89887 | 0.57528 | 1.5094e-09 | 0 | 0 | 0 | 0 | 0 | 1 | -90 | 90 | -0.015398 | -0.0038597 | 0.0154 | 0.003861
221 | 222 | 0.23662 | 0.15144 | 7.9471e-10 | 0 | 0 | 0 | 0 | 0 | 1 | -90 | 90 | 0.22315 | 0.057511 | -0.22302 | -0.057431
221 | 223 | 1.0756 | 0.6884 | 1.8063e-09 | 0 | 0 | 0 | 0 | 0 | 1 | -90 | 90 | 0.0095309 | 0.0023887 | -0.0095299 | -0.0023882
222 | 226 | 1.0618 | 0.67953 | 3.566e-09 | 0 | 0 | 0 | 0 | 0 | 1 | -90 | 90 | 0.2215 | 0.05705 | -0.22095 | -0.056694
223 | 227 | 0.20897 | 0.13374 | 3.5093e-10 | 0 | 0 | 0 | 0 | 0 | 1 | -90 | 90 | 0.0078921 | 0.0019777 | -0.007892 | -0.0019777
226 | 228 | 0.12125 | 0.077599 | 4.0722e-10 | 0 | 0 | 0 | 0 | 0 | 1 | -90 | 90 | 0.2192 | 0.056256 | -0.21914 | -0.056216
228 | 229 | 0.71496 | 0.45758 | 2.4012e-09 | 0 | 0 | 0 | 0 | 0 | 1 | -90 | 90 | 0.2173 | 0.055756 | -0.21694 | -0.055524
238 | 236 | 1.4315 | 0.91618 | 2.4039e-09 | 0 | 0 | 0 | 0 | 0 | 1 | -90 | 90 | -0.019517 | -0.0048929 | 0.019523 | 0.0048966
236 | 234 | 0.75091 | 0.48058 | 1.261e-09 | 0 | 0 | 0 | 0 | 0 | 1 | -90 | 90 | -0.02361 | -0.005921 | 0.023615 | 0.0059238
229 | 230 | 2.3553 | 1.5074 | 3.9552e-09 | 0 | 0 | 0 | 0 | 0 | 1 | -90 | 90 | 0.0035762 | 0.00089572 | -0.0035758 | -0.0008959
229 | 231 | 0.56633 | 0.36245 | 1.902e-09 | 0 | 0 | 0 | 0 | 0 | 1 | -90 | 90 | 0.12023 | 0.030833 | -0.12015 | -0.030777
229 | 232 | 1.1871 | 0.75971 | 1.9934e-09 | 0 | 0 | 0 | 0 | 0 | 1 | -90 | 90 | 0.093129 | 0.023795 | -0.093018 | -0.023725
230 | 245 | 0.85789 | 0.54905 | 1.4406e-09 | 0 | 0 | 0 | 0 | 0 | 1 | -90 | 90 | 0.0017289 | 0.00043318 | -0.0017289 | -0.00043331
230 | 246 | 1.0328 | 0.661 | 1.7344e-09 | 0 | 0 | 0 | 0 | 0 | 1 | -90 | 90 | 0.0018469 | 0.00046272 | -0.0018469 | -0.00046287
231 | 247 | 0.77992 | 0.49915 | 2.6194e-09 | 0 | 0 | 0 | 0 | 0 | 1 | -90 | 90 | 0.11844 | 0.03035 | -0.11832 | -0.030275
232 | 241 | 1.5926 | 1.0193 | 2.6744e-09 | 0 | 0 | 0 | 0 | 0 | 1 | -90 | 90 | 0.091371 | 0.023312 | -0.091227 | -0.02322
247 | 254 | 0.07986 | 0.05111 | 2.6821e-10 | 0 | 0 | 0 | 0 | 0 | 1 | -90 | 90 | 0.11646 | 0.029807 | -0.11645 | -0.0298
241 | 242 | 1.2851 | 0.82245 | 2.158e-09 | 0 | 0 | 0 | 0 | 0 | 1 | -90 | 90 | 0.088959 | 0.022652 | -0.088849 | -0.022582
233 | 234 | 0.74667 | 0.47787 | 1.2539e-09 | 0 | 0 | 0 | 0 | 0 | 1 | -90 | 90 | 0.027042 | 0.0067851 | -0.027036 | -0.0067813
233 | 235 | 0.85158 | 0.54501 | 1.43e-09 | 0 | 0 | 0 | 0 | 0 | 1 | -90 | 90 | -0.031048 | -0.0077889 | 0.031057 | 0.0077946
235 | 237 | 1.4617 | 0.9355 | 2.4546e-09 | 0 | 0 | 0 | 0 | 0 | 1 | -90 | 90 | -0.03431 | -0.00861 | 0.034329 | 0.008622
237 | 239 | 2.9195 | 1.8684 | 4.9025e-09 | 0 | 0 | 0 | 0 | 0 | 1 | -90 | 90 | 0.0016961 | 0.00042447 | -0.001696 | -0.00042488
237 | 240 | 2.4458 | 1.5653 | 4.1071e-09 | 0 | 0 | 0 | 0 | 0 | 1 | -90 | 90 | -0.039066 | -0.0098084 | 0.039107 | 0.0098345
239 | 260 | 1.3905 | 0.88993 | 2.335e-09 | 0 | 0 | 0 | 0 | 0 | 1 | -90 | 90 | 0.001696 | 0.00042488 | -0.001696 | -0.00042507
257 | 258 | 1.9084 | 1.2214 | 3.2048e-09 | 0 | 0 | 0 | 0 | 0 | 1 | -90 | 90 | 0.004966 | 0.0012445 | -0.0049654 | -0.0012445
258 | 259 | 0.38142 | 0.24411 | 6.4051e-10 | 0 | 0 | 0 | 0 | 0 | 1 | -90 | 90 | 0.0035607 | 0.00089239 | -0.0035607 | -0.00089241