## bus_data
BUS_I | BUS_TYPE | Pd | Qd | Gs | Bs | area | Vm | Va | baseKV | zone | Vmax | Vmin
1 | 1 | 0.0041159 | 0.0010315 | 0 | 0 | 1 | 0.98922 | -0.20539 | 0.4 | 1 | 1.1 | 0.9
2 | 1 | 0 | 0 | 0 | 0 | 1 | 0.98933 | -0.20335 | 0.4 | 1 | 1.1 | 0.9
4 | 1 | 0 | 0 | 0 | 0 | 1 | 0.98985 | -0.19311 | 0.4 | 1 | 1.1 | 0.9
5 | 1 | 0.0085748 | 0.0021491 | 0 | 0 | 1 | 0.98911 | -0.20755 | 0.4 | 1 | 1.1 | 0.9
10 | 1 | 0.0027433 | 0.00068754 | 0 | 0 | 1 | 0.99008 | -0.1888 | 0.4 | 1 | 1.1 | 0.9
6 | 1 | 0.0038828 | 0.00097313 | 0 | 0 | 1 | 0.98971 | -0.19598 | 0.4 | 1 | 1.1 | 0.9
9 | 1 | 0.002405 | 0.00060275 | 0 | 0 | 1 | 0.9924 | -0.14622 | 0.4 | 1 | 1.1 | 0.9
222 | 1 | 0 | 0 | 0 | 0 | 1 | 0.9931 | -0.13264 | 0.4 | 1 | 1.1 | 0.9
226 | 1 | 0.0047795 | 0.0011978 | 0 | 0 | 1 | 0.99191 | -0.15559 | 0.4 | 1 | 1.1 | 0.9
202 | 1 | 0.0010051 | 0.00025191 | 0 | 0 | 1 | 0.9903 | -0.18439 | 0.4 | 1 | 1.1 | 0.9
7 | 1 | 0.0018434 | 0.00046201 | 0 | 0 | 1 | 0.98964 | -0.19732 | 0.4 | 1 | 1.1 | 0.9
8 | 1 | 0.0017662 | 0.00044265 | 0 | 0 | 1 | 0.98961 | -0.1978 | 0.4 | 1 | 1.1 | 0.9
221 | 1 | 0 | 0 | 0 | 0 | 1 | 0.99324 | -0.12995 | 0.4 | 1 | 1.1 | 0.9
225 | 1 | 0.0066523 | 0.0016672 | 0 | 0 | 1 | 0.99185 | -0.15673 | 0.4 | 1 | 1.1 | 0.9
203 | 1 | 0 | 0 | 0 | 0 | 1 | 0.99052 | -0.18024 | 0.4 | 1 | 1.1 | 0.9
12 | 1 | 0.00089485 | 0.00022427 | 0 | 0 | 1 | 0.97456 | -0.48999 | 0.4 | 1 | 1.1 | 0.9
13 | 1 | 0.00085027 | 0.0002131 | 0 | 0 | 1 | 0.97455 | -0.49011 | 0.4 | 1 | 1.1 | 0.9
14 | 1 | 0 | 0 | 0 | 0 | 1 | 0.97458 | -0.48963 | 0.4 | 1 | 1.1 | 0.9
16 | 1 | 0.00096983 | 0.00024306 | 0 | 0 | 1 | 0.97471 | -0.48694 | 0.4 | 1 | 1.1 | 0.9
17 | 1 | 0.0012357 | 0.00030971 | 0 | 0 | 1 | 0.97452 | -0.4907 | 0.4 | 1 | 1.1 | 0.9
128 | 1 | 0 | 0 | 0 | 0 | 1 | 0.97385 | -0.50424 | 0.4 | 1 | 1.1 | 0.9
129 | 1 | 0.0020122 | 0.0005043 | 0 | 0 | 1 | 0.97393 | -0.5028 | 0.4 | 1 | 1.1 | 0.9
127 | 1 | 0.0033793 | 0.00084692 | 0 | 0 | 1 | 0.97373 | -0.50662 | 0.4 | 1 | 1.1 | 0.9
18 | 1 | 0 | 0 | 0 | 0 | 1 | 0.97536 | -0.47424 | 0.4 | 1 | 1.1 | 0.9
239 | 1 | 0.00092487 | 0.00023179 | 0 | 0 | 1 | 0.97452 | -0.4907 | 0.4 | 1 | 1.1 | 0.9
19 | 1 | 0 | 0 | 0 | 0 | 1 | 0.97546 | -0.47214 | 0.4 | 1 | 1.1 | 0.9
23 | 1 | 0.0015797 | 0.00039591 | 0 | 0 | 1 | 0.97587 | -0.46425 | 0.4 | 1 | 1.1 | 0.9
20 | 1 | 0.0019179 | 0.00048067 | 0 | 0 | 1 | 0.97527 | -0.47607 | 0.4 | 1 | 1.1 | 0.9
34 | 1 | 0 | 0 | 0 | 0 | 1 | 0.9764 | -0.45378 | 0.4 | 1 | 1.1 | 0.9
21 | 1 | 0.0026033 | 0.00065244 | 0 | 0 | 1 | 0.97522 | -0.47699 | 0.4 | 1 | 1.1 | 0.9
22 | 1 | 0.0015537 | 0.0003894 | 0 | 0 | 1 | 0.97505 | -0.48034 | 0.4 | 1 | 1.1 | 0.9
24 | 1 | 0.0018014 | 0.00045147 | 0 | 0 | 1 | 0.97504 | -0.48058 | 0.4 | 1 | 1.1 | 0.9
25 | 1 | 0.0057603 | 0.0014437 | 0 | 0 | 1 | 0.97495 | -0.48225 | 0.4 | 1 | 1.1 | 0.9
33 | 1 | 0 | 0 | 0 | 0 | 1 | 0.9765 | -0.45184 | 0.4 | 1 | 1.1 | 0.9
26 | 1 | 0.0027886 | 0.0006989 | 0 | 0 | 1 | 0.97784 | -0.4254 | 0.4 | 1 | 1.1 | 0.9
27 | 1 | 0.0010481 | 0.00026269 | 0 | 0 | 1 | 0.97746 | -0.43289 | 0.4 | 1 | 1.1 | 0.9
28 | 1 | 0 | 0 | 0 | 0 | 1 | 0.97813 | -0.4198 | 0.4 | 1 | 1.1 | 0.9
29 | 1 | 0.0022645 | 0.00056754 | 0 | 0 | 1 | 0.97714 | -0.43913 | 0.4 | 1 | 1.1 | 0.9
30 | 1 | 0.0027253 | 0.00068302 | 0 | 0 | 1 | 0.97758 | -0.43059 | 0.4 | 1 | 1.1 | 0.9
31 | 1 | 0.0029064 | 0.00072841 | 0 | 0 | 1 | 0.98359 | -0.31345 | 0.4 | 1 | 1.1 | 0.9
32 | 1 | 0.0020446 | 0.00051243 | 0 | 0 | 1 | 0.97709 | -0.44014 | 0.4 | 1 | 1.1 | 0.9
36 | 1 | 0 | 0 | 0 | 0 | 1 | 0.9764 | -0.45355 | 0.4 | 1 | 1.1 | 0.9
183 | 1 | 0 | 0 | 0 | 0 | 1 | 0.98431 | -0.29965 | 0.4 | 1 | 1.1 | 0.9
37 | 1 | 0 | 0 | 0 | 0 | 1 | 0.97588 | -0.46379 | 0.4 | 1 | 1.1 | 0.9
184 | 1 | 0.0062402 | 0.0015639 | 0 | 0 | 1 | 0.98495 | -0.28735 | 0.4 | 1 | 1.1 | 0.9
44 | 1 | 0.0018843 | 0.00047224 | 0 | 0 | 1 | 0.9755 | -0.47122 | 0.4 | 1 | 1.1 | 0.9
43 | 1 | 0.0022863 | 0.000573 | 0 | 0 | 1 | 0.97554 | -0.47047 | 0.4 | 1 | 1.1 | 0.9
42 | 1 | 0.00089979 | 0.00022551 | 0 | 0 | 1 | 0.9754 | -0.47322 | 0.4 | 1 | 1.1 | 0.9
39 | 1 | 0.0024959 | 0.00062552 | 0 | 0 | 1 | 0.97571 | -0.46712 | 0.4 | 1 | 1.1 | 0.9
38 | 1 | 0 | 0 | 0 | 0 | 1 | 0.97137 | -0.55268 | 0.4 | 1 | 1.1 | 0.9
254 | 1 | 0.0093233 | 0.0023366 | 0 | 0 | 1 | 0.97115 | -0.55709 | 0.4 | 1 | 1.1 | 0.9
252 | 1 | 0 | 0 | 0 | 0 | 1 | 0.9716 | -0.54809 | 0.4 | 1 | 1.1 | 0.9
45 | 1 | 0.00092926 | 0.0002329 | 0 | 0 | 1 | 0.97436 | -0.49358 | 0.4 | 1 | 1.1 | 0.9
40 | 1 | 0.0016814 | 0.0004214 | 0 | 0 | 1 | 0.97566 | -0.4682 | 0.4 | 1 | 1.1 | 0.9
253 | 1 | 0.0030858 | 0.00077337 | 0 | 0 | 1 | 0.97154 | -0.54931 | 0.4 | 1 | 1.1 | 0.9
242 | 1 | 0 | 0 | 0 | 0 | 1 | 0.97182 | -0.54377 | 0.4 | 1 | 1.1 | 0.9
41 | 1 | 0.0020837 | 0.00052223 | 0 | 0 | 1 | 0.97555 | -0.47039 | 0.4 | 1 | 1.1 | 0.9
46 | 1 | 0.0006919 | 0.00017341 | 0 | 0 | 1 | 0.97371 | -0.50635 | 0.4 | 1 | 1.1 | 0.9
47 | 1 | 0 | 0 | 0 | 0 | 1 | 0.97327 | -0.5152 | 0.4 | 1 | 1.1 | 0.9
48 | 1 | 0 | 0 | 0 | 0 | 1 | 0.97243 | -0.5317 | 0.4 | 1 | 1.1 | 0.9
240 | 1 | 0.0031907 | 0.00079965 | 0 | 0 | 1 | 0.9724 | -0.53223 | 0.4 | 1 | 1.1 | 0.9
241 | 1 | 0 | 0 | 0 | 0 | 1 | 0.97158 | -0.54851 | 0.4 | 1 | 1.1 | 0.9
250 | 1 | 0.0029432 | 0.00073764 | 0 | 0 | 1 | 0.97152 | -0.54975 | 0.4 | 1 | 1.1 | 0.9
247 | 1 | 0 | 0 | 0 | 0 | 1 | 0.97123 | -0.5554 | 0.4 | 1 | 1.1 | 0.9
251 | 1 | 0.0030533 | 0.00076523 | 0 | 0 | 1 | 0.97174 | -0.54533 | 0.4 | 1 | 1.1 | 0.9
49 | 1 | 0.002253 | 0.00056466 | 0 | 0 | 1 | 0.971 | -0.56053 | 0.4 | 1 | 1.1 | 0.9
50 | 1 | 0 | 0 | 0 | 0 | 1 | 0.97105 | -0.55961 | 0.4 | 1 | 1.1 | 0.9
52 | 1 | 0.0030961 | 0.00077596 | 0 | 0 | 1 | 0.9712 | -0.55649 | 0.4 | 1 | 1.1 | 0.9
53 | 1 | 0.0052129 | 0.0013065 | 0 | 0 | 1 | 0.97093 | -0.56199 | 0.4 | 1 | 1.1 | 0.9
51 | 1 | 0 | 0 | 0 | 0 | 1 | 0.98111 | -0.36205 | 0.4 | 1 | 1.1 | 0.9
91 | 1 | 0 | 0 | 0 | 0 | 1 | 0.9812 | -0.36041 | 0.4 | 1 | 1.1 | 0.9
79 | 1 | 0.0020108 | 0.00050394 | 0 | 0 | 1 | 0.98094 | -0.36541 | 0.4 | 1 | 1.1 | 0.9
54 | 1 | 0.0040475 | 0.0010144 | 0 | 0 | 1 | 0.9715 | -0.55068 | 0.4 | 1 | 1.1 | 0.9
92 | 1 | 0.0027736 | 0.00069513 | 0 | 0 | 1 | 0.98198 | -0.34505 | 0.4 | 1 | 1.1 | 0.9
76 | 1 | 0.0021151 | 0.0005301 | 0 | 0 | 1 | 0.98052 | -0.37355 | 0.4 | 1 | 1.1 | 0.9
77 | 1 | 0.0019764 | 0.00049533 | 0 | 0 | 1 | 0.98085 | -0.36714 | 0.4 | 1 | 1.1 | 0.9
55 | 1 | 0.0021355 | 0.00053522 | 0 | 0 | 1 | 0.97153 | -0.55002 | 0.4 | 1 | 1.1 | 0.9
56 | 1 | 0.0013854 | 0.00034721 | 0 | 0 | 1 | 0.97196 | -0.54149 | 0.4 | 1 | 1.1 | 0.9
60 | 1 | 0.0025036 | 0.00062746 | 0 | 0 | 1 | 0.97197 | -0.54144 | 0.4 | 1 | 1.1 | 0.9
58 | 1 | 0 | 0 | 0 | 0 | 1 | 0.97269 | -0.5272 | 0.4 | 1 | 1.1 | 0.9
57 | 1 | 0.0016453 | 0.00041236 | 0 | 0 | 1 | 0.97265 | -0.52792 | 0.4 | 1 | 1.1 | 0.9
61 | 1 | 0.0024899 | 0.00062402 | 0 | 0 | 1 | 0.97281 | -0.52485 | 0.4 | 1 | 1.1 | 0.9
62 | 1 | 0.0030784 | 0.00077152 | 0 | 0 | 1 | 0.97376 | -0.50596 | 0.4 | 1 | 1.1 | 0.9
63 | 1 | 0 | 0 | 0 | 0 | 1 | 0.97511 | -0.47949 | 0.4 | 1 | 1.1 | 0.9
64 | 1 | 0.0024402 | 0.00061158 | 0 | 0 | 1 | 0.97586 | -0.46463 | 0.4 | 1 | 1.1 | 0.9
65 | 1 | 0.0033378 | 0.00083653 | 0 | 0 | 1 | 0.97466 | -0.48832 | 0.4 | 1 | 1.1 | 0.9
66 | 1 | 0.0020125 | 0.00050438 | 0 | 0 | 1 | 0.97672 | -0.44782 | 0.4 | 1 | 1.1 | 0.9
134 | 1 | 0.0020231 | 0.00050704 | 0 | 0 | 1 | 0.97465 | -0.48852 | 0.4 | 1 | 1.1 | 0.9
67 | 1 | 0.0013379 | 0.00033531 | 0 | 0 | 1 | 0.97738 | -0.43484 | 0.4 | 1 | 1.1 | 0.9
133 | 1 | 0.0026366 | 0.0006608 | 0 | 0 | 1 | 0.97434 | -0.49467 | 0.4 | 1 | 1.1 | 0.9
68 | 1 | 0.001846 | 0.00046265 | 0 | 0 | 1 | 0.97788 | -0.42505 | 0.4 | 1 | 1.1 | 0.9
69 | 1 | 0 | 0 | 0 | 0 | 1 | 0.97839 | -0.41512 | 0.4 | 1 | 1.1 | 0.9
70 | 1 | 0.0014732 | 0.00036922 | 0 | 0 | 1 | 0.97971 | -0.38945 | 0.4 | 1 | 1.1 | 0.9
71 | 1 | 0.0014328 | 0.00035908 | 0 | 0 | 1 | 0.97825 | -0.41795 | 0.4 | 1 | 1.1 | 0.9
72 | 1 | 0.0016172 | 0.00040531 | 0 | 0 | 1 | 0.97987 | -0.38616 | 0.4 | 1 | 1.1 | 0.9
104 | 1 | 0.00094161 | 0.00023599 | 0 | 0 | 1 | 0.97755 | -0.43158 | 0.4 | 1 | 1.1 | 0.9
73 | 1 | 0 | 0 | 0 | 0 | 1 | 0.98037 | -0.37639 | 0.4 | 1 | 1.1 | 0.9
105 | 1 | 0.0035026 | 0.00087784 | 0 | 0 | 1 | 0.97731 | -0.4363 | 0.4 | 1 | 1.1 | 0.9
75 | 1 | 0.0019838 | 0.00049718 | 0 | 0 | 1 | 0.98031 | -0.37762 | 0.4 | 1 | 1.1 | 0.9
74 | 1 | 0.0015948 | 0.0003997 | 0 | 0 | 1 | 0.98031 | -0.37767 | 0.4 | 1 | 1.1 | 0.9
78 | 1 | 0.0017496 | 0.00043848 | 0 | 0 | 1 | 0.98075 | -0.36913 | 0.4 | 1 | 1.1 | 0.9
80 | 1 | 0.0021249 | 0.00053254 | 0 | 0 | 1 | 0.98068 | -0.37048 | 0.4 | 1 | 1.1 | 0.9
81 | 1 | 0.0011041 | 0.0002767 | 0 | 0 | 1 | 0.98062 | -0.37164 | 0.4 | 1 | 1.1 | 0.9
82 | 1 | 0.0023916 | 0.00059938 | 0 | 0 | 1 | 0.98054 | -0.37327 | 0.4 | 1 | 1.1 | 0.9
88 | 1 | 0.0018762 | 0.00047022 | 0 | 0 | 1 | 0.9805 | -0.37404 | 0.4 | 1 | 1.1 | 0.9
83 | 1 | 0.0016803 | 0.00042113 | 0 | 0 | 1 | 0.98056 | -0.37293 | 0.4 | 1 | 1.1 | 0.9
84 | 1 | 0.0019477 | 0.00048813 | 0 | 0 | 1 | 0.9806 | -0.37233 | 0.4 | 1 | 1.1 | 0.9
85 | 1 | 0.0020495 | 0.00051365 | 0 | 0 | 1 | 0.98049 | -0.37446 | 0.4 | 1 | 1.1 | 0.9
86 | 1 | 0.0029229 | 0.00073254 | 0 | 0 | 1 | 0.98071 | -0.37009 | 0.4 | 1 | 1.1 | 0.9
87 | 1 | 0.0021418 | 0.00053679 | 0 | 0 | 1 | 0.98043 | -0.37551 | 0.4 | 1 | 1.1 | 0.9
89 | 1 | 0.0026917 | 0.00067461 | 0 | 0 | 1 | 0.98075 | -0.36928 | 0.4 | 1 | 1.1 | 0.9
90 | 1 | 0.0026424 | 0.00066225 | 0 | 0 | 1 | 0.98096 | -0.36523 | 0.4 | 1 | 1.1 | 0.9
98 | 1 | 0.0018141 | 0.00045467 | 0 | 0 | 1 | 0.98105 | -0.36338 | 0.4 | 1 | 1.1 | 0.9
97 | 1 | 0.0018839 | 0.00047216 | 0 | 0 | 1 | 0.98143 | -0.35592 | 0.4 | 1 | 1.1 | 0.9
93 | 1 | 0.001293 | 0.00032406 | 0 | 0 | 1 | 0.98232 | -0.3386 | 0.4 | 1 | 1.1 | 0.9
94 | 1 | 0 | 0 | 0 | 0 | 1 | 0.98269 | -0.33141 | 0.4 | 1 | 1.1 | 0.9
99 | 1 | 0 | 0 | 0 | 0 | 1 | 0.98286 | -0.32811 | 0.4 | 1 | 1.1 | 0.9
96 | 1 | 0.0015304 | 0.00038356 | 0 | 0 | 1 | 0.98187 | -0.34745 | 0.4 | 1 | 1.1 | 0.9
101 | 1 | 0.0011297 | 0.00028313 | 0 | 0 | 1 | 0.98236 | -0.33771 | 0.4 | 1 | 1.1 | 0.9
151 | 1 | 0.0014436 | 0.00036179 | 0 | 0 | 1 | 0.98326 | -0.32017 | 0.4 | 1 | 1.1 | 0.9
95 | 1 | 0.0017919 | 0.0004491 | 0 | 0 | 1 | 0.98147 | -0.35528 | 0.4 | 1 | 1.1 | 0.9
100 | 1 | 0.0011317 | 0.00028362 | 0 | 0 | 1 | 0.98195 | -0.34578 | 0.4 | 1 | 1.1 | 0.9
149 | 1 | 0.0060349 | 0.0015125 | 0 | 0 | 1 | 0.98422 | -0.3016 | 0.4 | 1 | 1.1 | 0.9
102 | 1 | 0.00059527 | 0.00014919 | 0 | 0 | 1 | 0.98176 | -0.34954 | 0.4 | 1 | 1.1 | 0.9
103 | 1 | 0.0011981 | 0.00030027 | 0 | 0 | 1 | 0.98156 | -0.3535 | 0.4 | 1 | 1.1 | 0.9
107 | 1 | 0.002065 | 0.00051754 | 0 | 0 | 1 | 0.98109 | -0.36258 | 0.4 | 1 | 1.1 | 0.9
108 | 1 | 0.0017478 | 0.00043804 | 0 | 0 | 1 | 0.98064 | -0.37134 | 0.4 | 1 | 1.1 | 0.9
106 | 1 | 0.0022956 | 0.00057533 | 0 | 0 | 1 | 0.977 | -0.44243 | 0.4 | 1 | 1.1 | 0.9
109 | 1 | 0.0033265 | 0.00083369 | 0 | 0 | 1 | 0.97681 | -0.44621 | 0.4 | 1 | 1.1 | 0.9
110 | 1 | 0.0023621 | 0.000592 | 0 | 0 | 1 | 0.97665 | -0.44925 | 0.4 | 1 | 1.1 | 0.9
111 | 1 | 0.0016172 | 0.00040531 | 0 | 0 | 1 | 0.98057 | -0.37275 | 0.4 | 1 | 1.1 | 0.9
114 | 1 | 0.0017971 | 0.0004504 | 0 | 0 | 1 | 0.98024 | -0.37937 | 0.4 | 1 | 1.1 | 0.9
112 | 1 | 0.0024265 | 0.00060813 | 0 | 0 | 1 | 0.97646 | -0.45309 | 0.4 | 1 | 1.1 | 0.9
113 | 1 | 0.001865 | 0.00046742 | 0 | 0 | 1 | 0.97635 | -0.45532 | 0.4 | 1 | 1.1 | 0.9
117 | 1 | 0.0020075 | 0.00050311 | 0 | 0 | 1 | 0.98011 | -0.38172 | 0.4 | 1 | 1.1 | 0.9
115 | 1 | 0.0011005 | 0.00027582 | 0 | 0 | 1 | 0.97622 | -0.4578 | 0.4 | 1 | 1.1 | 0.9
116 | 1 | 0.0011128 | 0.00027888 | 0 | 0 | 1 | 0.97615 | -0.45927 | 0.4 | 1 | 1.1 | 0.9
118 | 1 | 0.0030146 | 0.00075552 | 0 | 0 | 1 | 0.97986 | -0.38669 | 0.4 | 1 | 1.1 | 0.9
119 | 1 | 0.0028857 | 0.00072324 | 0 | 0 | 1 | 0.97613 | -0.45952 | 0.4 | 1 | 1.1 | 0.9
120 | 1 | 0.0021684 | 0.00054346 | 0 | 0 | 1 | 0.97606 | -0.46105 | 0.4 | 1 | 1.1 | 0.9
122 | 1 | 0.0019625 | 0.00049185 | 0 | 0 | 1 | 0.97977 | -0.38853 | 0.4 | 1 | 1.1 | 0.9
123 | 1 | 0.0026948 | 0.00067539 | 0 | 0 | 1 | 0.97964 | -0.39101 | 0.4 | 1 | 1.1 | 0.9
121 | 1 | 0 | 0 | 0 | 0 | 1 | 0.976 | -0.46219 | 0.4 | 1 | 1.1 | 0.9
125 | 1 | 0.0032105 | 0.00080464 | 0 | 0 | 1 | 0.97589 | -0.46422 | 0.4 | 1 | 1.1 | 0.9
124 | 1 | 0 | 0 | 0 | 0 | 1 | 0.9794 | -0.3957 | 0.4 | 1 | 1.1 | 0.9
126 | 1 | 0.0016931 | 0.00042434 | 0 | 0 | 1 | 0.97925 | -0.39861 | 0.4 | 1 | 1.1 | 0.9
135 | 1 | 0 | 0 | 0 | 0 | 1 | 0.97918 | -0.40007 | 0.4 | 1 | 1.1 | 0.9
137 | 1 | 0.0017774 | 0.00044547 | 0 | 0 | 1 | 0.97908 | -0.40196 | 0.4 | 1 | 1.1 | 0.9
130 | 1 | 0.0033149 | 0.00083079 | 0 | 0 | 1 | 0.97403 | -0.50074 | 0.4 | 1 | 1.1 | 0.9
131 | 1 | 0.0017359 | 0.00043505 | 0 | 0 | 1 | 0.97406 | -0.50023 | 0.4 | 1 | 1.1 | 0.9
132 | 1 | 0.0018118 | 0.00045407 | 0 | 0 | 1 | 0.97432 | -0.4951 | 0.4 | 1 | 1.1 | 0.9
136 | 1 | 0 | 0 | 0 | 0 | 1 | 0.99125 | -0.1661 | 0.4 | 1 | 1.1 | 0.9
147 | 1 | 0.003276 | 0.00082105 | 0 | 0 | 1 | 0.99232 | -0.14565 | 0.4 | 1 | 1.1 | 0.9
148 | 1 | 0.002292 | 0.00057442 | 0 | 0 | 1 | 0.99122 | -0.16669 | 0.4 | 1 | 1.1 | 0.9
146 | 1 | 0.0028115 | 0.00070464 | 0 | 0 | 1 | 0.98984 | -0.1932 | 0.4 | 1 | 1.1 | 0.9
181 | 1 | 0.0014912 | 0.00037373 | 0 | 0 | 1 | 0.97898 | -0.40391 | 0.4 | 1 | 1.1 | 0.9
177 | 1 | 0.0024443 | 0.00061259 | 0 | 0 | 1 | 0.99242 | -0.1438 | 0.4 | 1 | 1.1 | 0.9
145 | 1 | 0.0031976 | 0.00080139 | 0 | 0 | 1 | 0.98955 | -0.19876 | 0.4 | 1 | 1.1 | 0.9
182 | 1 | 0.002661 | 0.00066691 | 0 | 0 | 1 | 0.97894 | -0.40471 | 0.4 | 1 | 1.1 | 0.9
138 | 1 | 0.0019875 | 0.00049812 | 0 | 0 | 1 | 0.98643 | -0.25888 | 0.4 | 1 | 1.1 | 0.9
139 | 1 | 0.0029228 | 0.00073252 | 0 | 0 | 1 | 0.98515 | -0.28362 | 0.4 | 1 | 1.1 | 0.9
140 | 1 | 0.0036876 | 0.00092419 | 0 | 0 | 1 | 0.98687 | -0.25025 | 0.4 | 1 | 1.1 | 0.9
141 | 1 | 0 | 0 | 0 | 0 | 1 | 0.98504 | -0.28568 | 0.4 | 1 | 1.1 | 0.9
142 | 1 | 0.0018772 | 0.00047046 | 0 | 0 | 1 | 0.98769 | -0.23445 | 0.4 | 1 | 1.1 | 0.9
150 | 1 | 0.0019394 | 0.00048607 | 0 | 0 | 1 | 0.98436 | -0.29887 | 0.4 | 1 | 1.1 | 0.9
143 | 1 | 0.0025099 | 0.00062905 | 0 | 0 | 1 | 0.98812 | -0.22626 | 0.4 | 1 | 1.1 | 0.9
154 | 1 | 0.0014595 | 0.00036579 | 0 | 0 | 1 | 0.98406 | -0.30476 | 0.4 | 1 | 1.1 | 0.9
144 | 1 | 0.0021326 | 0.00053448 | 0 | 0 | 1 | 0.9887 | -0.21515 | 0.4 | 1 | 1.1 | 0.9
178 | 1 | 0.0026389 | 0.00066138 | 0 | 0 | 1 | 0.99372 | -0.11893 | 0.4 | 1 | 1.1 | 0.9
155 | 1 | 0.0015575 | 0.00039034 | 0 | 0 | 1 | 0.98353 | -0.31519 | 0.4 | 1 | 1.1 | 0.9
153 | 1 | 0.0018537 | 0.00046457 | 0 | 0 | 1 | 0.98038 | -0.37675 | 0.4 | 1 | 1.1 | 0.9
169 | 1 | 0.0025355 | 0.00063544 | 0 | 0 | 1 | 0.98039 | -0.37653 | 0.4 | 1 | 1.1 | 0.9
168 | 1 | 0 | 0 | 0 | 0 | 1 | 0.98044 | -0.37556 | 0.4 | 1 | 1.1 | 0.9
156 | 1 | 0.0027382 | 0.00068626 | 0 | 0 | 1 | 0.9832 | -0.32164 | 0.4 | 1 | 1.1 | 0.9
157 | 1 | 0 | 0 | 0 | 0 | 1 | 0.98302 | -0.32514 | 0.4 | 1 | 1.1 | 0.9
158 | 1 | 0.0020795 | 0.00052117 | 0 | 0 | 1 | 0.98246 | -0.33613 | 0.4 | 1 | 1.1 | 0.9
160 | 1 | 0.006516 | 0.0016331 | 0 | 0 | 1 | 0.98209 | -0.34329 | 0.4 | 1 | 1.1 | 0.9
159 | 1 | 0.0036765 | 0.00092142 | 0 | 0 | 1 | 0.99916 | -0.016008 | 0.4 | 1 | 1.1 | 0.9
170 | 1 | 0.0018448 | 0.00046235 | 0 | 0 | 1 | 0.99917 | -0.015902 | 0.4 | 1 | 1.1 | 0.9
161 | 1 | 0.0025391 | 0.00063635 | 0 | 0 | 1 | 0.98178 | -0.34941 | 0.4 | 1 | 1.1 | 0.9
171 | 1 | 0 | 0 | 0 | 0 | 1 | 0.99928 | -0.013847 | 0.4 | 1 | 1.1 | 0.9
162 | 1 | 0.0021585 | 0.00054097 | 0 | 0 | 1 | 0.98136 | -0.35748 | 0.4 | 1 | 1.1 | 0.9
163 | 1 | 0.0017547 | 0.00043977 | 0 | 0 | 1 | 0.98136 | -0.35758 | 0.4 | 1 | 1.1 | 0.9
164 | 1 | 0.0028428 | 0.00071247 | 0 | 0 | 1 | 0.98103 | -0.36403 | 0.4 | 1 | 1.1 | 0.9
165 | 1 | 0.001525 | 0.00038221 | 0 | 0 | 1 | 0.98089 | -0.36678 | 0.4 | 1 | 1.1 | 0.9
166 | 1 | 0.0018738 | 0.00046961 | 0 | 0 | 1 | 0.98066 | -0.37121 | 0.4 | 1 | 1.1 | 0.9
167 | 1 | 0.002931 | 0.00073458 | 0 | 0 | 1 | 0.98064 | -0.37171 | 0.4 | 1 | 1.1 | 0.9
234 | 1 | 0 | 0 | 0 | 0 | 1 | 0.98039 | -0.37649 | 0.4 | 1 | 1.1 | 0.9
235 | 1 | 0.00082644 | 0.00020713 | 0 | 0 | 1 | 0.98033 | -0.37767 | 0.4 | 1 | 1.1 | 0.9
172 | 3 | 0.0032343 | 0.0008106 | 0 | 0 | 1 | 1 | 0 | 0.4 | 1 | 1.1 | 0.9
173 | 1 | 0.0019244 | 0.0004823 | 0 | 0 | 1 | 0.99859 | -0.027006 | 0.4 | 1 | 1.1 | 0.9
174 | 1 | 0.0028636 | 0.00071769 | 0 | 0 | 1 | 0.99808 | -0.036125 | 0.4 | 1 | 1.1 | 0.9
210 | 1 | 0.0015238 | 0.00038189 | 0 | 0 | 1 | 0.99746 | -0.0486 | 0.4 | 1 | 1.1 | 0.9
175 | 1 | 0.0030927 | 0.00077511 | 0 | 0 | 1 | 0.99732 | -0.050651 | 0.4 | 1 | 1.1 | 0.9
211 | 1 | 0.002289 | 0.00057368 | 0 | 0 | 1 | 0.99724 | -0.052783 | 0.4 | 1 | 1.1 | 0.9
176 | 1 | 0.0025915 | 0.00064948 | 0 | 0 | 1 | 0.99598 | -0.075922 | 0.4 | 1 | 1.1 | 0.9
179 | 1 | 0 | 0 | 0 | 0 | 1 | 0.99443 | -0.10537 | 0.4 | 1 | 1.1 | 0.9
180 | 1 | 0.0045399 | 0.0011378 | 0 | 0 | 1 | 0.99366 | -0.12013 | 0.4 | 1 | 1.1 | 0.9
206 | 1 | 0.0036482 | 0.00091432 | 0 | 0 | 1 | 0.99271 | -0.13824 | 0.4 | 1 | 1.1 | 0.9
207 | 1 | 0.0020293 | 0.00050859 | 0 | 0 | 1 | 0.99192 | -0.15342 | 0.4 | 1 | 1.1 | 0.9
185 | 1 | 0.0045377 | 0.0011372 | 0 | 0 | 1 | 0.98523 | -0.28181 | 0.4 | 1 | 1.1 | 0.9
186 | 1 | 0.00087703 | 0.0002198 | 0 | 0 | 1 | 0.98548 | -0.27698 | 0.4 | 1 | 1.1 | 0.9
187 | 1 | 0.00084321 | 0.00021133 | 0 | 0 | 1 | 0.98572 | -0.27246 | 0.4 | 1 | 1.1 | 0.9
188 | 1 | 0.00095842 | 0.0002402 | 0 | 0 | 1 | 0.98582 | -0.27051 | 0.4 | 1 | 1.1 | 0.9
189 | 1 | 0.0017272 | 0.00043287 | 0 | 0 | 1 | 0.98622 | -0.2627 | 0.4 | 1 | 1.1 | 0.9
190 | 1 | 0.0020487 | 0.00051344 | 0 | 0 | 1 | 0.98627 | -0.2618 | 0.4 | 1 | 1.1 | 0.9
191 | 1 | 0.00076615 | 0.00019202 | 0 | 0 | 1 | 0.98674 | -0.25277 | 0.4 | 1 | 1.1 | 0.9
192 | 1 | 0.00095952 | 0.00024048 | 0 | 0 | 1 | 0.98681 | -0.25141 | 0.4 | 1 | 1.1 | 0.9
194 | 1 | 0.0010796 | 0.00027057 | 0 | 0 | 1 | 0.98721 | -0.24364 | 0.4 | 1 | 1.1 | 0.9
193 | 1 | 0.0012773 | 0.00032013 | 0 | 0 | 1 | 0.98744 | -0.23937 | 0.4 | 1 | 1.1 | 0.9
195 | 1 | 0.0018551 | 0.00046493 | 0 | 0 | 1 | 0.98781 | -0.23225 | 0.4 | 1 | 1.1 | 0.9
196 | 1 | 0.0021529 | 0.00053958 | 0 | 0 | 1 | 0.98804 | -0.22784 | 0.4 | 1 | 1.1 | 0.9
197 | 1 | 0.0017048 | 0.00042727 | 0 | 0 | 1 | 0.98832 | -0.22241 | 0.4 | 1 | 1.1 | 0.9
198 | 1 | 0.0021539 | 0.00053982 | 0 | 0 | 1 | 0.98879 | -0.21326 | 0.4 | 1 | 1.1 | 0.9
199 | 1 | 0 | 0 | 0 | 0 | 1 | 0.98903 | -0.20872 | 0.4 | 1 | 1.1 | 0.9
200 | 1 | 0.0020275 | 0.00050813 | 0 | 0 | 1 | 0.9895 | -0.19968 | 0.4 | 1 | 1.1 | 0.9
204 | 1 | 0.0027651 | 0.00069299 | 0 | 0 | 1 | 0.98954 | -0.19904 | 0.4 | 1 | 1.1 | 0.9
201 | 1 | 0 | 0 | 0 | 0 | 1 | 0.97062 | -0.56756 | 0.4 | 1 | 1.1 | 0.9
243 | 1 | 0.0047297 | 0.0011854 | 0 | 0 | 1 | 0.97058 | -0.56836 | 0.4 | 1 | 1.1 | 0.9
244 | 1 | 0 | 0 | 0 | 0 | 1 | 0.9708 | -0.564 | 0.4 | 1 | 1.1 | 0.9
245 | 1 | 0.0045598 | 0.0011428 | 0 | 0 | 1 | 0.97069 | -0.56607 | 0.4 | 1 | 1.1 | 0.9
246 | 1 | 0 | 0 | 0 | 0 | 1 | 0.97098 | -0.56036 | 0.4 | 1 | 1.1 | 0.9
205 | 1 | 0.0040894 | 0.0010249 | 0 | 0 | 1 | 0.99085 | -0.17395 | 0.4 | 1 | 1.1 | 0.9
209 | 1 | 0.0034445 | 0.00086327 | 0 | 0 | 1 | 0.99109 | -0.16925 | 0.4 | 1 | 1.1 | 0.9
208 | 1 | 0.0013719 | 0.00034382 | 0 | 0 | 1 | 0.9918 | -0.1556 | 0.4 | 1 | 1.1 | 0.9
212 | 1 | 0 | 0 | 0 | 0 | 1 | 0.99684 | -0.060453 | 0.4 | 1 | 1.1 | 0.9
215 | 1 | 0.002049 | 0.00051353 | 0 | 0 | 1 | 0.9961 | -0.074805 | 0.4 | 1 | 1.1 | 0.9
213 | 1 | 0.0017381 | 0.0004356 | 0 | 0 | 1 | 0.99678 | -0.061695 | 0.4 | 1 | 1.1 | 0.9
216 | 1 | 0.0032727 | 0.00082021 | 0 | 0 | 1 | 0.99513 | -0.093522 | 0.4 | 1 | 1.1 | 0.9
214 | 1 | 0.004327 | 0.0010844 | 0 | 0 | 1 | 0.99672 | -0.062871 | 0.4 | 1 | 1.1 | 0.9
217 | 1 | 0.0022059 | 0.00055284 | 0 | 0 | 1 | 0.9951 | -0.093978 | 0.4 | 1 | 1.1 | 0.9
218 | 1 | 0.001396 | 0.00034986 | 0 | 0 | 1 | 0.99431 | -0.10918 | 0.4 | 1 | 1.1 | 0.9
220 | 1 | 0.0030108 | 0.00075457 | 0 | 0 | 1 | 0.9943 | -0.10951 | 0.4 | 1 | 1.1 | 0.9
219 | 1 | 0.0039597 | 0.00099239 | 0 | 0 | 1 | 0.99388 | -0.1175 | 0.4 | 1 | 1.1 | 0.9
223 | 1 | 0.0023193 | 0.00058128 | 0 | 0 | 1 | 0.99319 | -0.1308 | 0.4 | 1 | 1.1 | 0.9
224 | 1 | 0.0022223 | 0.00055697 | 0 | 0 | 1 | 0.99315 | -0.13162 | 0.4 | 1 | 1.1 | 0.9
236 | 1 | 0.0017656 | 0.00044251 | 0 | 0 | 1 | 0.99312 | -0.13224 | 0.4 | 1 | 1.1 | 0.9
228 | 1 | 0 | 0 | 0 | 0 | 1 | 0.99146 | -0.16438 | 0.4 | 1 | 1.1 | 0.9
230 | 1 | 0.0070288 | 0.0017616 | 0 | 0 | 1 | 0.99134 | -0.16671 | 0.4 | 1 | 1.1 | 0.9
227 | 1 | 0 | 0 | 0 | 0 | 1 | 0.99163 | -0.16099 | 0.4 | 1 | 1.1 | 0.9
229 | 1 | 0.0070406 | 0.0017646 | 0 | 0 | 1 | 0.99157 | -0.16227 | 0.4 | 1 | 1.1 | 0.9
237 | 1 | 0.0020722 | 0.00051934 | 0 | 0 | 1 | 0.98025 | -0.37922 | 0.4 | 1 | 1.1 | 0.9
238 | 1 | 0.0016069 | 0.00040272 | 0 | 0 | 1 | 0.98022 | -0.37984 | 0.4 | 1 | 1.1 | 0.9
248 | 1 | 0.0026899 | 0.00067416 | 0 | 0 | 1 | 0.97114 | -0.55718 | 0.4 | 1 | 1.1 | 0.9
249 | 1 | 0.0045821 | 0.0011484 | 0 | 0 | 1 | 0.97088 | -0.56241 | 0.4 | 1 | 1.1 | 0.9

## generator_data
GEN_BUS | PG | QG | QMAX | QMIN | VG | MBASE | GEN_STATUS | PMAX | PMIN
172 | 0.49122 | 0.1261 | 10 | -10 | 1 | 100 | 1 | 10 | 0

## branch_data
F_BUS | T_BUS | BR_R | BR_X | BR_B | RATE_A | RATE_B | RATE_C | TAP | SHIFT | BR_STATUS | ANGMIN | ANGMAX | P_in | Q_in | P_out | Q_out
1 | 2 | 2.1747 | 1.3918 | 3.652e-09 | 0 | 0 | 0 | 0 | 0 | 1 | -90 | 90 | -0.0041158 | -0.0010315 | 0.0041162 | 0.0010314
2 | 4 | 3.5411 | 2.2663 | 5.9464e-09 | 0 | 0 | 0 | 0 | 0 | 1 | -90 | 90 | -0.012693 | -0.0031812 | 0.012699 | 0.0031846
2 | 5 | 2.1492 | 1.3755 | 3.6091e-09 | 0 | 0 | 0 | 0 | 0 | 1 | -90 | 90 | 0.0085765 | 0.0021498 | -0.0085748 | -0.0021491
4 | 10 | 0.93841 | 0.60058 | 1.5758e-09 | 0 | 0 | 0 | 0 | 0 | 1 | -90 | 90 | -0.020193 | -0.0050625 | 0.020197 | 0.005065
4 | 6 | 1.6814 | 1.0761 | 2.8236e-09 | 0 | 0 | 0 | 0 | 0 | 1 | -90 | 90 | 0.0074938 | 0.0018779 | -0.0074927 | -0.0018775
10 | 202 | 0.84453 | 0.5405 | 1.4182e-09 | 0 | 0 | 0 | 0 | 0 | 1 | -90 | 90 | -0.02294 | -0.0057526 | 0.022945 | 0.0057555
6 | 7 | 1.6259 | 1.0406 | 2.7303e-09 | 0 | 0 | 0 | 0 | 0 | 1 | -90 | 90 | 0.0036099 | 0.00090437 | -0.0036097 | -0.00090449
9 | 222 | 2.1493 | 1.3756 | 3.6092e-09 | 0 | 0 | 0 | 0 | 0 | 1 | -90 | 90 | -0.027924 | -0.0070041 | 0.027942 | 0.0070153
9 | 226 | 1.6219 | 1.038 | 2.7236e-09 | 0 | 0 | 0 | 0 | 0 | 1 | -90 | 90 | 0.025519 | 0.0064013 | -0.025508 | -0.0063943
222 | 221 | 0.42531 | 0.2722 | 7.1421e-10 | 0 | 0 | 0 | 0 | 0 | 1 | -90 | 90 | -0.027942 | -0.0070153 | 0.027946 | 0.0070175
226 | 225 | 0.24159 | 0.15462 | 4.057e-10 | 0 | 0 | 0 | 0 | 0 | 1 | -90 | 90 | 0.020728 | 0.0051964 | -0.020727 | -0.0051958
202 | 203 | 0.76314 | 0.48841 | 1.2815e-09 | 0 | 0 | 0 | 0 | 0 | 1 | -90 | 90 | -0.02395 | -0.0060074 | 0.023955 | 0.0060103
7 | 8 | 1.1928 | 0.76336 | 2.003e-09 | 0 | 0 | 0 | 0 | 0 | 1 | -90 | 90 | 0.0017662 | 0.00044248 | -0.0017662 | -0.00044265
221 | 223 | 1.6266 | 1.041 | 2.7315e-09 | 0 | 0 | 0 | 0 | 0 | 1 | -90 | 90 | 0.0023194 | 0.00058107 | -0.0023193 | -0.00058128
221 | 224 | 1.8446 | 1.1805 | 3.0976e-09 | 0 | 0 | 0 | 0 | 0 | 1 | -90 | 90 | 0.0039883 | 0.00099915 | -0.003988 | -0.00099925
221 | 219 | 1.6098 | 1.0303 | 2.7033e-09 | 0 | 0 | 0 | 0 | 0 | 1 | -90 | 90 | -0.034253 | -0.0085977 | 0.034274 | 0.0086105
225 | 227 | 1.3361 | 0.85508 | 2.2436e-09 | 0 | 0 | 0 | 0 | 0 | 1 | -90 | 90 | 0.014075 | 0.0035285 | -0.014072 | -0.0035269
203 | 205 | 0.19343 | 0.12379 | 1.2993e-09 | 0 | 0 | 0 | 0 | 0 | 1 | -90 | 90 | -0.14434 | -0.036725 | 0.14439 | 0.036753
203 | 204 | 0.69423 | 0.44431 | 4.6632e-09 | 0 | 0 | 0 | 0 | 0 | 1 | -90 | 90 | 0.12039 | 0.030715 | -0.12028 | -0.030645
12 | 13 | 0.62205 | 0.39811 | 1.0446e-09 | 0 | 0 | 0 | 0 | 0 | 1 | -90 | 90 | 0.00085025 | 0.00021301 | -0.00085025 | -0.00021311
12 | 14 | 0.87522 | 0.56014 | 1.4697e-09 | 0 | 0 | 0 | 0 | 0 | 1 | -90 | 90 | -0.0017451 | -0.00043729 | 0.0017451 | 0.00043717
14 | 16 | 2.9271 | 1.8733 | 4.9154e-09 | 0 | 0 | 0 | 0 | 0 | 1 | -90 | 90 | -0.0039058 | -0.00097842 | 0.0039063 | 0.00097827
14 | 17 | 2.1114 | 1.3513 | 3.5455e-09 | 0 | 0 | 0 | 0 | 0 | 1 | -90 | 90 | 0.0021607 | 0.00054125 | -0.0021606 | -0.00054152
16 | 18 | 11.0972 | 7.1022 | 1.8635e-08 | 0 | 0 | 0 | 0 | 0 | 1 | -90 | 90 | -0.0048761 | -0.0012213 | 0.004879 | 0.0012215
17 | 239 | 0.0095187 | 0.0060919 | 1.5984e-11 | 0 | 0 | 0 | 0 | 0 | 1 | -90 | 90 | 0.00092485 | 0.0002318 | -0.00092485 | -0.0002318
128 | 129 | 1.8068 | 1.1564 | 3.0341e-09 | 0 | 0 | 0 | 0 | 0 | 1 | -90 | 90 | -0.0033796 | -0.00084672 | 0.0033798 | 0.00084658
128 | 127 | 3.0051 | 1.9233 | 5.0465e-09 | 0 | 0 | 0 | 0 | 0 | 1 | -90 | 90 | 0.0033796 | 0.00084672 | -0.0033792 | -0.00084696
129 | 130 | 1.6268 | 1.0412 | 2.7318e-09 | 0 | 0 | 0 | 0 | 0 | 1 | -90 | 90 | -0.0053919 | -0.0013509 | 0.0053924 | 0.001351
18 | 19 | 1.833 | 1.1731 | 3.0782e-09 | 0 | 0 | 0 | 0 | 0 | 1 | -90 | 90 | -0.004879 | -0.0012215 | 0.0048795 | 0.0012215
19 | 23 | 1.8169 | 1.1628 | 3.0511e-09 | 0 | 0 | 0 | 0 | 0 | 1 | -90 | 90 | -0.018521 | -0.0046418 | 0.018528 | 0.0046459
19 | 20 | 1.2298 | 0.7871 | 2.0652e-09 | 0 | 0 | 0 | 0 | 0 | 1 | -90 | 90 | 0.013641 | 0.0034203 | -0.013639 | -0.0034189
23 | 34 | 2.2235 | 1.4231 | 3.7339e-09 | 0 | 0 | 0 | 0 | 0 | 1 | -90 | 90 | -0.020108 | -0.0050418 | 0.020118 | 0.0050479
20 | 21 | 0.33631 | 0.21524 | 5.6476e-10 | 0 | 0 | 0 | 0 | 0 | 1 | -90 | 90 | 0.011721 | 0.0029382 | -0.01172 | -0.0029379
34 | 33 | 0.41297 | 0.2643 | 6.9349e-10 | 0 | 0 | 0 | 0 | 0 | 1 | -90 | 90 | -0.020118 | -0.0050479 | 0.020119 | 0.005049
21 | 22 | 1.5622 | 0.99981 | 2.6234e-09 | 0 | 0 | 0 | 0 | 0 | 1 | -90 | 90 | 0.0091172 | 0.0022854 | -0.0091158 | -0.0022848
22 | 24 | 0.1389 | 0.088894 | 2.3324e-10 | 0 | 0 | 0 | 0 | 0 | 1 | -90 | 90 | 0.0075621 | 0.0018953 | -0.007562 | -0.0018953
24 | 25 | 1.2324 | 0.78873 | 2.0695e-09 | 0 | 0 | 0 | 0 | 0 | 1 | -90 | 90 | 0.0057607 | 0.0014438 | -0.0057602 | -0.0014437
33 | 32 | 2.4888 | 1.5928 | 4.1793e-09 | 0 | 0 | 0 | 0 | 0 | 1 | -90 | 90 | -0.020119 | -0.005049 | 0.020131 | 0.0050558
26 | 27 | 1.2595 | 0.80608 | 2.115e-09 | 0 | 0 | 0 | 0 | 0 | 1 | -90 | 90 | 0.025505 | 0.0064092 | -0.025496 | -0.0064036
26 | 28 | 0.8504 | 0.54425 | 1.428e-09 | 0 | 0 | 0 | 0 | 0 | 1 | -90 | 90 | -0.028294 | -0.0071081 | 0.028301 | 0.0071128
27 | 29 | 1.0957 | 0.70126 | 1.84e-09 | 0 | 0 | 0 | 0 | 0 | 1 | -90 | 90 | 0.024448 | 0.0061409 | -0.024441 | -0.0061364
28 | 30 | 0.85886 | 0.54967 | 1.4423e-09 | 0 | 0 | 0 | 0 | 0 | 1 | -90 | 90 | 0.054118 | 0.013666 | -0.05409 | -0.013648
28 | 31 | 5.5854 | 3.5747 | 9.3794e-09 | 0 | 0 | 0 | 0 | 0 | 1 | -90 | 90 | -0.08242 | -0.020779 | 0.082841 | 0.021048
29 | 32 | 0.19513 | 0.12488 | 3.2767e-10 | 0 | 0 | 0 | 0 | 0 | 1 | -90 | 90 | 0.022176 | 0.0055689 | -0.022175 | -0.0055682
30 | 36 | 1.9219 | 1.23 | 3.2274e-09 | 0 | 0 | 0 | 0 | 0 | 1 | -90 | 90 | 0.051365 | 0.012965 | -0.051308 | -0.01293
31 | 183 | 0.7045 | 0.45088 | 1.183e-09 | 0 | 0 | 0 | 0 | 0 | 1 | -90 | 90 | -0.085748 | -0.021776 | 0.085805 | 0.021812
36 | 37 | 0.85461 | 0.54695 | 1.4351e-09 | 0 | 0 | 0 | 0 | 0 | 1 | -90 | 90 | 0.051308 | 0.01293 | -0.051283 | -0.012914
183 | 184 | 0.62895 | 0.40253 | 2.1124e-09 | 0 | 0 | 0 | 0 | 0 | 1 | -90 | 90 | -0.085805 | -0.021812 | 0.085856 | 0.021845
37 | 42 | 0.98876 | 0.6328 | 1.6604e-09 | 0 | 0 | 0 | 0 | 0 | 1 | -90 | 90 | 0.040849 | 0.010298 | -0.040831 | -0.010287
37 | 39 | 1.3658 | 0.87411 | 2.2935e-09 | 0 | 0 | 0 | 0 | 0 | 1 | -90 | 90 | 0.010434 | 0.0026154 | -0.010432 | -0.0026146
184 | 185 | 0.26379 | 0.16883 | 8.8596e-10 | 0 | 0 | 0 | 0 | 0 | 1 | -90 | 90 | -0.092096 | -0.023408 | 0.09212 | 0.023424
44 | 43 | 1.6928 | 1.0834 | 2.8427e-09 | 0 | 0 | 0 | 0 | 0 | 1 | -90 | 90 | -0.0018842 | -0.00047226 | 0.0018843 | 0.00047203
43 | 41 | 0.089577 | 0.057329 | 1.5042e-10 | 0 | 0 | 0 | 0 | 0 | 1 | -90 | 90 | -0.0041706 | -0.0010451 | 0.0041706 | 0.001045
42 | 45 | 2.18 | 1.3952 | 3.6608e-09 | 0 | 0 | 0 | 0 | 0 | 1 | -90 | 90 | 0.039931 | 0.010061 | -0.039892 | -0.010037
39 | 40 | 0.57674 | 0.36911 | 9.685e-10 | 0 | 0 | 0 | 0 | 0 | 1 | -90 | 90 | 0.0079367 | 0.0019891 | -0.0079363 | -0.0019889
38 | 254 | 2.0001 | 1.28 | 3.3587e-09 | 0 | 0 | 0 | 0 | 0 | 1 | -90 | 90 | 0.0093249 | 0.0023377 | -0.0093229 | -0.0023367
38 | 252 | 2.0827 | 1.3329 | 3.4973e-09 | 0 | 0 | 0 | 0 | 0 | 1 | -90 | 90 | -0.0093249 | -0.0023377 | 0.0093269 | 0.0023386
252 | 253 | 1.6687 | 1.068 | 2.8023e-09 | 0 | 0 | 0 | 0 | 0 | 1 | -90 | 90 | 0.0030859 | 0.00077326 | -0.0030857 | -0.00077341
252 | 242 | 1.4754 | 0.94425 | 2.4776e-09 | 0 | 0 | 0 | 0 | 0 | 1 | -90 | 90 | -0.012413 | -0.0031119 | 0.012415 | 0.0031133
45 | 46 | 1.3981 | 0.89479 | 2.3478e-09 | 0 | 0 | 0 | 0 | 0 | 1 | -90 | 90 | 0.038963 | 0.0098039 | -0.038939 | -0.0097889
40 | 41 | 1.4944 | 0.95644 | 2.5096e-09 | 0 | 0 | 0 | 0 | 0 | 1 | -90 | 90 | 0.0062549 | 0.0015675 | -0.0062542 | -0.0015673
242 | 251 | 2.1598 | 1.3822 | 3.6268e-09 | 0 | 0 | 0 | 0 | 0 | 1 | -90 | 90 | 0.0030534 | 0.00076507 | -0.0030532 | -0.00076526
242 | 48 | 3.3044 | 2.1148 | 5.5489e-09 | 0 | 0 | 0 | 0 | 0 | 1 | -90 | 90 | -0.015469 | -0.0038784 | 0.015478 | 0.0038835
46 | 47 | 0.98391 | 0.6297 | 1.6522e-09 | 0 | 0 | 0 | 0 | 0 | 1 | -90 | 90 | 0.038247 | 0.0096155 | -0.038231 | -0.0096054
47 | 48 | 1.8348 | 1.1743 | 3.0811e-09 | 0 | 0 | 0 | 0 | 0 | 1 | -90 | 90 | 0.038231 | 0.0096054 | -0.038201 | -0.0095864
48 | 240 | 0.69617 | 0.44555 | 1.1691e-09 | 0 | 0 | 0 | 0 | 0 | 1 | -90 | 90 | 0.0031906 | 0.00079963 | -0.0031906 | -0.00079969
48 | 241 | 3.6481 | 2.3348 | 6.1261e-09 | 0 | 0 | 0 | 0 | 0 | 1 | -90 | 90 | 0.019532 | 0.0049033 | -0.019517 | -0.0048939
241 | 250 | 1.7862 | 1.1432 | 2.9995e-09 | 0 | 0 | 0 | 0 | 0 | 1 | -90 | 90 | 0.0029433 | 0.0007375 | -0.0029431 | -0.00073767
241 | 247 | 1.7598 | 1.1263 | 2.9553e-09 | 0 | 0 | 0 | 0 | 0 | 1 | -90 | 90 | 0.016573 | 0.0041564 | -0.016568 | -0.0041532
247 | 248 | 2.7879 | 1.7842 | 4.6816e-09 | 0 | 0 | 0 | 0 | 0 | 1 | -90 | 90 | 0.0026901 | 0.00067389 | -0.0026898 | -0.00067419
247 | 246 | 1.5095 | 0.9661 | 2.5349e-09 | 0 | 0 | 0 | 0 | 0 | 1 | -90 | 90 | 0.013878 | 0.0034793 | -0.013875 | -0.0034775
49 | 50 | 1.7289 | 1.1065 | 2.9033e-09 | 0 | 0 | 0 | 0 | 0 | 1 | -90 | 90 | -0.0022529 | -0.00056469 | 0.002253 | 0.00056447
50 | 52 | 1.7665 | 1.1305 | 2.9664e-09 | 0 | 0 | 0 | 0 | 0 | 1 | -90 | 90 | -0.0074664 | -0.0018711 | 0.0074675 | 0.0018715
50 | 53 | 1.9314 | 1.2361 | 3.2433e-09 | 0 | 0 | 0 | 0 | 0 | 1 | -90 | 90 | 0.0052134 | 0.0013066 | -0.0052128 | -0.0013065
52 | 54 | 2.324 | 1.4874 | 3.9026e-09 | 0 | 0 | 0 | 0 | 0 | 1 | -90 | 90 | -0.010564 | -0.0026475 | 0.010566 | 0.002649
51 | 91 | 0.53391 | 0.3417 | 8.9657e-10 | 0 | 0 | 0 | 0 | 0 | 1 | -90 | 90 | -0.013238 | -0.0033187 | 0.013239 | 0.0033192
51 | 79 | 1.0971 | 0.70215 | 1.8423e-09 | 0 | 0 | 0 | 0 | 0 | 1 | -90 | 90 | 0.013238 | 0.0033187 | -0.013236 | -0.0033175
91 | 92 | 0.62316 | 0.39882 | 4.1858e-09 | 0 | 0 | 0 | 0 | 0 | 1 | -90 | 90 | -0.10693 | -0.027001 | 0.10701 | 0.027051
91 | 76 | 0.60837 | 0.38936 | 4.0865e-09 | 0 | 0 | 0 | 0 | 0 | 1 | -90 | 90 | 0.09369 | 0.023682 | -0.093631 | -0.023644
79 | 77 | 0.66344 | 0.4246 | 1.1141e-09 | 0 | 0 | 0 | 0 | 0 | 1 | -90 | 90 | 0.011225 | 0.0028135 | -0.011225 | -0.002813
54 | 55 | 0.19146 | 0.12253 | 3.2151e-10 | 0 | 0 | 0 | 0 | 0 | 1 | -90 | 90 | -0.014614 | -0.0036635 | 0.014614 | 0.0036637
92 | 93 | 0.25541 | 0.16346 | 1.7156e-09 | 0 | 0 | 0 | 0 | 0 | 1 | -90 | 90 | -0.10978 | -0.027746 | 0.10982 | 0.027767
76 | 73 | 0.1343 | 0.08595 | 9.0208e-10 | 0 | 0 | 0 | 0 | 0 | 1 | -90 | 90 | 0.091516 | 0.023114 | -0.091503 | -0.023106
77 | 78 | 0.93 | 0.5952 | 1.5617e-09 | 0 | 0 | 0 | 0 | 0 | 1 | -90 | 90 | 0.0092482 | 0.0023177 | -0.0092473 | -0.0023173
55 | 56 | 2.1577 | 1.3809 | 3.6234e-09 | 0 | 0 | 0 | 0 | 0 | 1 | -90 | 90 | -0.01675 | -0.004199 | 0.016757 | 0.004203
56 | 60 | 0.0096222 | 0.0061582 | 1.6158e-11 | 0 | 0 | 0 | 0 | 0 | 1 | -90 | 90 | -0.018142 | -0.0045502 | 0.018142 | 0.0045502
60 | 58 | 2.9246 | 1.8718 | 4.9113e-09 | 0 | 0 | 0 | 0 | 0 | 1 | -90 | 90 | -0.020646 | -0.0051777 | 0.02066 | 0.0051862
58 | 61 | 0.44852 | 0.28705 | 7.5319e-10 | 0 | 0 | 0 | 0 | 0 | 1 | -90 | 90 | -0.022305 | -0.0055983 | 0.022307 | 0.0055998
58 | 57 | 1.8548 | 1.1871 | 3.1147e-09 | 0 | 0 | 0 | 0 | 0 | 1 | -90 | 90 | 0.0016453 | 0.00041212 | -0.0016453 | -0.00041238
61 | 62 | 3.2364 | 2.0713 | 5.4348e-09 | 0 | 0 | 0 | 0 | 0 | 1 | -90 | 90 | -0.024797 | -0.0062239 | 0.02482 | 0.0062377
62 | 63 | 4.0449 | 2.5887 | 6.7924e-09 | 0 | 0 | 0 | 0 | 0 | 1 | -90 | 90 | -0.027898 | -0.0070092 | 0.027933 | 0.0070311
63 | 64 | 1.3177 | 0.84334 | 2.2128e-09 | 0 | 0 | 0 | 0 | 0 | 1 | -90 | 90 | -0.048202 | -0.012116 | 0.048236 | 0.012137
63 | 65 | 1.8563 | 1.188 | 3.1172e-09 | 0 | 0 | 0 | 0 | 0 | 1 | -90 | 90 | 0.020268 | 0.0050847 | -0.02026 | -0.0050795
64 | 66 | 1.4201 | 0.90887 | 2.3847e-09 | 0 | 0 | 0 | 0 | 0 | 1 | -90 | 90 | -0.050676 | -0.012749 | 0.050717 | 0.012775
65 | 134 | 0.051682 | 0.033077 | 8.6789e-11 | 0 | 0 | 0 | 0 | 0 | 1 | -90 | 90 | 0.016922 | 0.004243 | -0.016922 | -0.0042429
66 | 67 | 1.0568 | 0.67635 | 1.7746e-09 | 0 | 0 | 0 | 0 | 0 | 1 | -90 | 90 | -0.052729 | -0.013279 | 0.052762 | 0.0133
134 | 133 | 1.7563 | 1.124 | 2.9493e-09 | 0 | 0 | 0 | 0 | 0 | 1 | -90 | 90 | 0.014899 | 0.0037358 | -0.014894 | -0.0037333
67 | 68 | 0.77814 | 0.49801 | 1.3067e-09 | 0 | 0 | 0 | 0 | 0 | 1 | -90 | 90 | -0.0541 | -0.013635 | 0.054125 | 0.013651
133 | 132 | 0.1517 | 0.097087 | 2.5474e-10 | 0 | 0 | 0 | 0 | 0 | 1 | -90 | 90 | 0.012258 | 0.0030725 | -0.012258 | -0.0030723
68 | 69 | 0.76364 | 0.48873 | 1.2824e-09 | 0 | 0 | 0 | 0 | 0 | 1 | -90 | 90 | -0.055971 | -0.014114 | 0.055998 | 0.014131
69 | 70 | 1.3072 | 0.83662 | 4.3903e-09 | 0 | 0 | 0 | 0 | 0 | 1 | -90 | 90 | -0.084675 | -0.021334 | 0.084779 | 0.0214
69 | 71 | 0.42312 | 0.2708 | 7.1053e-10 | 0 | 0 | 0 | 0 | 0 | 1 | -90 | 90 | 0.028677 | 0.0072034 | -0.028673 | -0.007201
70 | 72 | 0.16503 | 0.10562 | 1.1085e-09 | 0 | 0 | 0 | 0 | 0 | 1 | -90 | 90 | -0.086252 | -0.02177 | 0.086266 | 0.021778
71 | 104 | 2.1478 | 1.3746 | 3.6067e-09 | 0 | 0 | 0 | 0 | 0 | 1 | -90 | 90 | 0.027241 | 0.006842 | -0.027223 | -0.006831
72 | 73 | 0.48068 | 0.30764 | 3.2288e-09 | 0 | 0 | 0 | 0 | 0 | 1 | -90 | 90 | -0.087883 | -0.022183 | 0.087924 | 0.022209
104 | 105 | 0.76997 | 0.49278 | 1.293e-09 | 0 | 0 | 0 | 0 | 0 | 1 | -90 | 90 | 0.026281 | 0.006595 | -0.026276 | -0.0065913
73 | 75 | 1.4863 | 0.95124 | 2.4959e-09 | 0 | 0 | 0 | 0 | 0 | 1 | -90 | 90 | 0.0035788 | 0.00089678 | -0.0035786 | -0.00089689
105 | 106 | 1.1524 | 0.73756 | 1.9353e-09 | 0 | 0 | 0 | 0 | 0 | 1 | -90 | 90 | 0.022773 | 0.0057135 | -0.022766 | -0.0057094
75 | 74 | 0.1289 | 0.082498 | 2.1646e-10 | 0 | 0 | 0 | 0 | 0 | 1 | -90 | 90 | 0.0015948 | 0.00039969 | -0.0015948 | -0.00039971
78 | 80 | 0.77433 | 0.49557 | 1.3003e-09 | 0 | 0 | 0 | 0 | 0 | 1 | -90 | 90 | 0.0074978 | 0.0018788 | -0.0074973 | -0.0018786
80 | 81 | 0.92718 | 0.59339 | 1.557e-09 | 0 | 0 | 0 | 0 | 0 | 1 | -90 | 90 | 0.0053724 | 0.0013461 | -0.0053721 | -0.001346
81 | 82 | 1.6545 | 1.0589 | 2.7784e-09 | 0 | 0 | 0 | 0 | 0 | 1 | -90 | 90 | 0.0042681 | 0.0010693 | -0.0042678 | -0.0010694
82 | 88 | 1.7652 | 1.1297 | 2.9643e-09 | 0 | 0 | 0 | 0 | 0 | 1 | -90 | 90 | 0.0018762 | 0.00046999 | -0.0018762 | -0.00047023
83 | 84 | 0.44441 | 0.28442 | 7.4628e-10 | 0 | 0 | 0 | 0 | 0 | 1 | -90 | 90 | -0.005872 | -0.0014713 | 0.0058721 | 0.0014713
83 | 85 | 1.5699 | 1.0047 | 2.6363e-09 | 0 | 0 | 0 | 0 | 0 | 1 | -90 | 90 | 0.0041917 | 0.0010501 | -0.0041914 | -0.0010502
84 | 86 | 1.2326 | 0.78886 | 2.0698e-09 | 0 | 0 | 0 | 0 | 0 | 1 | -90 | 90 | -0.0078198 | -0.0019594 | 0.0078206 | 0.0019598
85 | 87 | 2.1008 | 1.3445 | 3.5278e-09 | 0 | 0 | 0 | 0 | 0 | 1 | -90 | 90 | 0.0021419 | 0.00053653 | -0.0021418 | -0.0005368
86 | 89 | 0.32571 | 0.20846 | 5.4696e-10 | 0 | 0 | 0 | 0 | 0 | 1 | -90 | 90 | -0.010743 | -0.0026923 | 0.010744 | 0.0026925
89 | 90 | 1.2984 | 0.83097 | 2.1804e-09 | 0 | 0 | 0 | 0 | 0 | 1 | -90 | 90 | -0.013436 | -0.0033672 | 0.013438 | 0.0033686
90 | 98 | 0.49842 | 0.31899 | 8.3698e-10 | 0 | 0 | 0 | 0 | 0 | 1 | -90 | 90 | -0.016081 | -0.0040309 | 0.016082 | 0.0040317
98 | 97 | 1.7976 | 1.1505 | 3.0186e-09 | 0 | 0 | 0 | 0 | 0 | 1 | -90 | 90 | -0.017896 | -0.0044864 | 0.017902 | 0.0044902
97 | 95 | 0.14133 | 0.090452 | 2.3733e-10 | 0 | 0 | 0 | 0 | 0 | 1 | -90 | 90 | -0.019786 | -0.0049623 | 0.019787 | 0.0049627
93 | 94 | 0.28173 | 0.18031 | 1.8924e-09 | 0 | 0 | 0 | 0 | 0 | 1 | -90 | 90 | -0.11111 | -0.028091 | 0.11115 | 0.028116
94 | 99 | 0.10693 | 0.068437 | 7.1828e-10 | 0 | 0 | 0 | 0 | 0 | 1 | -90 | 90 | -0.13428 | -0.033927 | 0.1343 | 0.03394
94 | 96 | 3.003 | 1.9219 | 5.0428e-09 | 0 | 0 | 0 | 0 | 0 | 1 | -90 | 90 | 0.023135 | 0.0058111 | -0.023117 | -0.0058002
99 | 101 | 1.4527 | 0.92973 | 2.4395e-09 | 0 | 0 | 0 | 0 | 0 | 1 | -90 | 90 | 0.028656 | 0.0072068 | -0.028643 | -0.0071987
99 | 151 | 0.21203 | 0.1357 | 1.4242e-09 | 0 | 0 | 0 | 0 | 0 | 1 | -90 | 90 | -0.16296 | -0.041147 | 0.16302 | 0.041187
96 | 95 | 1.5671 | 1.003 | 2.6316e-09 | 0 | 0 | 0 | 0 | 0 | 1 | -90 | 90 | 0.021587 | 0.0054167 | -0.021579 | -0.0054118
101 | 100 | 1.271 | 0.81346 | 2.1344e-09 | 0 | 0 | 0 | 0 | 0 | 1 | -90 | 90 | 0.027514 | 0.0069155 | -0.027503 | -0.006909
151 | 149 | 0.49244 | 0.31516 | 3.3078e-09 | 0 | 0 | 0 | 0 | 0 | 1 | -90 | 90 | -0.16447 | -0.041548 | 0.16461 | 0.041642
100 | 102 | 0.61639 | 0.39449 | 1.0351e-09 | 0 | 0 | 0 | 0 | 0 | 1 | -90 | 90 | 0.026371 | 0.0066253 | -0.026367 | -0.0066224
149 | 141 | 0.40768 | 0.26091 | 2.7384e-09 | 0 | 0 | 0 | 0 | 0 | 1 | -90 | 90 | -0.17065 | -0.043154 | 0.17078 | 0.043237
102 | 103 | 0.6644 | 0.42521 | 1.1157e-09 | 0 | 0 | 0 | 0 | 0 | 1 | -90 | 90 | 0.025771 | 0.0064732 | -0.025767 | -0.0064702
103 | 107 | 1.5976 | 1.0225 | 2.6829e-09 | 0 | 0 | 0 | 0 | 0 | 1 | -90 | 90 | 0.024568 | 0.00617 | -0.024558 | -0.0061634
107 | 108 | 1.6814 | 1.0761 | 2.8236e-09 | 0 | 0 | 0 | 0 | 0 | 1 | -90 | 90 | 0.022493 | 0.0056459 | -0.022483 | -0.0056401
108 | 111 | 0.29462 | 0.18855 | 4.9474e-10 | 0 | 0 | 0 | 0 | 0 | 1 | -90 | 90 | 0.020736 | 0.0052021 | -0.020734 | -0.0052012
106 | 109 | 0.79046 | 0.50589 | 1.3274e-09 | 0 | 0 | 0 | 0 | 0 | 1 | -90 | 90 | 0.020471 | 0.0051341 | -0.020467 | -0.0051318
109 | 110 | 0.75994 | 0.48636 | 1.2761e-09 | 0 | 0 | 0 | 0 | 0 | 1 | -90 | 90 | 0.017141 | 0.0042981 | -0.017138 | -0.0042967
110 | 112 | 1.1113 | 0.71123 | 1.8662e-09 | 0 | 0 | 0 | 0 | 0 | 1 | -90 | 90 | 0.014776 | 0.0037046 | -0.014773 | -0.0037031
111 | 114 | 1.4911 | 0.9543 | 2.504e-09 | 0 | 0 | 0 | 0 | 0 | 1 | -90 | 90 | 0.019117 | 0.0047959 | -0.019111 | -0.0047923
114 | 117 | 0.58602 | 0.37505 | 9.8409e-10 | 0 | 0 | 0 | 0 | 0 | 1 | -90 | 90 | 0.017314 | 0.0043419 | -0.017312 | -0.0043408
112 | 113 | 0.76915 | 0.49225 | 1.2916e-09 | 0 | 0 | 0 | 0 | 0 | 1 | -90 | 90 | 0.012347 | 0.0030949 | -0.012346 | -0.0030942
113 | 115 | 1.0142 | 0.64911 | 1.7032e-09 | 0 | 0 | 0 | 0 | 0 | 1 | -90 | 90 | 0.010481 | 0.0026268 | -0.010479 | -0.0026262
117 | 118 | 1.3988 | 0.89525 | 2.349e-09 | 0 | 0 | 0 | 0 | 0 | 1 | -90 | 90 | 0.015305 | 0.0038376 | -0.015301 | -0.0038355
115 | 116 | 0.66966 | 0.42858 | 1.1245e-09 | 0 | 0 | 0 | 0 | 0 | 1 | -90 | 90 | 0.0093789 | 0.0023503 | -0.0093783 | -0.00235
116 | 119 | 0.1281 | 0.081984 | 2.1511e-10 | 0 | 0 | 0 | 0 | 0 | 1 | -90 | 90 | 0.0082655 | 0.0020711 | -0.0082654 | -0.0020711
118 | 122 | 0.64465 | 0.41258 | 1.0825e-09 | 0 | 0 | 0 | 0 | 0 | 1 | -90 | 90 | 0.012286 | 0.00308 | -0.012285 | -0.0030794
119 | 120 | 1.2154 | 0.77784 | 2.0409e-09 | 0 | 0 | 0 | 0 | 0 | 1 | -90 | 90 | 0.0053798 | 0.0013478 | -0.0053794 | -0.0013478
120 | 121 | 1.5159 | 0.9702 | 2.5457e-09 | 0 | 0 | 0 | 0 | 0 | 1 | -90 | 90 | 0.003211 | 0.0008043 | -0.0032108 | -0.00080443
122 | 123 | 1.0317 | 0.66027 | 1.7324e-09 | 0 | 0 | 0 | 0 | 0 | 1 | -90 | 90 | 0.010323 | 0.0025876 | -0.010322 | -0.002587
123 | 124 | 2.6477 | 1.6945 | 4.4462e-09 | 0 | 0 | 0 | 0 | 0 | 1 | -90 | 90 | 0.0076269 | 0.0019116 | -0.0076252 | -0.0019109
121 | 125 | 2.6939 | 1.7241 | 4.5238e-09 | 0 | 0 | 0 | 0 | 0 | 1 | -90 | 90 | 0.0032108 | 0.00080443 | -0.0032105 | -0.00080466
124 | 126 | 1.6383 | 1.0485 | 2.7512e-09 | 0 | 0 | 0 | 0 | 0 | 1 | -90 | 90 | 0.0076251 | 0.0019109 | -0.0076241 | -0.0019105
126 | 135 | 1.056 | 0.67586 | 1.7734e-09 | 0 | 0 | 0 | 0 | 0 | 1 | -90 | 90 | 0.005931 | 0.0014861 | -0.0059306 | -0.001486
135 | 137 | 1.3703 | 0.87702 | 2.3012e-09 | 0 | 0 | 0 | 0 | 0 | 1 | -90 | 90 | 0.0059306 | 0.001486 | -0.00593 | -0.0014859
137 | 181 | 2.02 | 1.2928 | 3.3921e-09 | 0 | 0 | 0 | 0 | 0 | 1 | -90 | 90 | 0.0041526 | 0.0010404 | -0.0041522 | -0.0010405
130 | 131 | 0.24452 | 0.15649 | 4.1061e-10 | 0 | 0 | 0 | 0 | 0 | 1 | -90 | 90 | -0.0087073 | -0.0021818 | 0.0087075 | 0.0021819
131 | 132 | 2.0898 | 1.3374 | 3.5093e-09 | 0 | 0 | 0 | 0 | 0 | 1 | -90 | 90 | -0.010443 | -0.002617 | 0.010446 | 0.0026183
136 | 147 | 0.38538 | 0.24664 | 2.5886e-09 | 0 | 0 | 0 | 0 | 0 | 1 | -90 | 90 | -0.23642 | -0.060236 | 0.23666 | 0.060385
136 | 148 | 1.1451 | 0.73286 | 1.9229e-09 | 0 | 0 | 0 | 0 | 0 | 1 | -90 | 90 | 0.002292 | 0.00057428 | -0.002292 | -0.00057442
136 | 146 | 0.51471 | 0.32941 | 3.4573e-09 | 0 | 0 | 0 | 0 | 0 | 1 | -90 | 90 | 0.23413 | 0.059662 | -0.23383 | -0.059466
147 | 177 | 0.034463 | 0.022057 | 2.3149e-10 | 0 | 0 | 0 | 0 | 0 | 1 | -90 | 90 | -0.23993 | -0.061206 | 0.23995 | 0.06122
146 | 145 | 0.10664 | 0.068249 | 7.163e-10 | 0 | 0 | 0 | 0 | 0 | 1 | -90 | 90 | 0.23101 | 0.058762 | -0.23095 | -0.058722
181 | 182 | 1.2874 | 0.82391 | 2.1618e-09 | 0 | 0 | 0 | 0 | 0 | 1 | -90 | 90 | 0.002661 | 0.00066678 | -0.0026609 | -0.00066692
177 | 178 | 0.45873 | 0.29359 | 3.0813e-09 | 0 | 0 | 0 | 0 | 0 | 1 | -90 | 90 | -0.2424 | -0.061832 | 0.24269 | 0.062019
145 | 144 | 0.31864 | 0.20393 | 2.1403e-09 | 0 | 0 | 0 | 0 | 0 | 1 | -90 | 90 | 0.22775 | 0.057921 | -0.22758 | -0.057806
138 | 139 | 0.5051 | 0.32326 | 3.3928e-09 | 0 | 0 | 0 | 0 | 0 | 1 | -90 | 90 | 0.21491 | 0.054453 | -0.21466 | -0.05429
138 | 140 | 0.17478 | 0.11186 | 1.174e-09 | 0 | 0 | 0 | 0 | 0 | 1 | -90 | 90 | -0.2169 | -0.054951 | 0.21699 | 0.055008
139 | 141 | 0.042538 | 0.027224 | 2.8573e-10 | 0 | 0 | 0 | 0 | 0 | 1 | -90 | 90 | 0.21174 | 0.053557 | -0.21172 | -0.053544
140 | 142 | 0.31518 | 0.20171 | 2.1171e-09 | 0 | 0 | 0 | 0 | 0 | 1 | -90 | 90 | -0.22068 | -0.055932 | 0.22085 | 0.05604
141 | 150 | 1.4044 | 0.89884 | 2.3584e-09 | 0 | 0 | 0 | 0 | 0 | 1 | -90 | 90 | 0.040938 | 0.010307 | -0.040912 | -0.010291
142 | 143 | 0.16208 | 0.10373 | 1.0887e-09 | 0 | 0 | 0 | 0 | 0 | 1 | -90 | 90 | -0.22272 | -0.05651 | 0.22281 | 0.056566
150 | 154 | 0.6574 | 0.42074 | 1.104e-09 | 0 | 0 | 0 | 0 | 0 | 1 | -90 | 90 | 0.038973 | 0.0098046 | -0.038962 | -0.0097977
143 | 144 | 0.21771 | 0.13934 | 1.4624e-09 | 0 | 0 | 0 | 0 | 0 | 1 | -90 | 90 | -0.22532 | -0.057195 | 0.22544 | 0.057272
154 | 155 | 1.2092 | 0.77392 | 2.0306e-09 | 0 | 0 | 0 | 0 | 0 | 1 | -90 | 90 | 0.037503 | 0.0094319 | -0.037484 | -0.0094201
178 | 179 | 0.24795 | 0.15869 | 1.6655e-09 | 0 | 0 | 0 | 0 | 0 | 1 | -90 | 90 | -0.24533 | -0.06268 | 0.24549 | 0.062783
155 | 156 | 0.78009 | 0.49926 | 1.31e-09 | 0 | 0 | 0 | 0 | 0 | 1 | -90 | 90 | 0.035926 | 0.0090298 | -0.035915 | -0.0090228
153 | 169 | 0.52332 | 0.33493 | 8.788e-10 | 0 | 0 | 0 | 0 | 0 | 1 | -90 | 90 | -0.0018536 | -0.00046458 | 0.0018537 | 0.00046451
169 | 168 | 0.95247 | 0.60958 | 1.5995e-09 | 0 | 0 | 0 | 0 | 0 | 1 | -90 | 90 | -0.0043891 | -0.0011 | 0.0043893 | 0.0010999
168 | 234 | 0.895 | 0.5728 | 1.5029e-09 | 0 | 0 | 0 | 0 | 0 | 1 | -90 | 90 | 0.0045062 | 0.0011288 | -0.004506 | -0.0011288
168 | 167 | 1.8623 | 1.1919 | 3.1272e-09 | 0 | 0 | 0 | 0 | 0 | 1 | -90 | 90 | -0.0088955 | -0.0022287 | 0.0088971 | 0.0022295
156 | 157 | 0.45753 | 0.29282 | 7.6832e-10 | 0 | 0 | 0 | 0 | 0 | 1 | -90 | 90 | 0.033177 | 0.0083366 | -0.033172 | -0.0083331
157 | 158 | 1.4359 | 0.91897 | 2.4112e-09 | 0 | 0 | 0 | 0 | 0 | 1 | -90 | 90 | 0.033172 | 0.0083331 | -0.033154 | -0.0083222
158 | 160 | 0.9984 | 0.63898 | 1.6766e-09 | 0 | 0 | 0 | 0 | 0 | 1 | -90 | 90 | 0.031075 | 0.0078011 | -0.031064 | -0.0077944
160 | 161 | 1.0776 | 0.68966 | 1.8096e-09 | 0 | 0 | 0 | 0 | 0 | 1 | -90 | 90 | 0.024548 | 0.0061614 | -0.024541 | -0.0061569
159 | 170 | 0.12915 | 0.082655 | 2.1688e-10 | 0 | 0 | 0 | 0 | 0 | 1 | -90 | 90 | -0.0036765 | -0.00092142 | 0.0036765 | 0.00092141
170 | 171 | 1.666 | 1.0662 | 2.7976e-09 | 0 | 0 | 0 | 0 | 0 | 1 | -90 | 90 | -0.0055213 | -0.0013838 | 0.0055219 | 0.0013838
161 | 162 | 1.585 | 1.0144 | 2.6616e-09 | 0 | 0 | 0 | 0 | 0 | 1 | -90 | 90 | 0.022002 | 0.0055206 | -0.021994 | -0.0055154
171 | 172 | 0.9196 | 0.58855 | 1.5443e-09 | 0 | 0 | 0 | 0 | 0 | 1 | -90 | 90 | -0.067751 | -0.0171 | 0.067796 | 0.017128
171 | 173 | 0.95053 | 0.60834 | 1.5962e-09 | 0 | 0 | 0 | 0 | 0 | 1 | -90 | 90 | 0.062229 | 0.015716 | -0.06219 | -0.015691
162 | 163 | 0.023787 | 0.015224 | 3.9945e-11 | 0 | 0 | 0 | 0 | 0 | 1 | -90 | 90 | 0.019835 | 0.0049745 | -0.019835 | -0.0049744
163 | 164 | 1.5397 | 0.9854 | 2.5856e-09 | 0 | 0 | 0 | 0 | 0 | 1 | -90 | 90 | 0.01808 | 0.0045346 | -0.018075 | -0.0045313
164 | 165 | 0.77882 | 0.49845 | 1.3079e-09 | 0 | 0 | 0 | 0 | 0 | 1 | -90 | 90 | 0.015232 | 0.0038188 | -0.01523 | -0.0038177
165 | 166 | 1.3925 | 0.89117 | 2.3383e-09 | 0 | 0 | 0 | 0 | 0 | 1 | -90 | 90 | 0.013705 | 0.0034355 | -0.013702 | -0.0034339
166 | 167 | 0.1834 | 0.11737 | 3.0797e-10 | 0 | 0 | 0 | 0 | 0 | 1 | -90 | 90 | 0.011828 | 0.0029642 | -0.011828 | -0.0029641
234 | 235 | 1.129 | 0.72254 | 1.8959e-09 | 0 | 0 | 0 | 0 | 0 | 1 | -90 | 90 | 0.004506 | 0.0011288 | -0.0045057 | -0.0011288
235 | 237 | 1.8157 | 1.162 | 3.049e-09 | 0 | 0 | 0 | 0 | 0 | 1 | -90 | 90 | 0.0036793 | 0.00092172 | -0.003679 | -0.00092184
172 | 174 | 0.39144 | 0.25052 | 2.6293e-09 | 0 | 0 | 0 | 0 | 0 | 1 | -90 | 90 | 0.42019 | 0.10816 | -0.41945 | -0.10769
173 | 210 | 1.607 | 1.0285 | 2.6985e-09 | 0 | 0 | 0 | 0 | 0 | 1 | -90 | 90 | 0.060266 | 0.015209 | -0.060203 | -0.015169
174 | 175 | 0.15807 | 0.10116 | 1.0618e-09 | 0 | 0 | 0 | 0 | 0 | 1 | -90 | 90 | 0.41659 | 0.10697 | -0.4163 | -0.10678
210 | 211 | 0.31896 | 0.20413 | 5.3561e-10 | 0 | 0 | 0 | 0 | 0 | 1 | -90 | 90 | 0.058679 | 0.014787 | -0.058668 | -0.01478
175 | 176 | 0.27651 | 0.17697 | 1.8574e-09 | 0 | 0 | 0 | 0 | 0 | 1 | -90 | 90 | 0.4132 | 0.10601 | -0.4127 | -0.10568
211 | 212 | 0.60827 | 0.38929 | 1.0214e-09 | 0 | 0 | 0 | 0 | 0 | 1 | -90 | 90 | 0.056379 | 0.014206 | -0.056358 | -0.014193
176 | 179 | 0.32337 | 0.20696 | 2.1721e-09 | 0 | 0 | 0 | 0 | 0 | 1 | -90 | 90 | 0.41011 | 0.10503 | -0.40952 | -0.10466
179 | 180 | 0.40335 | 0.25814 | 2.7093e-09 | 0 | 0 | 0 | 0 | 0 | 1 | -90 | 90 | 0.16403 | 0.041877 | -0.16391 | -0.041802
180 | 206 | 0.50842 | 0.32539 | 3.4151e-09 | 0 | 0 | 0 | 0 | 0 | 1 | -90 | 90 | 0.15937 | 0.040664 | -0.15924 | -0.040576
206 | 207 | 0.43542 | 0.27867 | 2.9248e-09 | 0 | 0 | 0 | 0 | 0 | 1 | -90 | 90 | 0.15559 | 0.039661 | -0.15547 | -0.039589
207 | 208 | 0.063145 | 0.040413 | 4.2415e-10 | 0 | 0 | 0 | 0 | 0 | 1 | -90 | 90 | 0.15344 | 0.03908 | -0.15343 | -0.03907
185 | 186 | 0.21939 | 0.14041 | 1.4737e-09 | 0 | 0 | 0 | 0 | 0 | 1 | -90 | 90 | -0.096658 | -0.024561 | 0.096681 | 0.024576
186 | 187 | 0.20386 | 0.13047 | 1.3693e-09 | 0 | 0 | 0 | 0 | 0 | 1 | -90 | 90 | -0.097558 | -0.024795 | 0.097579 | 0.024809
187 | 188 | 0.087014 | 0.055689 | 5.8448e-10 | 0 | 0 | 0 | 0 | 0 | 1 | -90 | 90 | -0.098422 | -0.02502 | 0.098431 | 0.025026
188 | 189 | 0.3454 | 0.22106 | 2.3201e-09 | 0 | 0 | 0 | 0 | 0 | 1 | -90 | 90 | -0.09939 | -0.025266 | 0.099427 | 0.02529
189 | 190 | 0.039463 | 0.025257 | 2.6508e-10 | 0 | 0 | 0 | 0 | 0 | 1 | -90 | 90 | -0.10115 | -0.025723 | 0.10116 | 0.025726
190 | 191 | 0.38494 | 0.24636 | 2.5857e-09 | 0 | 0 | 0 | 0 | 0 | 1 | -90 | 90 | -0.10321 | -0.026239 | 0.10325 | 0.026267
191 | 192 | 0.057893 | 0.037051 | 3.8887e-10 | 0 | 0 | 0 | 0 | 0 | 1 | -90 | 90 | -0.10402 | -0.026459 | 0.10403 | 0.026464
192 | 194 | 0.32623 | 0.20879 | 2.1913e-09 | 0 | 0 | 0 | 0 | 0 | 1 | -90 | 90 | -0.10498 | -0.026704 | 0.10502 | 0.026729
194 | 193 | 0.17751 | 0.11361 | 1.1924e-09 | 0 | 0 | 0 | 0 | 0 | 1 | -90 | 90 | -0.1061 | -0.027 | 0.10613 | 0.027014
193 | 195 | 0.29293 | 0.18748 | 1.9676e-09 | 0 | 0 | 0 | 0 | 0 | 1 | -90 | 90 | -0.1074 | -0.027334 | 0.10744 | 0.027357
195 | 196 | 0.17811 | 0.11399 | 1.1964e-09 | 0 | 0 | 0 | 0 | 0 | 1 | -90 | 90 | -0.10929 | -0.027822 | 0.10932 | 0.027837
196 | 197 | 0.21549 | 0.13791 | 1.4475e-09 | 0 | 0 | 0 | 0 | 0 | 1 | -90 | 90 | -0.11147 | -0.028376 | 0.1115 | 0.028395
197 | 198 | 0.35788 | 0.22904 | 2.4039e-09 | 0 | 0 | 0 | 0 | 0 | 1 | -90 | 90 | -0.11321 | -0.028822 | 0.11326 | 0.028854
198 | 199 | 0.174 | 0.11136 | 1.1688e-09 | 0 | 0 | 0 | 0 | 0 | 1 | -90 | 90 | -0.11541 | -0.029394 | 0.11543 | 0.02941
199 | 200 | 0.34717 | 0.22219 | 2.332e-09 | 0 | 0 | 0 | 0 | 0 | 1 | -90 | 90 | -0.11543 | -0.02941 | 0.11548 | 0.029442
200 | 204 | 0.024327 | 0.01557 | 1.6341e-10 | 0 | 0 | 0 | 0 | 0 | 1 | -90 | 90 | -0.11751 | -0.02995 | 0.11752 | 0.029952
201 | 243 | 0.71195 | 0.45565 | 1.1956e-09 | 0 | 0 | 0 | 0 | 0 | 1 | -90 | 90 | 0.0047298 | 0.0011854 | -0.0047296 | -0.0011854
201 | 244 | 3.1762 | 2.0328 | 5.3338e-09 | 0 | 0 | 0 | 0 | 0 | 1 | -90 | 90 | -0.0047298 | -0.0011854 | 0.0047306 | 0.0011855
244 | 245 | 1.9166 | 1.2267 | 3.2186e-09 | 0 | 0 | 0 | 0 | 0 | 1 | -90 | 90 | 0.0045601 | 0.0011428 | -0.0045596 | -0.0011428
244 | 246 | 1.6578 | 1.061 | 2.7839e-09 | 0 | 0 | 0 | 0 | 0 | 1 | -90 | 90 | -0.0092906 | -0.0023283 | 0.0092923 | 0.0023291
246 | 249 | 1.8956 | 1.2132 | 3.1833e-09 | 0 | 0 | 0 | 0 | 0 | 1 | -90 | 90 | 0.0045824 | 0.0011484 | -0.004582 | -0.0011484
205 | 209 | 0.14068 | 0.090033 | 9.4494e-10 | 0 | 0 | 0 | 0 | 0 | 1 | -90 | 90 | -0.14848 | -0.037778 | 0.14851 | 0.037799
209 | 208 | 0.3998 | 0.25587 | 2.6855e-09 | 0 | 0 | 0 | 0 | 0 | 1 | -90 | 90 | -0.15196 | -0.038662 | 0.15206 | 0.038726
212 | 215 | 1.2746 | 0.81577 | 2.1405e-09 | 0 | 0 | 0 | 0 | 0 | 1 | -90 | 90 | 0.050292 | 0.012673 | -0.050258 | -0.012651
212 | 213 | 0.91227 | 0.58385 | 1.5319e-09 | 0 | 0 | 0 | 0 | 0 | 1 | -90 | 90 | 0.0060656 | 0.0015201 | -0.0060653 | -0.00152
215 | 216 | 1.7301 | 1.1073 | 2.9053e-09 | 0 | 0 | 0 | 0 | 0 | 1 | -90 | 90 | 0.048209 | 0.012137 | -0.048166 | -0.01211
213 | 214 | 1.2098 | 0.77429 | 2.0316e-09 | 0 | 0 | 0 | 0 | 0 | 1 | -90 | 90 | 0.0043272 | 0.0010844 | -0.004327 | -0.0010844
216 | 217 | 0.045176 | 0.028913 | 7.5863e-11 | 0 | 0 | 0 | 0 | 0 | 1 | -90 | 90 | 0.044893 | 0.01129 | -0.044892 | -0.011289
217 | 218 | 1.5827 | 1.0129 | 2.6578e-09 | 0 | 0 | 0 | 0 | 0 | 1 | -90 | 90 | 0.042686 | 0.010736 | -0.042655 | -0.010717
218 | 220 | 0.035493 | 0.022715 | 5.9602e-11 | 0 | 0 | 0 | 0 | 0 | 1 | -90 | 90 | 0.041259 | 0.010367 | -0.041259 | -0.010367
220 | 219 | 0.92757 | 0.59365 | 1.5576e-09 | 0 | 0 | 0 | 0 | 0 | 1 | -90 | 90 | 0.038248 | 0.009612 | -0.038233 | -0.0096029
224 | 236 | 1.5742 | 1.0075 | 2.6434e-09 | 0 | 0 | 0 | 0 | 0 | 1 | -90 | 90 | 0.0017657 | 0.00044228 | -0.0017656 | -0.00044251
228 | 230 | 1.4635 | 0.93663 | 2.4576e-09 | 0 | 0 | 0 | 0 | 0 | 1 | -90 | 90 | 0.0070296 | 0.0017618 | -0.0070288 | -0.0017616
228 | 227 | 2.1227 | 1.3585 | 3.5646e-09 | 0 | 0 | 0 | 0 | 0 | 1 | -90 | 90 | -0.0070296 | -0.0017618 | 0.0070307 | 0.0017622
227 | 229 | 0.80341 | 0.51418 | 1.3491e-09 | 0 | 0 | 0 | 0 | 0 | 1 | -90 | 90 | 0.0070411 | 0.0017647 | -0.0070406 | -0.0017646
237 | 238 | 1.6524 | 1.0575 | 2.7747e-09 | 0 | 0 | 0 | 0 | 0 | 1 | -90 | 90 | 0.0016069 | 0.00040249 | -0.0016068 | -0.00040272