## bus_data
BUS_I | BUS_TYPE | Pd | Qd | Gs | Bs | area | Vm | Va | baseKV | zone | Vmax | Vmin
1 | 1 | 0.0036419 | 0.00091274 | 0 | 0 | 1 | 0.98081 | -0.36674 | 0.4 | 1 | 1.1 | 0.9
3 | 1 | 0 | 0 | 0 | 0 | 1 | 0.98093 | -0.36436 | 0.4 | 1 | 1.1 | 0.9
2 | 1 | 0.00049334 | 0.00012364 | 0 | 0 | 1 | 0.98057 | -0.37147 | 0.4 | 1 | 1.1 | 0.9
4 | 1 | 0.00063454 | 0.00015903 | 0 | 0 | 1 | 0.98057 | -0.37145 | 0.4 | 1 | 1.1 | 0.9
5 | 1 | 0 | 0 | 0 | 0 | 1 | 0.98099 | -0.36317 | 0.4 | 1 | 1.1 | 0.9
6 | 1 | 0 | 0 | 0 | 0 | 1 | 0.98058 | -0.37111 | 0.4 | 1 | 1.1 | 0.9
9 | 1 | 0 | 0 | 0 | 0 | 1 | 0.98084 | -0.36604 | 0.4 | 1 | 1.1 | 0.9
7 | 1 | 0.0055228 | 0.0013841 | 0 | 0 | 1 | 0.98133 | -0.35647 | 0.4 | 1 | 1.1 | 0.9
43 | 1 | 0 | 0 | 0 | 0 | 1 | 0.9806 | -0.37072 | 0.4 | 1 | 1.1 | 0.9
20 | 1 | 0 | 0 | 0 | 0 | 1 | 0.98054 | -0.37209 | 0.4 | 1 | 1.1 | 0.9
47 | 1 | 0.0046639 | 0.0011689 | 0 | 0 | 1 | 0.98064 | -0.37009 | 0.4 | 1 | 1.1 | 0.9
10 | 1 | 0 | 0 | 0 | 0 | 1 | 0.98244 | -0.33477 | 0.4 | 1 | 1.1 | 0.9
27 | 1 | 0 | 0 | 0 | 0 | 1 | 0.97462 | -0.48724 | 0.4 | 1 | 1.1 | 0.9
48 | 1 | 0.0025761 | 0.00064563 | 0 | 0 | 1 | 0.98507 | -0.28397 | 0.4 | 1 | 1.1 | 0.9
8 | 1 | 0 | 0 | 0 | 0 | 1 | 0.98186 | -0.34616 | 0.4 | 1 | 1.1 | 0.9
11 | 1 | 0 | 0 | 0 | 0 | 1 | 0.99151 | -0.16235 | 0.4 | 1 | 1.1 | 0.9
19 | 1 | 0 | 0 | 0 | 0 | 1 | 0.98887 | -0.21355 | 0.4 | 1 | 1.1 | 0.9
36 | 1 | 0.026174 | 0.0065598 | 0 | 0 | 1 | 0.99233 | -0.14666 | 0.4 | 1 | 1.1 | 0.9
12 | 1 | 0 | 0 | 0 | 0 | 1 | 0.9924 | -0.1438 | 0.4 | 1 | 1.1 | 0.9
25 | 1 | 0 | 0 | 0 | 0 | 1 | 0.99706 | -0.055642 | 0.4 | 1 | 1.1 | 0.9
26 | 1 | 0 | 0 | 0 | 0 | 1 | 0.98878 | -0.21265 | 0.4 | 1 | 1.1 | 0.9
33 | 1 | 0.001021 | 0.00025588 | 0 | 0 | 1 | 0.99238 | -0.14416 | 0.4 | 1 | 1.1 | 0.9
13 | 1 | 0 | 0 | 0 | 0 | 1 | 0.99521 | -0.091082 | 0.4 | 1 | 1.1 | 0.9
34 | 1 | 0.029457 | 0.0073826 | 0 | 0 | 1 | 0.99158 | -0.16125 | 0.4 | 1 | 1.1 | 0.9
15 | 1 | 0 | 0 | 0 | 0 | 1 | 0.98846 | -0.21889 | 0.4 | 1 | 1.1 | 0.9
32 | 1 | 0.0026821 | 0.00067221 | 0 | 0 | 1 | 0.98843 | -0.21953 | 0.4 | 1 | 1.1 | 0.9
31 | 1 | 0.0030974 | 0.00077629 | 0 | 0 | 1 | 0.98855 | -0.21726 | 0.4 | 1 | 1.1 | 0.9
17 | 1 | 0 | 0 | 0 | 0 | 1 | 0.9887 | -0.21432 | 0.4 | 1 | 1.1 | 0.9
45 | 1 | 0.030208 | 0.007571 | 0 | 0 | 1 | 0.98777 | -0.23492 | 0.4 | 1 | 1.1 | 0.9
30 | 1 | 0.00017125 | 4.292e-05 | 0 | 0 | 1 | 0.98053 | -0.3723 | 0.4 | 1 | 1.1 | 0.9
22 | 1 | 0 | 0 | 0 | 0 | 1 | 0.98806 | -0.22645 | 0.4 | 1 | 1.1 | 0.9
49 | 1 | 0.00077756 | 0.00019487 | 0 | 0 | 1 | 0.98805 | -0.22671 | 0.4 | 1 | 1.1 | 0.9
23 | 1 | 0 | 0 | 0 | 0 | 1 | 0.98636 | -0.25903 | 0.4 | 1 | 1.1 | 0.9
39 | 3 | 0.018892 | 0.0047349 | 0 | 0 | 1 | 1 | 0 | 0.4 | 1 | 1.1 | 0.9
51 | 1 | 0.0020064 | 0.00050286 | 0 | 0 | 1 | 0.98876 | -0.21316 | 0.4 | 1 | 1.1 | 0.9
50 | 1 | 0.097185 | 0.024357 | 0 | 0 | 1 | 0.97164 | -0.54589 | 0.4 | 1 | 1.1 | 0.9
35 | 1 | 0 | 0 | 0 | 0 | 1 | 0.99123 | -0.16789 | 0.4 | 1 | 1.1 | 0.9
46 | 1 | 0.00813 | 0.0020376 | 0 | 0 | 1 | 0.99 | -0.19187 | 0.4 | 1 | 1.1 | 0.9
38 | 1 | 0.022143 | 0.0055495 | 0 | 0 | 1 | 0.99015 | -0.18889 | 0.4 | 1 | 1.1 | 0.9
44 | 1 | 0.020878 | 0.0052325 | 0 | 0 | 1 | 0.98749 | -0.24027 | 0.4 | 1 | 1.1 | 0.9
40 | 1 | 0.008166 | 0.0020466 | 0 | 0 | 1 | 0.99975 | -0.0048071 | 0.4 | 1 | 1.1 | 0.9
41 | 1 | 0.018897 | 0.004736 | 0 | 0 | 1 | 0.98944 | -0.2027 | 0.4 | 1 | 1.1 | 0.9
42 | 1 | 0.0219 | 0.0054888 | 0 | 0 | 1 | 0.9898 | -0.19576 | 0.4 | 1 | 1.1 | 0.9
37 | 1 | 0.021876 | 0.0054827 | 0 | 0 | 1 | 0.9898 | -0.19575 | 0.4 | 1 | 1.1 | 0.9

## generator_data
GEN_BUS | PG | QG | QMAX | QMIN | VG | MBASE | GEN_STATUS | PMAX | PMIN
39 | 0.35607 | 0.091115 | 10 | -10 | 1 | 100 | 1 | 10 | 0

## branch_data
F_BUS | T_BUS | BR_R | BR_X | BR_B | RATE_A | RATE_B | RATE_C | TAP | SHIFT | BR_STATUS | ANGMIN | ANGMAX | P_in | Q_in | P_out | Q_out
1 | 3 | 2.8209 | 1.8054 | 4.7371e-09 | 0 | 0 | 0 | 0 | 0 | 1 | -90 | 90 | -0.0036419 | -0.00091274 | 0.0036423 | 0.00091255
3 | 5 | 1.3986 | 0.8951 | 2.3486e-09 | 0 | 0 | 0 | 0 | 0 | 1 | -90 | 90 | -0.0036423 | -0.00091255 | 0.0036425 | 0.00091245
2 | 4 | 0.16906 | 0.1082 | 2.8389e-10 | 0 | 0 | 0 | 0 | 0 | 1 | -90 | 90 | -0.00049334 | -0.00012364 | 0.00049334 | 0.00012361
4 | 6 | 1.2892 | 0.8251 | 2.1649e-09 | 0 | 0 | 0 | 0 | 0 | 1 | -90 | 90 | -0.0011279 | -0.00028265 | 0.0011279 | 0.00028245
5 | 9 | 2.069 | 1.3241 | 3.4744e-09 | 0 | 0 | 0 | 0 | 0 | 1 | -90 | 90 | 0.0059651 | 0.0014895 | -0.0059643 | -0.0014894
5 | 7 | 3.008 | 1.9251 | 5.0513e-09 | 0 | 0 | 0 | 0 | 0 | 1 | -90 | 90 | -0.0096076 | -0.002402 | 0.0096107 | 0.0024035
6 | 43 | 1.2609 | 0.80695 | 2.1173e-09 | 0 | 0 | 0 | 0 | 0 | 1 | -90 | 90 | -0.0012992 | -0.0003207 | 0.0012992 | 0.00032051
6 | 20 | 23.7404 | 15.1939 | 3.9867e-08 | 0 | 0 | 0 | 0 | 0 | 1 | -90 | 90 | 0.00017126 | 3.8254e-05 | -0.00017126 | -4.2082e-05
9 | 47 | 2.922 | 1.8701 | 4.9069e-09 | 0 | 0 | 0 | 0 | 0 | 1 | -90 | 90 | 0.0059643 | 0.0014894 | -0.0059631 | -0.0014891
7 | 8 | 2.9398 | 1.8815 | 4.9367e-09 | 0 | 0 | 0 | 0 | 0 | 1 | -90 | 90 | -0.015133 | -0.0037876 | 0.015141 | 0.0037919
43 | 47 | 2.0713 | 1.3256 | 3.4783e-09 | 0 | 0 | 0 | 0 | 0 | 1 | -90 | 90 | -0.0012992 | -0.00032051 | 0.0012992 | 0.0003202
20 | 30 | 5.1983 | 3.3269 | 8.7293e-09 | 0 | 0 | 0 | 0 | 0 | 1 | -90 | 90 | 0.00017126 | 4.2082e-05 | -0.00017125 | -4.292e-05
10 | 27 | 6.7331 | 4.3092 | 1.1307e-08 | 0 | 0 | 0 | 0 | 0 | 1 | -90 | 90 | 0.098174 | 0.024988 | -0.097458 | -0.024531
10 | 48 | 1.9617 | 1.2555 | 6.5885e-09 | 0 | 0 | 0 | 0 | 0 | 1 | -90 | 90 | -0.11332 | -0.028785 | 0.1136 | 0.028962
10 | 8 | 3.2491 | 2.0794 | 5.4561e-09 | 0 | 0 | 0 | 0 | 0 | 1 | -90 | 90 | 0.015149 | 0.0037966 | -0.015141 | -0.0037919
27 | 50 | 2.5614 | 1.6393 | 4.3013e-09 | 0 | 0 | 0 | 0 | 0 | 1 | -90 | 90 | 0.097458 | 0.024531 | -0.097185 | -0.024357
48 | 23 | 0.94534 | 0.60502 | 4.7624e-09 | 0 | 0 | 0 | 0 | 0 | 1 | -90 | 90 | -0.11618 | -0.029607 | 0.11632 | 0.029697
11 | 19 | 4.4045 | 2.8189 | 7.3964e-09 | 0 | 0 | 0 | 0 | 0 | 1 | -90 | 90 | 0.051269 | 0.012919 | -0.051144 | -0.01284
11 | 36 | 1.3541 | 0.8666 | 2.2738e-09 | 0 | 0 | 0 | 0 | 0 | 1 | -90 | 90 | -0.051269 | -0.012919 | 0.051308 | 0.012944
19 | 45 | 1.8316 | 1.1722 | 3.0757e-09 | 0 | 0 | 0 | 0 | 0 | 1 | -90 | 90 | 0.051144 | 0.01284 | -0.051092 | -0.012807
36 | 13 | 3.1843 | 2.0379 | 5.3472e-09 | 0 | 0 | 0 | 0 | 0 | 1 | -90 | 90 | -0.077482 | -0.019503 | 0.077688 | 0.019635
12 | 25 | 3.1401 | 2.0097 | 1.5819e-08 | 0 | 0 | 0 | 0 | 0 | 1 | -90 | 90 | -0.12658 | -0.032531 | 0.12713 | 0.032878
12 | 26 | 2.4523 | 1.5695 | 1.2354e-08 | 0 | 0 | 0 | 0 | 0 | 1 | -90 | 90 | 0.12556 | 0.032276 | -0.12514 | -0.032009
12 | 33 | 1.5666 | 1.0027 | 2.6308e-09 | 0 | 0 | 0 | 0 | 0 | 1 | -90 | 90 | 0.001021 | 0.00025563 | -0.001021 | -0.00025588
25 | 39 | 0.76707 | 0.49093 | 3.8644e-09 | 0 | 0 | 0 | 0 | 0 | 1 | -90 | 90 | -0.32812 | -0.083767 | 0.32901 | 0.084333
25 | 13 | 0.78943 | 0.50524 | 2.6513e-09 | 0 | 0 | 0 | 0 | 0 | 1 | -90 | 90 | 0.201 | 0.050888 | -0.20065 | -0.05067
26 | 51 | 1.1186 | 0.7159 | 1.8784e-09 | 0 | 0 | 0 | 0 | 0 | 1 | -90 | 90 | 0.0020065 | 0.00050271 | -0.0020064 | -0.00050286
26 | 17 | 1.2627 | 0.8081 | 2.1203e-09 | 0 | 0 | 0 | 0 | 0 | 1 | -90 | 90 | 0.0057811 | 0.0014483 | -0.0057806 | -0.0014482
26 | 22 | 0.52229 | 0.33427 | 2.6312e-09 | 0 | 0 | 0 | 0 | 0 | 1 | -90 | 90 | 0.11736 | 0.030058 | -0.11728 | -0.030008
13 | 34 | 2.5356 | 1.6228 | 4.258e-09 | 0 | 0 | 0 | 0 | 0 | 1 | -90 | 90 | 0.12297 | 0.031035 | -0.12255 | -0.030772
34 | 35 | 0.31461 | 0.20135 | 5.2831e-10 | 0 | 0 | 0 | 0 | 0 | 1 | -90 | 90 | 0.093097 | 0.023389 | -0.093067 | -0.023371
15 | 32 | 1.0429 | 0.66746 | 1.7513e-09 | 0 | 0 | 0 | 0 | 0 | 1 | -90 | 90 | 0.0026822 | 0.00067209 | -0.0026821 | -0.00067221
15 | 31 | 2.6481 | 1.6948 | 4.4469e-09 | 0 | 0 | 0 | 0 | 0 | 1 | -90 | 90 | -0.0026822 | -0.00067209 | 0.0026824 | 0.00067178
31 | 17 | 2.2344 | 1.43 | 3.7522e-09 | 0 | 0 | 0 | 0 | 0 | 1 | -90 | 90 | -0.0057798 | -0.0014481 | 0.0057806 | 0.0014482
45 | 44 | 1.1201 | 0.71684 | 1.8809e-09 | 0 | 0 | 0 | 0 | 0 | 1 | -90 | 90 | 0.020883 | 0.0052358 | -0.020878 | -0.0052325
22 | 49 | 1.4903 | 0.9538 | 2.5026e-09 | 0 | 0 | 0 | 0 | 0 | 1 | -90 | 90 | 0.00077757 | 0.00019464 | -0.00077756 | -0.00019487
22 | 23 | 1.2384 | 0.79256 | 6.2387e-09 | 0 | 0 | 0 | 0 | 0 | 1 | -90 | 90 | 0.1165 | 0.029813 | -0.11632 | -0.029697
39 | 40 | 2.6378 | 1.6882 | 4.4296e-09 | 0 | 0 | 0 | 0 | 0 | 1 | -90 | 90 | 0.0081678 | 0.0020473 | -0.008166 | -0.0020466
35 | 37 | 1.9547 | 1.251 | 3.2825e-09 | 0 | 0 | 0 | 0 | 0 | 1 | -90 | 90 | 0.062763 | 0.015764 | -0.06268 | -0.015711
35 | 38 | 3.0512 | 1.9527 | 5.1237e-09 | 0 | 0 | 0 | 0 | 0 | 1 | -90 | 90 | 0.030304 | 0.0076064 | -0.030274 | -0.0075875
46 | 38 | 1.6138 | 1.0328 | 2.71e-09 | 0 | 0 | 0 | 0 | 0 | 1 | -90 | 90 | -0.00813 | -0.0020376 | 0.0081311 | 0.002038
41 | 42 | 1.6129 | 1.0323 | 2.7085e-09 | 0 | 0 | 0 | 0 | 0 | 1 | -90 | 90 | -0.018897 | -0.004736 | 0.018903 | 0.0047397
42 | 37 | 0.001403 | 0.00089795 | 2.3561e-12 | 0 | 0 | 0 | 0 | 0 | 1 | -90 | 90 | -0.040804 | -0.010229 | 0.040804 | 0.010229