## bus_data
BUS_I | BUS_TYPE | Pd | Qd | Gs | Bs | area | Vm | Va | baseKV | zone | Vmax | Vmin
1 | 1 | 0.029328 | 0.0073504 | 0 | 0 | 1 | 0.99446 | -0.10596 | 0.4 | 1 | 1.1 | 0.9
2 | 1 | 0 | 0 | 0 | 0 | 1 | 0.99516 | -0.092458 | 0.4 | 1 | 1.1 | 0.9
4 | 1 | 0 | 0 | 0 | 0 | 1 | 0.99558 | -0.08419 | 0.4 | 1 | 1.1 | 0.9
52 | 1 | 0.0033516 | 0.00084 | 0 | 0 | 1 | 0.99757 | -0.046207 | 0.4 | 1 | 1.1 | 0.9
57 | 1 | 0.0033799 | 0.00084708 | 0 | 0 | 1 | 0.99432 | -0.10842 | 0.4 | 1 | 1.1 | 0.9
5 | 1 | 0 | 0 | 0 | 0 | 1 | 0.98783 | -0.23351 | 0.4 | 1 | 1.1 | 0.9
8 | 1 | 0 | 0 | 0 | 0 | 1 | 0.98772 | -0.23569 | 0.4 | 1 | 1.1 | 0.9
9 | 1 | 0 | 0 | 0 | 0 | 1 | 0.98855 | -0.21946 | 0.4 | 1 | 1.1 | 0.9
25 | 1 | 0.0090317 | 0.0022635 | 0 | 0 | 1 | 0.98744 | -0.24108 | 0.4 | 1 | 1.1 | 0.9
58 | 1 | 0.0012433 | 0.0003116 | 0 | 0 | 1 | 0.98769 | -0.23614 | 0.4 | 1 | 1.1 | 0.9
17 | 1 | 0 | 0 | 0 | 0 | 1 | 0.98682 | -0.25306 | 0.4 | 1 | 1.1 | 0.9
53 | 1 | 0.027523 | 0.006898 | 0 | 0 | 1 | 0.99146 | -0.16325 | 0.4 | 1 | 1.1 | 0.9
12 | 1 | 0 | 0 | 0 | 0 | 1 | 0.98656 | -0.25789 | 0.4 | 1 | 1.1 | 0.9
48 | 1 | 0.0082549 | 0.0020689 | 0 | 0 | 1 | 0.98673 | -0.25451 | 0.4 | 1 | 1.1 | 0.9
49 | 1 | 0.0087114 | 0.0021833 | 0 | 0 | 1 | 0.98645 | -0.25994 | 0.4 | 1 | 1.1 | 0.9
51 | 1 | 0.0028496 | 0.00071419 | 0 | 0 | 1 | 0.99839 | -0.03061 | 0.4 | 1 | 1.1 | 0.9
56 | 1 | 0.0028512 | 0.00071459 | 0 | 0 | 1 | 0.99372 | -0.11981 | 0.4 | 1 | 1.1 | 0.9
42 | 1 | 0.01871 | 0.0046891 | 0 | 0 | 1 | 0.98217 | -0.3434 | 0.4 | 1 | 1.1 | 0.9
40 | 1 | 0.0084486 | 0.0021174 | 0 | 0 | 1 | 0.98243 | -0.33839 | 0.4 | 1 | 1.1 | 0.9
26 | 1 | 0.0082187 | 0.0020598 | 0 | 0 | 1 | 0.98624 | -0.26424 | 0.4 | 1 | 1.1 | 0.9
15 | 1 | 0.0034106 | 0.00085477 | 0 | 0 | 1 | 0.98618 | -0.26533 | 0.4 | 1 | 1.1 | 0.9
54 | 1 | 0.0033978 | 0.00085157 | 0 | 0 | 1 | 0.99241 | -0.14497 | 0.4 | 1 | 1.1 | 0.9
32 | 1 | 0.0088579 | 0.00222 | 0 | 0 | 1 | 0.99421 | -0.11039 | 0.4 | 1 | 1.1 | 0.9
30 | 1 | 0 | 0 | 0 | 0 | 1 | 0.99423 | -0.11001 | 0.4 | 1 | 1.1 | 0.9
46 | 1 | 0 | 0 | 0 | 0 | 1 | 0.98679 | -0.25342 | 0.4 | 1 | 1.1 | 0.9
13 | 1 | 0.010097 | 0.0025307 | 0 | 0 | 1 | 0.98371 | -0.31347 | 0.4 | 1 | 1.1 | 0.9
14 | 1 | 0.0083725 | 0.0020984 | 0 | 0 | 1 | 0.98291 | -0.32908 | 0.4 | 1 | 1.1 | 0.9
16 | 1 | 0.0090523 | 0.0022687 | 0 | 0 | 1 | 0.98272 | -0.33278 | 0.4 | 1 | 1.1 | 0.9
22 | 1 | 0 | 0 | 0 | 0 | 1 | 0.98248 | -0.33744 | 0.4 | 1 | 1.1 | 0.9
20 | 1 | 0 | 0 | 0 | 0 | 1 | 0.98212 | -0.34455 | 0.4 | 1 | 1.1 | 0.9
27 | 1 | 0.007578 | 0.0018992 | 0 | 0 | 1 | 0.98623 | -0.26449 | 0.4 | 1 | 1.1 | 0.9
18 | 1 | 0.010367 | 0.0025982 | 0 | 0 | 1 | 0.98179 | -0.35091 | 0.4 | 1 | 1.1 | 0.9
19 | 1 | 0.010367 | 0.0025982 | 0 | 0 | 1 | 0.98154 | -0.35591 | 0.4 | 1 | 1.1 | 0.9
21 | 1 | 0 | 0 | 0 | 0 | 1 | 0.98119 | -0.36271 | 0.4 | 1 | 1.1 | 0.9
23 | 1 | 0.010259 | 0.002571 | 0 | 0 | 1 | 0.9806 | -0.37422 | 0.4 | 1 | 1.1 | 0.9
28 | 1 | 0.0080785 | 0.0020247 | 0 | 0 | 1 | 0.99557 | -0.084379 | 0.4 | 1 | 1.1 | 0.9
29 | 1 | 0.020435 | 0.0051216 | 0 | 0 | 1 | 0.99648 | -0.066998 | 0.4 | 1 | 1.1 | 0.9
31 | 1 | 0.0085777 | 0.0021498 | 0 | 0 | 1 | 0.9976 | -0.045683 | 0.4 | 1 | 1.1 | 0.9
33 | 1 | 0.030121 | 0.0075491 | 0 | 0 | 1 | 0.99301 | -0.13352 | 0.4 | 1 | 1.1 | 0.9
34 | 1 | 0.01939 | 0.0048596 | 0 | 0 | 1 | 0.99781 | -0.041597 | 0.4 | 1 | 1.1 | 0.9
35 | 1 | 0.008403 | 0.002106 | 0 | 0 | 1 | 0.99885 | -0.021961 | 0.4 | 1 | 1.1 | 0.9
45 | 1 | 0.0083645 | 0.0020963 | 0 | 0 | 1 | 0.98579 | -0.27286 | 0.4 | 1 | 1.1 | 0.9
36 | 1 | 0.0084639 | 0.0021213 | 0 | 0 | 1 | 0.99921 | -0.015018 | 0.4 | 1 | 1.1 | 0.9
37 | 1 | 0.018248 | 0.0045735 | 0 | 0 | 1 | 0.99943 | -0.010907 | 0.4 | 1 | 1.1 | 0.9
38 | 3 | 0.0084648 | 0.0021215 | 0 | 0 | 1 | 1 | 0 | 0.4 | 1 | 1.1 | 0.9
47 | 1 | 0.0085276 | 0.0021372 | 0 | 0 | 1 | 0.99917 | -0.015707 | 0.4 | 1 | 1.1 | 0.9
50 | 1 | 0.009978 | 0.0025007 | 0 | 0 | 1 | 0.99843 | -0.029807 | 0.4 | 1 | 1.1 | 0.9
39 | 1 | 0.05205 | 0.013045 | 0 | 0 | 1 | 0.98258 | -0.33535 | 0.4 | 1 | 1.1 | 0.9
41 | 1 | 0.0090656 | 0.002272 | 0 | 0 | 1 | 0.98315 | -0.32431 | 0.4 | 1 | 1.1 | 0.9
43 | 1 | 0.0097145 | 0.0024347 | 0 | 0 | 1 | 0.98436 | -0.30072 | 0.4 | 1 | 1.1 | 0.9
44 | 1 | 0.014025 | 0.0035149 | 0 | 0 | 1 | 0.98471 | -0.29391 | 0.4 | 1 | 1.1 | 0.9
55 | 1 | 0.0028445 | 0.00071289 | 0 | 0 | 1 | 0.99308 | -0.13219 | 0.4 | 1 | 1.1 | 0.9

## generator_data
GEN_BUS | PG | QG | QMAX | QMIN | VG | MBASE | GEN_STATUS | PMAX | PMIN
38 | 0.46274 | 0.11765 | 10 | -10 | 1 | 100 | 1 | 10 | 0

## branch_data
F_BUS | T_BUS | BR_R | BR_X | BR_B | RATE_A | RATE_B | RATE_C | TAP | SHIFT | BR_STATUS | ANGMIN | ANGMAX | P_in | Q_in | P_out | Q_out
1 | 2 | 2.0419 | 1.3068 | 3.429e-09 | 0 | 0 | 0 | 0 | 0 | 1 | -90 | 90 | -0.029328 | -0.0073504 | 0.029347 | 0.0073621
2 | 4 | 1.252 | 0.80125 | 2.1024e-09 | 0 | 0 | 0 | 0 | 0 | 1 | -90 | 90 | -0.029347 | -0.0073621 | 0.029359 | 0.0073693
4 | 52 | 1.0747 | 0.68778 | 3.6093e-09 | 0 | 0 | 0 | 0 | 0 | 1 | -90 | 90 | -0.15846 | -0.040147 | 0.15875 | 0.040332
4 | 57 | 0.83994 | 0.53756 | 1.4105e-09 | 0 | 0 | 0 | 0 | 0 | 1 | -90 | 90 | 0.1291 | 0.032778 | -0.12895 | -0.032682
52 | 51 | 0.43329 | 0.2773 | 1.4552e-09 | 0 | 0 | 0 | 0 | 0 | 1 | -90 | 90 | -0.1621 | -0.041172 | 0.16222 | 0.04125
57 | 56 | 0.40481 | 0.25908 | 6.7979e-10 | 0 | 0 | 0 | 0 | 0 | 1 | -90 | 90 | 0.12557 | 0.031835 | -0.1255 | -0.031791
5 | 8 | 7.667 | 4.9069 | 1.2875e-08 | 0 | 0 | 0 | 0 | 0 | 1 | -90 | 90 | 0.0012435 | 0.00031019 | -0.0012433 | -0.00031136
5 | 9 | 5.9807 | 3.8276 | 1.0043e-08 | 0 | 0 | 0 | 0 | 0 | 1 | -90 | 90 | -0.010278 | -0.0025752 | 0.010285 | 0.0025787
5 | 25 | 3.6651 | 2.3457 | 6.1548e-09 | 0 | 0 | 0 | 0 | 0 | 1 | -90 | 90 | 0.0090349 | 0.002265 | -0.0090316 | -0.0022636
8 | 58 | 1.5718 | 1.006 | 2.6396e-09 | 0 | 0 | 0 | 0 | 0 | 1 | -90 | 90 | 0.0012433 | 0.00031136 | -0.0012433 | -0.0003116
9 | 17 | 1.8902 | 1.2098 | 3.1742e-09 | 0 | 0 | 0 | 0 | 0 | 1 | -90 | 90 | 0.078111 | 0.019724 | -0.077985 | -0.019644
9 | 53 | 2.8056 | 1.7956 | 4.7113e-09 | 0 | 0 | 0 | 0 | 0 | 1 | -90 | 90 | -0.088396 | -0.022303 | 0.088635 | 0.022455
17 | 26 | 3.0877 | 1.9761 | 5.1851e-09 | 0 | 0 | 0 | 0 | 0 | 1 | -90 | 90 | 0.015805 | 0.003964 | -0.015797 | -0.0039591
17 | 15 | 0.86403 | 0.55298 | 1.4509e-09 | 0 | 0 | 0 | 0 | 0 | 1 | -90 | 90 | 0.06218 | 0.01568 | -0.062144 | -0.015657
53 | 54 | 0.69792 | 0.44667 | 1.172e-09 | 0 | 0 | 0 | 0 | 0 | 1 | -90 | 90 | -0.11616 | -0.029353 | 0.11626 | 0.029418
12 | 48 | 1.6943 | 1.0843 | 2.8452e-09 | 0 | 0 | 0 | 0 | 0 | 1 | -90 | 90 | -0.0087122 | -0.0021837 | 0.0087136 | 0.0021843
12 | 49 | 1.0266 | 0.65704 | 1.724e-09 | 0 | 0 | 0 | 0 | 0 | 1 | -90 | 90 | 0.0087122 | 0.0021837 | -0.0087114 | -0.0021833
48 | 46 | 0.27981 | 0.17908 | 4.6988e-10 | 0 | 0 | 0 | 0 | 0 | 1 | -90 | 90 | -0.016969 | -0.0042532 | 0.016969 | 0.0042537
51 | 50 | 0.021952 | 0.014049 | 7.3725e-11 | 0 | 0 | 0 | 0 | 0 | 1 | -90 | 90 | -0.16507 | -0.041964 | 0.16508 | 0.041968
56 | 55 | 0.4496 | 0.28775 | 7.55e-10 | 0 | 0 | 0 | 0 | 0 | 1 | -90 | 90 | 0.12265 | 0.031076 | -0.12258 | -0.03103
42 | 40 | 1.1587 | 0.74154 | 1.9457e-09 | 0 | 0 | 0 | 0 | 0 | 1 | -90 | 90 | -0.01871 | -0.0046892 | 0.018714 | 0.0046918
40 | 39 | 0.48437 | 0.30999 | 8.1338e-10 | 0 | 0 | 0 | 0 | 0 | 1 | -90 | 90 | -0.027163 | -0.0068093 | 0.027167 | 0.0068117
26 | 27 | 0.14429 | 0.092349 | 2.4231e-10 | 0 | 0 | 0 | 0 | 0 | 1 | -90 | 90 | 0.007578 | 0.0018993 | -0.0075779 | -0.0018992
15 | 13 | 3.5773 | 2.2895 | 6.0073e-09 | 0 | 0 | 0 | 0 | 0 | 1 | -90 | 90 | 0.058733 | 0.014803 | -0.058598 | -0.014717
54 | 55 | 0.47457 | 0.30372 | 7.9693e-10 | 0 | 0 | 0 | 0 | 0 | 1 | -90 | 90 | -0.11966 | -0.03027 | 0.11973 | 0.030317
32 | 30 | 0.18915 | 0.12105 | 3.1763e-10 | 0 | 0 | 0 | 0 | 0 | 1 | -90 | 90 | -0.0088579 | -0.00222 | 0.0088581 | 0.0022201
30 | 33 | 0.62119 | 0.39756 | 2.0863e-09 | 0 | 0 | 0 | 0 | 0 | 1 | -90 | 90 | 0.16886 | 0.042861 | -0.16867 | -0.042739
30 | 28 | 0.64502 | 0.41281 | 2.1663e-09 | 0 | 0 | 0 | 0 | 0 | 1 | -90 | 90 | -0.17772 | -0.045081 | 0.17794 | 0.045221
46 | 45 | 0.70402 | 0.45057 | 1.1822e-09 | 0 | 0 | 0 | 0 | 0 | 1 | -90 | 90 | 0.12078 | 0.030429 | -0.12067 | -0.030357
46 | 33 | 3.8342 | 2.4539 | 6.4386e-09 | 0 | 0 | 0 | 0 | 0 | 1 | -90 | 90 | -0.13775 | -0.034682 | 0.13855 | 0.03519
13 | 14 | 1.3974 | 0.89436 | 2.3467e-09 | 0 | 0 | 0 | 0 | 0 | 1 | -90 | 90 | 0.048501 | 0.012186 | -0.048464 | -0.012163
14 | 16 | 0.40016 | 0.2561 | 6.7198e-10 | 0 | 0 | 0 | 0 | 0 | 1 | -90 | 90 | 0.040092 | 0.010065 | -0.040085 | -0.01006
16 | 22 | 0.65039 | 0.41625 | 1.0922e-09 | 0 | 0 | 0 | 0 | 0 | 1 | -90 | 90 | 0.031033 | 0.0077917 | -0.031026 | -0.0077873
22 | 20 | 0.99219 | 0.635 | 1.6661e-09 | 0 | 0 | 0 | 0 | 0 | 1 | -90 | 90 | 0.031026 | 0.0077874 | -0.031015 | -0.0077808
20 | 18 | 0.8859 | 0.56698 | 1.4877e-09 | 0 | 0 | 0 | 0 | 0 | 1 | -90 | 90 | 0.031015 | 0.0077808 | -0.031006 | -0.0077749
18 | 19 | 1.0469 | 0.67001 | 1.758e-09 | 0 | 0 | 0 | 0 | 0 | 1 | -90 | 90 | 0.020639 | 0.0051767 | -0.020634 | -0.0051738
19 | 21 | 2.8609 | 1.831 | 4.8043e-09 | 0 | 0 | 0 | 0 | 0 | 1 | -90 | 90 | 0.010267 | 0.0025756 | -0.010264 | -0.0025739
21 | 23 | 4.8414 | 3.0985 | 8.1299e-09 | 0 | 0 | 0 | 0 | 0 | 1 | -90 | 90 | 0.010264 | 0.0025739 | -0.010258 | -0.0025711
28 | 29 | 0.41911 | 0.26823 | 1.4076e-09 | 0 | 0 | 0 | 0 | 0 | 1 | -90 | 90 | -0.18602 | -0.047246 | 0.18617 | 0.047345
29 | 31 | 0.46366 | 0.29674 | 1.5572e-09 | 0 | 0 | 0 | 0 | 0 | 1 | -90 | 90 | -0.20661 | -0.052467 | 0.20682 | 0.052603
31 | 34 | 0.08543 | 0.054675 | 2.8692e-10 | 0 | 0 | 0 | 0 | 0 | 1 | -90 | 90 | -0.2154 | -0.054752 | 0.21544 | 0.054779
34 | 35 | 0.37679 | 0.24114 | 1.2655e-09 | 0 | 0 | 0 | 0 | 0 | 1 | -90 | 90 | -0.23483 | -0.059639 | 0.23505 | 0.059781
35 | 36 | 0.12878 | 0.08242 | 4.3252e-10 | 0 | 0 | 0 | 0 | 0 | 1 | -90 | 90 | -0.24345 | -0.061887 | 0.24354 | 0.061939
45 | 44 | 0.81769 | 0.52332 | 1.3731e-09 | 0 | 0 | 0 | 0 | 0 | 1 | -90 | 90 | 0.11231 | 0.028261 | -0.11219 | -0.028189
36 | 37 | 0.073695 | 0.047165 | 2.4751e-10 | 0 | 0 | 0 | 0 | 0 | 1 | -90 | 90 | -0.252 | -0.06406 | 0.25205 | 0.064092
37 | 38 | 0.18237 | 0.11672 | 6.1249e-10 | 0 | 0 | 0 | 0 | 0 | 1 | -90 | 90 | -0.2703 | -0.068666 | 0.27044 | 0.068757
38 | 47 | 0.3864 | 0.24729 | 1.2977e-09 | 0 | 0 | 0 | 0 | 0 | 1 | -90 | 90 | 0.18384 | 0.046771 | -0.1837 | -0.046682
47 | 50 | 0.36336 | 0.23255 | 1.2204e-09 | 0 | 0 | 0 | 0 | 0 | 1 | -90 | 90 | 0.17517 | 0.044545 | -0.17505 | -0.044469
39 | 41 | 0.60309 | 0.38598 | 1.0127e-09 | 0 | 0 | 0 | 0 | 0 | 1 | -90 | 90 | -0.079216 | -0.019857 | 0.079258 | 0.019883
41 | 43 | 1.1597 | 0.74218 | 1.9474e-09 | 0 | 0 | 0 | 0 | 0 | 1 | -90 | 90 | -0.088323 | -0.022155 | 0.088423 | 0.022219
43 | 44 | 0.30194 | 0.19324 | 5.0704e-10 | 0 | 0 | 0 | 0 | 0 | 1 | -90 | 90 | -0.098137 | -0.024654 | 0.098169 | 0.024674