## bus_data
BUS_I | BUS_TYPE | Pd | Qd | Gs | Bs | area | Vm | Va | baseKV | zone | Vmax | Vmin
1 | 1 | 0.014871 | 0.0037271 | 0 | 0 | 1 | 0.97485 | -0.48416 | 0.4 | 1 | 1.1 | 0.9
2 | 1 | 0.014875 | 0.0037281 | 0 | 0 | 1 | 0.97514 | -0.47844 | 0.4 | 1 | 1.1 | 0.9
4 | 1 | 0 | 0 | 0 | 0 | 1 | 0.97554 | -0.47038 | 0.4 | 1 | 1.1 | 0.9
7 | 1 | 0.060755 | 0.015227 | 0 | 0 | 1 | 0.97328 | -0.51495 | 0.4 | 1 | 1.1 | 0.9
8 | 1 | 0.0056802 | 0.0014236 | 0 | 0 | 1 | 0.97764 | -0.42916 | 0.4 | 1 | 1.1 | 0.9
9 | 1 | 0.0054163 | 0.0013575 | 0 | 0 | 1 | 0.978 | -0.42218 | 0.4 | 1 | 1.1 | 0.9
14 | 1 | 0 | 0 | 0 | 0 | 1 | 0.99786 | -0.040222 | 0.4 | 1 | 1.1 | 0.9
50 | 3 | 0.0016563 | 0.00041512 | 0 | 0 | 1 | 1 | 0 | 0.4 | 1 | 1.1 | 0.9
46 | 1 | 0.0026982 | 0.00067624 | 0 | 0 | 1 | 0.99617 | -0.072147 | 0.4 | 1 | 1.1 | 0.9
15 | 1 | 0 | 0 | 0 | 0 | 1 | 0.9849 | -0.29095 | 0.4 | 1 | 1.1 | 0.9
76 | 1 | 0.0097024 | 0.0024316 | 0 | 0 | 1 | 0.98508 | -0.28737 | 0.4 | 1 | 1.1 | 0.9
75 | 1 | 0.0091519 | 0.0022937 | 0 | 0 | 1 | 0.98476 | -0.29366 | 0.4 | 1 | 1.1 | 0.9
10 | 1 | 0.0039205 | 0.00098258 | 0 | 0 | 1 | 0.99495 | -0.096595 | 0.4 | 1 | 1.1 | 0.9
11 | 1 | 0.013889 | 0.0034809 | 0 | 0 | 1 | 0.99501 | -0.095375 | 0.4 | 1 | 1.1 | 0.9
58 | 1 | 0.076016 | 0.019051 | 0 | 0 | 1 | 0.97827 | -0.41699 | 0.4 | 1 | 1.1 | 0.9
59 | 1 | 0 | 0 | 0 | 0 | 1 | 0.98079 | -0.36757 | 0.4 | 1 | 1.1 | 0.9
12 | 1 | 0.0039198 | 0.0009824 | 0 | 0 | 1 | 0.99506 | -0.094414 | 0.4 | 1 | 1.1 | 0.9
16 | 1 | 0.0039192 | 0.00098223 | 0 | 0 | 1 | 0.99545 | -0.086984 | 0.4 | 1 | 1.1 | 0.9
20 | 1 | 0 | 0 | 0 | 0 | 1 | 0.9958 | -0.080161 | 0.4 | 1 | 1.1 | 0.9
17 | 1 | 0 | 0 | 0 | 0 | 1 | 0.99245 | -0.14445 | 0.4 | 1 | 1.1 | 0.9
29 | 1 | 0.012194 | 0.003056 | 0 | 0 | 1 | 0.99341 | -0.12601 | 0.4 | 1 | 1.1 | 0.9
30 | 1 | 0.0093501 | 0.0023434 | 0 | 0 | 1 | 0.99147 | -0.16351 | 0.4 | 1 | 1.1 | 0.9
18 | 1 | 0.025875 | 0.0064849 | 0 | 0 | 1 | 0.98764 | -0.23763 | 0.4 | 1 | 1.1 | 0.9
26 | 1 | 0.01056 | 0.0026467 | 0 | 0 | 1 | 0.98814 | -0.22786 | 0.4 | 1 | 1.1 | 0.9
25 | 1 | 0.0014865 | 0.00037256 | 0 | 0 | 1 | 0.99945 | -0.010418 | 0.4 | 1 | 1.1 | 0.9
45 | 1 | 0.0029424 | 0.00073742 | 0 | 0 | 1 | 0.995 | -0.094354 | 0.4 | 1 | 1.1 | 0.9
36 | 1 | 0.0084545 | 0.0021189 | 0 | 0 | 1 | 0.98534 | -0.28236 | 0.4 | 1 | 1.1 | 0.9
21 | 1 | 0 | 0 | 0 | 0 | 1 | 0.99527 | -0.090398 | 0.4 | 1 | 1.1 | 0.9
22 | 1 | 0.0011489 | 0.00028795 | 0 | 0 | 1 | 0.999 | -0.01908 | 0.4 | 1 | 1.1 | 0.9
38 | 1 | 0.0030194 | 0.00075672 | 0 | 0 | 1 | 0.99344 | -0.12545 | 0.4 | 1 | 1.1 | 0.9
31 | 1 | 0.0094035 | 0.0023567 | 0 | 0 | 1 | 0.99016 | -0.18873 | 0.4 | 1 | 1.1 | 0.9
27 | 1 | 0.010572 | 0.0026495 | 0 | 0 | 1 | 0.98885 | -0.21413 | 0.4 | 1 | 1.1 | 0.9
23 | 1 | 0.0030872 | 0.00077372 | 0 | 0 | 1 | 0.99378 | -0.11889 | 0.4 | 1 | 1.1 | 0.9
24 | 1 | 0.0012798 | 0.00032076 | 0 | 0 | 1 | 0.99492 | -0.097071 | 0.4 | 1 | 1.1 | 0.9
40 | 1 | 0.0039423 | 0.00098804 | 0 | 0 | 1 | 0.9946 | -0.10322 | 0.4 | 1 | 1.1 | 0.9
39 | 1 | 0.0052247 | 0.0013094 | 0 | 0 | 1 | 0.9944 | -0.10723 | 0.4 | 1 | 1.1 | 0.9
28 | 1 | 0 | 0 | 0 | 0 | 1 | 0.98947 | -0.2021 | 0.4 | 1 | 1.1 | 0.9
32 | 1 | 0.0094375 | 0.0023653 | 0 | 0 | 1 | 0.98837 | -0.22345 | 0.4 | 1 | 1.1 | 0.9
33 | 1 | 0.01953 | 0.0048946 | 0 | 0 | 1 | 0.98678 | -0.25435 | 0.4 | 1 | 1.1 | 0.9
34 | 1 | 0.010168 | 0.0025483 | 0 | 0 | 1 | 0.98573 | -0.27471 | 0.4 | 1 | 1.1 | 0.9
35 | 1 | 0.0035834 | 0.0008981 | 0 | 0 | 1 | 0.98678 | -0.25438 | 0.4 | 1 | 1.1 | 0.9
37 | 1 | 0.0092193 | 0.0023106 | 0 | 0 | 1 | 0.98672 | -0.25546 | 0.4 | 1 | 1.1 | 0.9
77 | 1 | 0.0047945 | 0.0012016 | 0 | 0 | 1 | 0.98664 | -0.25703 | 0.4 | 1 | 1.1 | 0.9
41 | 1 | 0.00094807 | 0.00023761 | 0 | 0 | 1 | 0.99428 | -0.10952 | 0.4 | 1 | 1.1 | 0.9
42 | 1 | 0 | 0 | 0 | 0 | 1 | 0.99399 | -0.11497 | 0.4 | 1 | 1.1 | 0.9
43 | 1 | 0 | 0 | 0 | 0 | 1 | 0.99375 | -0.11978 | 0.4 | 1 | 1.1 | 0.9
44 | 1 | 0.0026067 | 0.00065329 | 0 | 0 | 1 | 0.99387 | -0.11742 | 0.4 | 1 | 1.1 | 0.9
72 | 1 | 0.00122 | 0.00030577 | 0 | 0 | 1 | 0.99361 | -0.12242 | 0.4 | 1 | 1.1 | 0.9
68 | 1 | 0.0054991 | 0.0013782 | 0 | 0 | 1 | 0.99333 | -0.12778 | 0.4 | 1 | 1.1 | 0.9
74 | 1 | 0.0018799 | 0.00047116 | 0 | 0 | 1 | 0.99359 | -0.1229 | 0.4 | 1 | 1.1 | 0.9
47 | 1 | 0 | 0 | 0 | 0 | 1 | 0.99251 | -0.14159 | 0.4 | 1 | 1.1 | 0.9
48 | 1 | 0.009862 | 0.0024717 | 0 | 0 | 1 | 0.98857 | -0.21715 | 0.4 | 1 | 1.1 | 0.9
49 | 1 | 0 | 0 | 0 | 0 | 1 | 0.98536 | -0.27901 | 0.4 | 1 | 1.1 | 0.9
55 | 1 | 0 | 0 | 0 | 0 | 1 | 0.98544 | -0.27738 | 0.4 | 1 | 1.1 | 0.9
52 | 1 | 0.00041445 | 0.00010387 | 0 | 0 | 1 | 0.98528 | -0.28051 | 0.4 | 1 | 1.1 | 0.9
69 | 1 | 0.0065646 | 0.0016452 | 0 | 0 | 1 | 0.99324 | -0.12955 | 0.4 | 1 | 1.1 | 0.9
51 | 1 | 0.016078 | 0.0040296 | 0 | 0 | 1 | 0.98712 | -0.24501 | 0.4 | 1 | 1.1 | 0.9
57 | 1 | 0.0081594 | 0.0020449 | 0 | 0 | 1 | 0.98233 | -0.33775 | 0.4 | 1 | 1.1 | 0.9
53 | 1 | 0.005699 | 0.0014283 | 0 | 0 | 1 | 0.98513 | -0.28346 | 0.4 | 1 | 1.1 | 0.9
54 | 1 | 0.0063215 | 0.0015843 | 0 | 0 | 1 | 0.98499 | -0.28626 | 0.4 | 1 | 1.1 | 0.9
60 | 1 | 0.0074494 | 0.001867 | 0 | 0 | 1 | 0.97984 | -0.3862 | 0.4 | 1 | 1.1 | 0.9
61 | 1 | 0.0039168 | 0.00098164 | 0 | 0 | 1 | 0.97947 | -0.39344 | 0.4 | 1 | 1.1 | 0.9
62 | 1 | 0.0074494 | 0.001867 | 0 | 0 | 1 | 0.97848 | -0.41285 | 0.4 | 1 | 1.1 | 0.9
63 | 1 | 0.0086118 | 0.0021583 | 0 | 0 | 1 | 0.97825 | -0.41747 | 0.4 | 1 | 1.1 | 0.9
64 | 1 | 0.0074502 | 0.0018672 | 0 | 0 | 1 | 0.9776 | -0.43026 | 0.4 | 1 | 1.1 | 0.9
65 | 1 | 0.0086098 | 0.0021578 | 0 | 0 | 1 | 0.97747 | -0.43283 | 0.4 | 1 | 1.1 | 0.9
66 | 1 | 0.011862 | 0.0029729 | 0 | 0 | 1 | 0.97711 | -0.4398 | 0.4 | 1 | 1.1 | 0.9
73 | 1 | 0.0019244 | 0.00048229 | 0 | 0 | 1 | 0.99358 | -0.12291 | 0.4 | 1 | 1.1 | 0.9

## generator_data
GEN_BUS | PG | QG | QMAX | QMIN | VG | MBASE | GEN_STATUS | PMAX | PMIN
50 | 0.52218 | 0.13394 | 10 | -10 | 1 | 100 | 1 | 10 | 0

## branch_data
F_BUS | T_BUS | BR_R | BR_X | BR_B | RATE_A | RATE_B | RATE_C | TAP | SHIFT | BR_STATUS | ANGMIN | ANGMAX | P_in | Q_in | P_out | Q_out
1 | 2 | 1.6397 | 1.0494 | 2.7535e-09 | 0 | 0 | 0 | 0 | 0 | 1 | -90 | 90 | -0.014871 | -0.0037271 | 0.014875 | 0.0037294
2 | 4 | 1.1545 | 0.73885 | 1.9386e-09 | 0 | 0 | 0 | 0 | 0 | 1 | -90 | 90 | -0.029751 | -0.0074575 | 0.029762 | 0.0074646
4 | 7 | 3.122 | 1.9981 | 5.2427e-09 | 0 | 0 | 0 | 0 | 0 | 1 | -90 | 90 | 0.060884 | 0.015309 | -0.060755 | -0.015227
4 | 8 | 1.947 | 1.2461 | 3.2695e-09 | 0 | 0 | 0 | 0 | 0 | 1 | -90 | 90 | -0.090646 | -0.022773 | 0.090824 | 0.022887
8 | 9 | 0.31102 | 0.19905 | 5.2228e-10 | 0 | 0 | 0 | 0 | 0 | 1 | -90 | 90 | -0.096505 | -0.024311 | 0.096537 | 0.024332
9 | 58 | 0.21936 | 0.14039 | 3.6837e-10 | 0 | 0 | 0 | 0 | 0 | 1 | -90 | 90 | -0.10195 | -0.025689 | 0.10198 | 0.025705
14 | 50 | 0.6309 | 0.40378 | 3.1784e-09 | 0 | 0 | 0 | 0 | 0 | 1 | -90 | 90 | -0.29033 | -0.074776 | 0.2909 | 0.07514
14 | 46 | 0.49883 | 0.31925 | 2.513e-09 | 0 | 0 | 0 | 0 | 0 | 1 | -90 | 90 | 0.29033 | 0.074776 | -0.28988 | -0.074488
50 | 25 | 0.20514 | 0.13129 | 1.0335e-09 | 0 | 0 | 0 | 0 | 0 | 1 | -90 | 90 | 0.22963 | 0.058383 | -0.22952 | -0.058309
46 | 45 | 0.34931 | 0.22356 | 1.7598e-09 | 0 | 0 | 0 | 0 | 0 | 1 | -90 | 90 | 0.28718 | 0.073812 | -0.28687 | -0.073614
15 | 76 | 1.7033 | 1.0901 | 2.8603e-09 | 0 | 0 | 0 | 0 | 0 | 1 | -90 | 90 | -0.0091531 | -0.0022942 | 0.0091546 | 0.0022949
15 | 75 | 1.286 | 0.82301 | 2.1595e-09 | 0 | 0 | 0 | 0 | 0 | 1 | -90 | 90 | 0.0091531 | 0.0022942 | -0.0091519 | -0.0022937
76 | 36 | 1.155 | 0.73917 | 1.9395e-09 | 0 | 0 | 0 | 0 | 0 | 1 | -90 | 90 | -0.018857 | -0.0047266 | 0.018862 | 0.0047293
10 | 11 | 1.3814 | 0.88409 | 2.3197e-09 | 0 | 0 | 0 | 0 | 0 | 1 | -90 | 90 | -0.0039205 | -0.00098258 | 0.0039208 | 0.0009825
11 | 12 | 0.23939 | 0.15321 | 4.02e-10 | 0 | 0 | 0 | 0 | 0 | 1 | -90 | 90 | -0.01781 | -0.0044634 | 0.01781 | 0.0044638
58 | 59 | 1.1965 | 0.76574 | 4.0184e-09 | 0 | 0 | 0 | 0 | 0 | 1 | -90 | 90 | -0.17799 | -0.044757 | 0.17842 | 0.045026
59 | 60 | 1.4495 | 0.9277 | 2.4342e-09 | 0 | 0 | 0 | 0 | 0 | 1 | -90 | 90 | 0.055488 | 0.013959 | -0.055438 | -0.013927
59 | 57 | 0.55287 | 0.35384 | 2.7853e-09 | 0 | 0 | 0 | 0 | 0 | 1 | -90 | 90 | -0.2339 | -0.058985 | 0.23424 | 0.059198
12 | 16 | 1.518 | 0.97155 | 2.5492e-09 | 0 | 0 | 0 | 0 | 0 | 1 | -90 | 90 | -0.02173 | -0.0054463 | 0.021738 | 0.0054509
16 | 20 | 1.1819 | 0.75644 | 1.9848e-09 | 0 | 0 | 0 | 0 | 0 | 1 | -90 | 90 | -0.025657 | -0.0064332 | 0.025665 | 0.0064383
20 | 21 | 0.22828 | 0.1461 | 1.15e-09 | 0 | 0 | 0 | 0 | 0 | 1 | -90 | 90 | 0.20046 | 0.050725 | -0.20036 | -0.050662
20 | 22 | 1.2113 | 0.77521 | 6.1021e-09 | 0 | 0 | 0 | 0 | 0 | 1 | -90 | 90 | -0.22612 | -0.057163 | 0.22679 | 0.057588
17 | 29 | 0.544 | 0.34816 | 2.7406e-09 | 0 | 0 | 0 | 0 | 0 | 1 | -90 | 90 | -0.15051 | -0.037992 | 0.15064 | 0.038077
17 | 30 | 0.56106 | 0.35908 | 1.8844e-09 | 0 | 0 | 0 | 0 | 0 | 1 | -90 | 90 | 0.15051 | 0.037992 | -0.15037 | -0.037904
29 | 38 | 0.015375 | 0.0098401 | 7.7457e-11 | 0 | 0 | 0 | 0 | 0 | 1 | -90 | 90 | -0.16283 | -0.041133 | 0.16284 | 0.041135
30 | 31 | 0.79005 | 0.50563 | 2.6534e-09 | 0 | 0 | 0 | 0 | 0 | 1 | -90 | 90 | 0.14102 | 0.035561 | -0.14085 | -0.035452
18 | 26 | 1.6511 | 1.0567 | 2.7726e-09 | 0 | 0 | 0 | 0 | 0 | 1 | -90 | 90 | -0.025875 | -0.0064849 | 0.025887 | 0.0064924
26 | 27 | 1.6504 | 1.0563 | 2.7715e-09 | 0 | 0 | 0 | 0 | 0 | 1 | -90 | 90 | -0.036447 | -0.009139 | 0.036471 | 0.009154
25 | 22 | 0.17154 | 0.10978 | 8.6418e-10 | 0 | 0 | 0 | 0 | 0 | 1 | -90 | 90 | 0.22803 | 0.057937 | -0.22794 | -0.057876
45 | 47 | 0.74799 | 0.47871 | 3.7682e-09 | 0 | 0 | 0 | 0 | 0 | 1 | -90 | 90 | 0.28393 | 0.072876 | -0.28328 | -0.072461
36 | 34 | 1.22 | 0.78083 | 2.0488e-09 | 0 | 0 | 0 | 0 | 0 | 1 | -90 | 90 | -0.027316 | -0.0068482 | 0.027326 | 0.0068544
21 | 23 | 0.75148 | 0.48095 | 3.7858e-09 | 0 | 0 | 0 | 0 | 0 | 1 | -90 | 90 | 0.16923 | 0.042847 | -0.169 | -0.042699
21 | 24 | 0.95245 | 0.60957 | 1.5994e-09 | 0 | 0 | 0 | 0 | 0 | 1 | -90 | 90 | 0.031131 | 0.0078152 | -0.031121 | -0.007809
38 | 23 | 0.17577 | 0.11249 | 8.8551e-10 | 0 | 0 | 0 | 0 | 0 | 1 | -90 | 90 | -0.16586 | -0.041892 | 0.16591 | 0.041925
31 | 28 | 0.44826 | 0.28689 | 7.5275e-10 | 0 | 0 | 0 | 0 | 0 | 1 | -90 | 90 | 0.13145 | 0.033095 | -0.13136 | -0.033042
27 | 28 | 1.1222 | 0.71824 | 1.8846e-09 | 0 | 0 | 0 | 0 | 0 | 1 | -90 | 90 | -0.047043 | -0.011804 | 0.04707 | 0.011821
24 | 40 | 0.91471 | 0.58541 | 1.536e-09 | 0 | 0 | 0 | 0 | 0 | 1 | -90 | 90 | 0.029841 | 0.0074883 | -0.029832 | -0.0074828
40 | 39 | 0.68633 | 0.43925 | 1.1525e-09 | 0 | 0 | 0 | 0 | 0 | 1 | -90 | 90 | 0.02589 | 0.0064948 | -0.025885 | -0.0064918
39 | 41 | 0.49231 | 0.31508 | 8.2672e-10 | 0 | 0 | 0 | 0 | 0 | 1 | -90 | 90 | 0.02066 | 0.0051823 | -0.020658 | -0.005181
28 | 32 | 1.1132 | 0.71242 | 1.8693e-09 | 0 | 0 | 0 | 0 | 0 | 1 | -90 | 90 | 0.084292 | 0.021221 | -0.084206 | -0.021166
32 | 33 | 1.8106 | 1.1588 | 3.0404e-09 | 0 | 0 | 0 | 0 | 0 | 1 | -90 | 90 | 0.074768 | 0.018801 | -0.074658 | -0.018731
33 | 34 | 2.3687 | 1.516 | 3.9777e-09 | 0 | 0 | 0 | 0 | 0 | 1 | -90 | 90 | 0.03753 | 0.0094256 | -0.037494 | -0.0094027
33 | 35 | 0.0080669 | 0.0051628 | 1.3546e-11 | 0 | 0 | 0 | 0 | 0 | 1 | -90 | 90 | 0.017598 | 0.0044107 | -0.017598 | -0.0044107
35 | 37 | 0.33669 | 0.21548 | 5.6539e-10 | 0 | 0 | 0 | 0 | 0 | 1 | -90 | 90 | 0.014015 | 0.0035126 | -0.014014 | -0.0035122
37 | 77 | 1.4259 | 0.91258 | 2.3945e-09 | 0 | 0 | 0 | 0 | 0 | 1 | -90 | 90 | 0.0047949 | 0.0012016 | -0.0047945 | -0.0012016
41 | 42 | 1.2267 | 0.78508 | 2.0599e-09 | 0 | 0 | 0 | 0 | 0 | 1 | -90 | 90 | 0.01971 | 0.0049434 | -0.019705 | -0.0049403
42 | 43 | 4.2333 | 2.7093 | 7.1088e-09 | 0 | 0 | 0 | 0 | 0 | 1 | -90 | 90 | 0.0050262 | 0.0012592 | -0.0050251 | -0.0012592
42 | 44 | 0.73747 | 0.47198 | 1.2384e-09 | 0 | 0 | 0 | 0 | 0 | 1 | -90 | 90 | 0.014679 | 0.0036811 | -0.014677 | -0.0036801
43 | 72 | 2.3212 | 1.4856 | 3.8979e-09 | 0 | 0 | 0 | 0 | 0 | 1 | -90 | 90 | 0.0050251 | 0.0012592 | -0.0050244 | -0.0012592
44 | 68 | 3.8012 | 2.4327 | 6.3832e-09 | 0 | 0 | 0 | 0 | 0 | 1 | -90 | 90 | 0.01207 | 0.0030268 | -0.012064 | -0.0030236
72 | 74 | 0.56666 | 0.36266 | 9.5158e-10 | 0 | 0 | 0 | 0 | 0 | 1 | -90 | 90 | 0.0038044 | 0.00095341 | -0.0038043 | -0.00095345
68 | 69 | 1.1935 | 0.76386 | 2.0043e-09 | 0 | 0 | 0 | 0 | 0 | 1 | -90 | 90 | 0.0065651 | 0.0016454 | -0.0065646 | -0.0016452
74 | 73 | 0.018744 | 0.011996 | 3.1477e-11 | 0 | 0 | 0 | 0 | 0 | 1 | -90 | 90 | 0.0019244 | 0.00048229 | -0.0019244 | -0.00048229
47 | 48 | 1.189 | 0.76098 | 5.9901e-09 | 0 | 0 | 0 | 0 | 0 | 1 | -90 | 90 | 0.28328 | 0.072461 | -0.28224 | -0.071801
48 | 51 | 0.45188 | 0.2892 | 2.2765e-09 | 0 | 0 | 0 | 0 | 0 | 1 | -90 | 90 | 0.27238 | 0.06933 | -0.27202 | -0.069096
49 | 55 | 0.56859 | 0.3639 | 9.5482e-10 | 0 | 0 | 0 | 0 | 0 | 1 | -90 | 90 | -0.012438 | -0.0031181 | 0.012439 | 0.0031186
49 | 52 | 0.52557 | 0.33636 | 8.8257e-10 | 0 | 0 | 0 | 0 | 0 | 1 | -90 | 90 | 0.012438 | 0.0031181 | -0.012437 | -0.0031176
55 | 57 | 1.0862 | 0.69518 | 5.4721e-09 | 0 | 0 | 0 | 0 | 0 | 1 | -90 | 90 | 0.2431 | 0.061693 | -0.2424 | -0.061243
55 | 51 | 0.55664 | 0.35625 | 2.8042e-09 | 0 | 0 | 0 | 0 | 0 | 1 | -90 | 90 | -0.25554 | -0.064812 | 0.25594 | 0.065066
52 | 53 | 1.0674 | 0.68314 | 1.7925e-09 | 0 | 0 | 0 | 0 | 0 | 1 | -90 | 90 | 0.012023 | 0.0030138 | -0.012021 | -0.0030128
53 | 54 | 1.925 | 1.232 | 3.2325e-09 | 0 | 0 | 0 | 0 | 0 | 1 | -90 | 90 | 0.0063224 | 0.0015845 | -0.0063215 | -0.0015843
60 | 61 | 0.65039 | 0.41625 | 1.0922e-09 | 0 | 0 | 0 | 0 | 0 | 1 | -90 | 90 | 0.047989 | 0.01206 | -0.047972 | -0.01205
61 | 62 | 1.8951 | 1.2129 | 3.1824e-09 | 0 | 0 | 0 | 0 | 0 | 1 | -90 | 90 | 0.044056 | 0.011068 | -0.044015 | -0.011043
62 | 63 | 0.54258 | 0.34725 | 9.1114e-10 | 0 | 0 | 0 | 0 | 0 | 1 | -90 | 90 | 0.036566 | 0.0091756 | -0.036557 | -0.0091705
63 | 64 | 1.9638 | 1.2569 | 3.2978e-09 | 0 | 0 | 0 | 0 | 0 | 1 | -90 | 90 | 0.027946 | 0.0070122 | -0.027929 | -0.0070016
64 | 65 | 0.53768 | 0.34411 | 9.029e-10 | 0 | 0 | 0 | 0 | 0 | 1 | -90 | 90 | 0.020478 | 0.0051344 | -0.020476 | -0.0051329
65 | 66 | 2.5165 | 1.6105 | 4.2258e-09 | 0 | 0 | 0 | 0 | 0 | 1 | -90 | 90 | 0.011866 | 0.0029751 | -0.011862 | -0.0029729