## bus_data
BUS_I | BUS_TYPE | Pd | Qd | Gs | Bs | area | Vm | Va | baseKV | zone | Vmax | Vmin
1 | 1 | 0.040577 | 0.010169 | 0 | 0 | 1 | 0.97406 | -0.49917 | 0.4 | 1 | 1.1 | 0.9
3 | 1 | 0 | 0 | 0 | 0 | 1 | 0.97547 | -0.47137 | 0.4 | 1 | 1.1 | 0.9
4 | 1 | 0 | 0 | 0 | 0 | 1 | 0.97884 | -0.40529 | 0.4 | 1 | 1.1 | 0.9
31 | 1 | 0.001582 | 0.00039649 | 0 | 0 | 1 | 0.98028 | -0.37718 | 0.4 | 1 | 1.1 | 0.9
29 | 1 | 0 | 0 | 0 | 0 | 1 | 0.98112 | -0.36081 | 0.4 | 1 | 1.1 | 0.9
5 | 1 | 0.0017997 | 0.00045104 | 0 | 0 | 1 | 0.97297 | -0.52066 | 0.4 | 1 | 1.1 | 0.9
6 | 1 | 0.001976 | 0.00049524 | 0 | 0 | 1 | 0.97297 | -0.52054 | 0.4 | 1 | 1.1 | 0.9
8 | 1 | 0.0019542 | 0.00048976 | 0 | 0 | 1 | 0.97299 | -0.52018 | 0.4 | 1 | 1.1 | 0.9
54 | 3 | 0.011859 | 0.0029721 | 0 | 0 | 1 | 1 | 0 | 0.4 | 1 | 1.1 | 0.9
55 | 1 | 0 | 0 | 0 | 0 | 1 | 0.9982 | -0.034063 | 0.4 | 1 | 1.1 | 0.9
51 | 1 | 0.0014787 | 0.00037059 | 0 | 0 | 1 | 0.99828 | -0.032408 | 0.4 | 1 | 1.1 | 0.9
9 | 1 | 0.0029396 | 0.00073672 | 0 | 0 | 1 | 0.97303 | -0.5195 | 0.4 | 1 | 1.1 | 0.9
10 | 1 | 0.0049825 | 0.0012487 | 0 | 0 | 1 | 0.97318 | -0.51653 | 0.4 | 1 | 1.1 | 0.9
11 | 1 | 0.0045727 | 0.001146 | 0 | 0 | 1 | 0.97346 | -0.51097 | 0.4 | 1 | 1.1 | 0.9
21 | 1 | 0.0036684 | 0.00091939 | 0 | 0 | 1 | 0.97355 | -0.50919 | 0.4 | 1 | 1.1 | 0.9
49 | 1 | 0.005537 | 0.0013877 | 0 | 0 | 1 | 0.99741 | -0.048789 | 0.4 | 1 | 1.1 | 0.9
22 | 1 | 0.0038736 | 0.00097082 | 0 | 0 | 1 | 0.97377 | -0.50473 | 0.4 | 1 | 1.1 | 0.9
48 | 1 | 0.0017247 | 0.00043225 | 0 | 0 | 1 | 0.99695 | -0.057477 | 0.4 | 1 | 1.1 | 0.9
50 | 1 | 0.0058898 | 0.0014761 | 0 | 0 | 1 | 0.99602 | -0.075031 | 0.4 | 1 | 1.1 | 0.9
12 | 1 | 0.011898 | 0.002982 | 0 | 0 | 1 | 0.98881 | -0.21285 | 0.4 | 1 | 1.1 | 0.9
13 | 1 | 0.010166 | 0.0025478 | 0 | 0 | 1 | 0.98909 | -0.20737 | 0.4 | 1 | 1.1 | 0.9
14 | 1 | 0.0061596 | 0.0015437 | 0 | 0 | 1 | 0.98961 | -0.19745 | 0.4 | 1 | 1.1 | 0.9
15 | 1 | 0 | 0 | 0 | 0 | 1 | 0.99062 | -0.17784 | 0.4 | 1 | 1.1 | 0.9
16 | 1 | 0 | 0 | 0 | 0 | 1 | 0.98772 | -0.23324 | 0.4 | 1 | 1.1 | 0.9
17 | 1 | 0.0026492 | 0.00066396 | 0 | 0 | 1 | 0.98718 | -0.24363 | 0.4 | 1 | 1.1 | 0.9
52 | 1 | 0.0021906 | 0.00054903 | 0 | 0 | 1 | 0.99601 | -0.075311 | 0.4 | 1 | 1.1 | 0.9
18 | 1 | 0 | 0 | 0 | 0 | 1 | 0.98434 | -0.29841 | 0.4 | 1 | 1.1 | 0.9
19 | 1 | 0.0024283 | 0.0006086 | 0 | 0 | 1 | 0.98203 | -0.34308 | 0.4 | 1 | 1.1 | 0.9
20 | 1 | 0.0019794 | 0.00049607 | 0 | 0 | 1 | 0.98263 | -0.3315 | 0.4 | 1 | 1.1 | 0.9
26 | 1 | 0.009677 | 0.0024253 | 0 | 0 | 1 | 0.97951 | -0.39223 | 0.4 | 1 | 1.1 | 0.9
28 | 1 | 0 | 0 | 0 | 0 | 1 | 0.98196 | -0.34448 | 0.4 | 1 | 1.1 | 0.9
25 | 1 | 0 | 0 | 0 | 0 | 1 | 0.97632 | -0.45453 | 0.4 | 1 | 1.1 | 0.9
23 | 1 | 0.033759 | 0.0084608 | 0 | 0 | 1 | 0.97399 | -0.50048 | 0.4 | 1 | 1.1 | 0.9
24 | 1 | 0.0095389 | 0.0023907 | 0 | 0 | 1 | 0.97559 | -0.46894 | 0.4 | 1 | 1.1 | 0.9
30 | 1 | 0.0012381 | 0.0003103 | 0 | 0 | 1 | 0.98108 | -0.36149 | 0.4 | 1 | 1.1 | 0.9
32 | 1 | 0.032923 | 0.0082512 | 0 | 0 | 1 | 0.98003 | -0.38321 | 0.4 | 1 | 1.1 | 0.9
34 | 1 | 0 | 0 | 0 | 0 | 1 | 0.98065 | -0.37099 | 0.4 | 1 | 1.1 | 0.9
36 | 1 | 0 | 0 | 0 | 0 | 1 | 0.98226 | -0.33952 | 0.4 | 1 | 1.1 | 0.9
37 | 1 | 0 | 0 | 0 | 0 | 1 | 0.98343 | -0.31674 | 0.4 | 1 | 1.1 | 0.9
39 | 1 | 0.0056883 | 0.0014256 | 0 | 0 | 1 | 0.98203 | -0.34408 | 0.4 | 1 | 1.1 | 0.9
80 | 1 | 0.0026606 | 0.00066682 | 0 | 0 | 1 | 0.98338 | -0.31779 | 0.4 | 1 | 1.1 | 0.9
78 | 1 | 0.0035652 | 0.00089353 | 0 | 0 | 1 | 0.98413 | -0.30307 | 0.4 | 1 | 1.1 | 0.9
38 | 1 | 0.011192 | 0.0028049 | 0 | 0 | 1 | 0.98202 | -0.34429 | 0.4 | 1 | 1.1 | 0.9
83 | 1 | 0.0026694 | 0.00066902 | 0 | 0 | 1 | 0.98331 | -0.31912 | 0.4 | 1 | 1.1 | 0.9
79 | 1 | 0 | 0 | 0 | 0 | 1 | 0.98512 | -0.28379 | 0.4 | 1 | 1.1 | 0.9
85 | 1 | 0.0022314 | 0.00055925 | 0 | 0 | 1 | 0.98322 | -0.32086 | 0.4 | 1 | 1.1 | 0.9
84 | 1 | 0.005006 | 0.0012546 | 0 | 0 | 1 | 0.98323 | -0.32063 | 0.4 | 1 | 1.1 | 0.9
41 | 1 | 0.011204 | 0.002808 | 0 | 0 | 1 | 0.97637 | -0.45399 | 0.4 | 1 | 1.1 | 0.9
42 | 1 | 0.0078857 | 0.0019763 | 0 | 0 | 1 | 0.9764 | -0.45332 | 0.4 | 1 | 1.1 | 0.9
44 | 1 | 0 | 0 | 0 | 0 | 1 | 0.97667 | -0.44812 | 0.4 | 1 | 1.1 | 0.9
66 | 1 | 0.0071094 | 0.0017818 | 0 | 0 | 1 | 0.97658 | -0.44986 | 0.4 | 1 | 1.1 | 0.9
46 | 1 | 0 | 0 | 0 | 0 | 1 | 0.97733 | -0.43514 | 0.4 | 1 | 1.1 | 0.9
47 | 1 | 0.005736 | 0.0014376 | 0 | 0 | 1 | 0.97851 | -0.41201 | 0.4 | 1 | 1.1 | 0.9
45 | 1 | 0.010697 | 0.0026809 | 0 | 0 | 1 | 0.97484 | -0.48393 | 0.4 | 1 | 1.1 | 0.9
89 | 1 | 0.08713 | 0.021837 | 0 | 0 | 1 | 0.97041 | -0.57116 | 0.4 | 1 | 1.1 | 0.9
68 | 1 | 0.0074281 | 0.0018616 | 0 | 0 | 1 | 0.98157 | -0.35253 | 0.4 | 1 | 1.1 | 0.9
69 | 1 | 0.051012 | 0.012785 | 0 | 0 | 1 | 0.98286 | -0.32764 | 0.4 | 1 | 1.1 | 0.9
56 | 1 | 0 | 0 | 0 | 0 | 1 | 0.99772 | -0.043129 | 0.4 | 1 | 1.1 | 0.9
57 | 1 | 0.004119 | 0.0010323 | 0 | 0 | 1 | 0.99742 | -0.049002 | 0.4 | 1 | 1.1 | 0.9
65 | 1 | 0 | 0 | 0 | 0 | 1 | 0.99616 | -0.072646 | 0.4 | 1 | 1.1 | 0.9
62 | 1 | 0.0069942 | 0.0017529 | 0 | 0 | 1 | 0.99749 | -0.047501 | 0.4 | 1 | 1.1 | 0.9
58 | 1 | 0.0067769 | 0.0016985 | 0 | 0 | 1 | 0.99735 | -0.0504 | 0.4 | 1 | 1.1 | 0.9
75 | 1 | 0.013831 | 0.0034663 | 0 | 0 | 1 | 0.99585 | -0.07862 | 0.4 | 1 | 1.1 | 0.9
72 | 1 | 0.0036881 | 0.00092432 | 0 | 0 | 1 | 0.9956 | -0.083271 | 0.4 | 1 | 1.1 | 0.9
63 | 1 | 0.0035899 | 0.00089973 | 0 | 0 | 1 | 0.99749 | -0.047558 | 0.4 | 1 | 1.1 | 0.9
59 | 1 | 0.0067049 | 0.0016804 | 0 | 0 | 1 | 0.99708 | -0.055463 | 0.4 | 1 | 1.1 | 0.9
60 | 1 | 0.0054631 | 0.0013692 | 0 | 0 | 1 | 0.99697 | -0.057692 | 0.4 | 1 | 1.1 | 0.9
64 | 1 | 0 | 0 | 0 | 0 | 1 | 0.99744 | -0.048417 | 0.4 | 1 | 1.1 | 0.9
67 | 1 | 0.0023027 | 0.00057711 | 0 | 0 | 1 | 0.99742 | -0.048855 | 0.4 | 1 | 1.1 | 0.9
70 | 1 | 0 | 0 | 0 | 0 | 1 | 0.9884 | -0.22061 | 0.4 | 1 | 1.1 | 0.9
73 | 1 | 0 | 0 | 0 | 0 | 1 | 0.99153 | -0.16073 | 0.4 | 1 | 1.1 | 0.9
82 | 1 | 0.012051 | 0.0030202 | 0 | 0 | 1 | 0.98699 | -0.24776 | 0.4 | 1 | 1.1 | 0.9
71 | 1 | 0.015169 | 0.0038017 | 0 | 0 | 1 | 0.99302 | -0.13223 | 0.4 | 1 | 1.1 | 0.9
81 | 1 | 0.0049965 | 0.0012522 | 0 | 0 | 1 | 0.9866 | -0.25518 | 0.4 | 1 | 1.1 | 0.9
74 | 1 | 0.0072576 | 0.0018189 | 0 | 0 | 1 | 0.99143 | -0.16255 | 0.4 | 1 | 1.1 | 0.9
76 | 1 | 0.0024496 | 0.00061394 | 0 | 0 | 1 | 0.99138 | -0.16352 | 0.4 | 1 | 1.1 | 0.9
77 | 1 | 0.0021859 | 0.00054783 | 0 | 0 | 1 | 0.99134 | -0.16427 | 0.4 | 1 | 1.1 | 0.9
87 | 1 | 0.0038049 | 0.00095359 | 0 | 0 | 1 | 0.99125 | -0.16607 | 0.4 | 1 | 1.1 | 0.9

## generator_data
GEN_BUS | PG | QG | QMAX | QMIN | VG | MBASE | GEN_STATUS | PMAX | PMIN
54 | 0.55102 | 0.14174 | 10 | -10 | 1 | 100 | 1 | 10 | 0

## branch_data
F_BUS | T_BUS | BR_R | BR_X | BR_B | RATE_A | RATE_B | RATE_C | TAP | SHIFT | BR_STATUS | ANGMIN | ANGMAX | P_in | Q_in | P_out | Q_out
1 | 3 | 2.9176 | 1.8672 | 4.8994e-09 | 0 | 0 | 0 | 0 | 0 | 1 | -90 | 90 | -0.040577 | -0.010169 | 0.04063 | 0.010203
3 | 4 | 6.9699 | 4.4607 | 1.1704e-08 | 0 | 0 | 0 | 0 | 0 | 1 | -90 | 90 | -0.04063 | -0.010203 | 0.040759 | 0.010285
4 | 31 | 2.9791 | 1.9066 | 5.0026e-09 | 0 | 0 | 0 | 0 | 0 | 1 | -90 | 90 | -0.040759 | -0.010285 | 0.040814 | 0.010319
31 | 29 | 1.6736 | 1.0711 | 2.8104e-09 | 0 | 0 | 0 | 0 | 0 | 1 | -90 | 90 | -0.042396 | -0.010716 | 0.042429 | 0.010737
29 | 28 | 1.6246 | 1.0397 | 2.7282e-09 | 0 | 0 | 0 | 0 | 0 | 1 | -90 | 90 | -0.043667 | -0.011047 | 0.043702 | 0.011068
29 | 30 | 2.363 | 1.5123 | 3.9681e-09 | 0 | 0 | 0 | 0 | 0 | 1 | -90 | 90 | 0.0012382 | 0.00030995 | -0.0012381 | -0.0003103
5 | 6 | 0.27289 | 0.17465 | 4.5826e-10 | 0 | 0 | 0 | 0 | 0 | 1 | -90 | 90 | -0.0017997 | -0.00045104 | 0.0017997 | 0.00045101
6 | 8 | 0.40885 | 0.26166 | 6.8657e-10 | 0 | 0 | 0 | 0 | 0 | 1 | -90 | 90 | -0.0037757 | -0.00094624 | 0.0037758 | 0.00094622
8 | 9 | 0.50354 | 0.32227 | 8.4558e-10 | 0 | 0 | 0 | 0 | 0 | 1 | -90 | 90 | -0.0057299 | -0.001436 | 0.0057301 | 0.001436
54 | 55 | 0.42866 | 0.27434 | 2.1595e-09 | 0 | 0 | 0 | 0 | 0 | 1 | -90 | 90 | 0.36157 | 0.092964 | -0.36097 | -0.092582
54 | 51 | 0.83213 | 0.53257 | 4.1921e-09 | 0 | 0 | 0 | 0 | 0 | 1 | -90 | 90 | 0.17759 | 0.045804 | -0.17731 | -0.045625
55 | 56 | 0.12172 | 0.0779 | 6.132e-10 | 0 | 0 | 0 | 0 | 0 | 1 | -90 | 90 | 0.33789 | 0.086789 | -0.33774 | -0.086694
55 | 57 | 2.8903 | 1.8498 | 4.8536e-09 | 0 | 0 | 0 | 0 | 0 | 1 | -90 | 90 | 0.023085 | 0.0057928 | -0.023069 | -0.0057827
51 | 49 | 0.42313 | 0.27081 | 2.1317e-09 | 0 | 0 | 0 | 0 | 0 | 1 | -90 | 90 | 0.17583 | 0.045254 | -0.17569 | -0.045165
9 | 10 | 1.4513 | 0.92881 | 2.4371e-09 | 0 | 0 | 0 | 0 | 0 | 1 | -90 | 90 | -0.0086697 | -0.0021727 | 0.0086709 | 0.0021733
10 | 11 | 1.7302 | 1.1073 | 2.9054e-09 | 0 | 0 | 0 | 0 | 0 | 1 | -90 | 90 | -0.013653 | -0.003422 | 0.013657 | 0.0034241
11 | 21 | 0.41443 | 0.26524 | 6.9594e-10 | 0 | 0 | 0 | 0 | 0 | 1 | -90 | 90 | -0.01823 | -0.0045701 | 0.018231 | 0.004571
21 | 22 | 0.86544 | 0.55388 | 1.4533e-09 | 0 | 0 | 0 | 0 | 0 | 1 | -90 | 90 | -0.0219 | -0.0054904 | 0.021904 | 0.0054932
49 | 48 | 0.23152 | 0.14817 | 1.1664e-09 | 0 | 0 | 0 | 0 | 0 | 1 | -90 | 90 | 0.17016 | 0.043777 | -0.17008 | -0.043732
22 | 23 | 0.70223 | 0.44942 | 1.1792e-09 | 0 | 0 | 0 | 0 | 0 | 1 | -90 | 90 | -0.025778 | -0.0064641 | 0.025783 | 0.0064673
48 | 50 | 0.47203 | 0.3021 | 2.378e-09 | 0 | 0 | 0 | 0 | 0 | 1 | -90 | 90 | 0.16836 | 0.043299 | -0.16822 | -0.043208
50 | 52 | 0.56869 | 0.36396 | 9.5498e-10 | 0 | 0 | 0 | 0 | 0 | 1 | -90 | 90 | 0.0021907 | 0.00054895 | -0.0021906 | -0.00054903
50 | 15 | 2.8879 | 1.8482 | 9.699e-09 | 0 | 0 | 0 | 0 | 0 | 1 | -90 | 90 | 0.16014 | 0.041183 | -0.15934 | -0.040674
12 | 13 | 2.0204 | 1.2931 | 3.3928e-09 | 0 | 0 | 0 | 0 | 0 | 1 | -90 | 90 | -0.011898 | -0.002982 | 0.011901 | 0.0029836
13 | 14 | 1.9725 | 1.2624 | 3.3124e-09 | 0 | 0 | 0 | 0 | 0 | 1 | -90 | 90 | -0.022067 | -0.0055314 | 0.022077 | 0.0055378
14 | 15 | 3.053 | 1.9539 | 5.1268e-09 | 0 | 0 | 0 | 0 | 0 | 1 | -90 | 90 | -0.028237 | -0.0070815 | 0.028264 | 0.0070979
15 | 16 | 1.8806 | 1.2036 | 3.158e-09 | 0 | 0 | 0 | 0 | 0 | 1 | -90 | 90 | 0.13108 | 0.033576 | -0.13073 | -0.033352
16 | 17 | 0.35153 | 0.22498 | 5.9031e-10 | 0 | 0 | 0 | 0 | 0 | 1 | -90 | 90 | 0.13073 | 0.033352 | -0.13066 | -0.03331
17 | 18 | 1.8851 | 1.2064 | 3.1656e-09 | 0 | 0 | 0 | 0 | 0 | 1 | -90 | 90 | 0.12801 | 0.032646 | -0.12767 | -0.03243
18 | 19 | 2.3841 | 1.5258 | 4.0035e-09 | 0 | 0 | 0 | 0 | 0 | 1 | -90 | 90 | 0.081893 | 0.020803 | -0.081717 | -0.020691
18 | 20 | 3.1612 | 2.0232 | 5.3085e-09 | 0 | 0 | 0 | 0 | 0 | 1 | -90 | 90 | 0.045781 | 0.011628 | -0.045708 | -0.011582
19 | 26 | 2.6913 | 1.7224 | 4.5194e-09 | 0 | 0 | 0 | 0 | 0 | 1 | -90 | 90 | 0.079289 | 0.020082 | -0.079102 | -0.019963
20 | 28 | 1.2933 | 0.82771 | 2.1718e-09 | 0 | 0 | 0 | 0 | 0 | 1 | -90 | 90 | 0.043729 | 0.011086 | -0.043702 | -0.011068
26 | 25 | 3.8665 | 2.4746 | 6.4929e-09 | 0 | 0 | 0 | 0 | 0 | 1 | -90 | 90 | 0.069425 | 0.017538 | -0.069218 | -0.017406
25 | 24 | 0.89069 | 0.57004 | 1.4957e-09 | 0 | 0 | 0 | 0 | 0 | 1 | -90 | 90 | 0.069218 | 0.017406 | -0.069171 | -0.017376
23 | 24 | 2.2563 | 1.444 | 3.7889e-09 | 0 | 0 | 0 | 0 | 0 | 1 | -90 | 90 | -0.059542 | -0.014928 | 0.059632 | 0.014985
32 | 34 | 1.5995 | 1.0237 | 2.686e-09 | 0 | 0 | 0 | 0 | 0 | 1 | -90 | 90 | -0.032923 | -0.0082512 | 0.032942 | 0.0082632
34 | 36 | 4.1266 | 2.6411 | 6.9298e-09 | 0 | 0 | 0 | 0 | 0 | 1 | -90 | 90 | -0.032942 | -0.0082632 | 0.032991 | 0.0082942
36 | 37 | 1.9802 | 1.2673 | 3.3252e-09 | 0 | 0 | 0 | 0 | 0 | 1 | -90 | 90 | -0.049875 | -0.012527 | 0.049929 | 0.012561
36 | 39 | 1.1679 | 0.74746 | 1.9612e-09 | 0 | 0 | 0 | 0 | 0 | 1 | -90 | 90 | 0.016884 | 0.0042327 | -0.01688 | -0.0042306
37 | 80 | 0.36078 | 0.2309 | 6.0584e-10 | 0 | 0 | 0 | 0 | 0 | 1 | -90 | 90 | 0.012569 | 0.0031505 | -0.012569 | -0.0031501
37 | 78 | 0.95114 | 0.60873 | 1.5972e-09 | 0 | 0 | 0 | 0 | 0 | 1 | -90 | 90 | -0.062499 | -0.015712 | 0.062539 | 0.015738
39 | 38 | 0.080759 | 0.051686 | 1.3562e-10 | 0 | 0 | 0 | 0 | 0 | 1 | -90 | 90 | 0.011192 | 0.002805 | -0.011192 | -0.0028049
80 | 83 | 0.58261 | 0.37287 | 9.7836e-10 | 0 | 0 | 0 | 0 | 0 | 1 | -90 | 90 | 0.009908 | 0.0024833 | -0.0099074 | -0.002483
78 | 79 | 1.2704 | 0.81304 | 2.1333e-09 | 0 | 0 | 0 | 0 | 0 | 1 | -90 | 90 | -0.066105 | -0.016631 | 0.066166 | 0.01667
83 | 84 | 0.90495 | 0.57917 | 1.5196e-09 | 0 | 0 | 0 | 0 | 0 | 1 | -90 | 90 | 0.007238 | 0.001814 | -0.0072374 | -0.0018138
79 | 81 | 0.4904 | 0.31386 | 1.647e-09 | 0 | 0 | 0 | 0 | 0 | 1 | -90 | 90 | -0.25606 | -0.064919 | 0.25641 | 0.065145
79 | 69 | 1.0111 | 0.64713 | 3.396e-09 | 0 | 0 | 0 | 0 | 0 | 1 | -90 | 90 | 0.1899 | 0.048249 | -0.1895 | -0.047993
85 | 84 | 0.42995 | 0.27517 | 7.2201e-10 | 0 | 0 | 0 | 0 | 0 | 1 | -90 | 90 | -0.0022314 | -0.00055925 | 0.0022315 | 0.0005592
41 | 42 | 0.25685 | 0.16438 | 4.3132e-10 | 0 | 0 | 0 | 0 | 0 | 1 | -90 | 90 | -0.011204 | -0.002808 | 0.011205 | 0.0028082
42 | 44 | 1.1647 | 0.7454 | 1.9558e-09 | 0 | 0 | 0 | 0 | 0 | 1 | -90 | 90 | -0.01909 | -0.0047846 | 0.019095 | 0.0047874
44 | 66 | 1.0476 | 0.67049 | 1.7593e-09 | 0 | 0 | 0 | 0 | 0 | 1 | -90 | 90 | 0.00711 | 0.001782 | -0.0071094 | -0.0017818
44 | 46 | 2.119 | 1.3561 | 3.5583e-09 | 0 | 0 | 0 | 0 | 0 | 1 | -90 | 90 | -0.026205 | -0.0065694 | 0.026221 | 0.0065794
46 | 47 | 0.79941 | 0.51163 | 1.3424e-09 | 0 | 0 | 0 | 0 | 0 | 1 | -90 | 90 | -0.12464 | -0.031476 | 0.12478 | 0.031565
46 | 45 | 2.1298 | 1.363 | 3.5764e-09 | 0 | 0 | 0 | 0 | 0 | 1 | -90 | 90 | 0.098421 | 0.024897 | -0.098191 | -0.02475
47 | 68 | 1.9732 | 1.2629 | 3.3136e-09 | 0 | 0 | 0 | 0 | 0 | 1 | -90 | 90 | -0.13052 | -0.033002 | 0.13089 | 0.033241
45 | 89 | 4.245 | 2.7168 | 7.1286e-09 | 0 | 0 | 0 | 0 | 0 | 1 | -90 | 90 | 0.087494 | 0.022069 | -0.08713 | -0.021837
68 | 69 | 0.78458 | 0.50213 | 1.3175e-09 | 0 | 0 | 0 | 0 | 0 | 1 | -90 | 90 | -0.13832 | -0.035102 | 0.13848 | 0.035208
56 | 65 | 0.41146 | 0.26333 | 2.0728e-09 | 0 | 0 | 0 | 0 | 0 | 1 | -90 | 90 | 0.32485 | 0.083463 | -0.32439 | -0.083166
56 | 62 | 1.5135 | 0.96863 | 2.5415e-09 | 0 | 0 | 0 | 0 | 0 | 1 | -90 | 90 | 0.01289 | 0.0032309 | -0.012887 | -0.0032294
57 | 58 | 0.32895 | 0.21053 | 5.524e-10 | 0 | 0 | 0 | 0 | 0 | 1 | -90 | 90 | 0.01895 | 0.0047504 | -0.018948 | -0.0047497
65 | 75 | 1.9207 | 1.2292 | 3.2254e-09 | 0 | 0 | 0 | 0 | 0 | 1 | -90 | 90 | 0.013835 | 0.0034685 | -0.013831 | -0.0034663
65 | 72 | 0.15447 | 0.098864 | 7.7821e-10 | 0 | 0 | 0 | 0 | 0 | 1 | -90 | 90 | 0.31055 | 0.079697 | -0.31039 | -0.079595
62 | 63 | 0.042622 | 0.027278 | 7.1574e-11 | 0 | 0 | 0 | 0 | 0 | 1 | -90 | 90 | 0.0058928 | 0.0014765 | -0.0058928 | -0.0014765
58 | 59 | 1.8545 | 1.1869 | 3.1143e-09 | 0 | 0 | 0 | 0 | 0 | 1 | -90 | 90 | 0.012171 | 0.0030512 | -0.012169 | -0.0030496
72 | 71 | 0.7183 | 0.45971 | 3.6187e-09 | 0 | 0 | 0 | 0 | 0 | 1 | -90 | 90 | 0.3067 | 0.07867 | -0.30598 | -0.078206
63 | 64 | 1.6637 | 1.0648 | 2.7938e-09 | 0 | 0 | 0 | 0 | 0 | 1 | -90 | 90 | 0.0023028 | 0.00057678 | -0.0023028 | -0.000577
59 | 60 | 1.8184 | 1.1637 | 3.0535e-09 | 0 | 0 | 0 | 0 | 0 | 1 | -90 | 90 | 0.0054637 | 0.0013692 | -0.0054631 | -0.0013692
64 | 67 | 0.84762 | 0.54248 | 1.4234e-09 | 0 | 0 | 0 | 0 | 0 | 1 | -90 | 90 | 0.0023028 | 0.000577 | -0.0023027 | -0.00057711
70 | 73 | 0.96992 | 0.62075 | 4.8863e-09 | 0 | 0 | 0 | 0 | 0 | 1 | -90 | 90 | -0.27391 | -0.069706 | 0.27471 | 0.070213
70 | 82 | 0.43781 | 0.2802 | 2.2056e-09 | 0 | 0 | 0 | 0 | 0 | 1 | -90 | 90 | 0.27391 | 0.069706 | -0.27355 | -0.069477
73 | 74 | 0.51022 | 0.32654 | 8.568e-10 | 0 | 0 | 0 | 0 | 0 | 1 | -90 | 90 | 0.0157 | 0.0039351 | -0.015699 | -0.0039344
73 | 71 | 0.43838 | 0.28057 | 2.2085e-09 | 0 | 0 | 0 | 0 | 0 | 1 | -90 | 90 | -0.29041 | -0.074148 | 0.29081 | 0.074404
82 | 81 | 0.12495 | 0.079968 | 6.2947e-10 | 0 | 0 | 0 | 0 | 0 | 1 | -90 | 90 | 0.2615 | 0.066457 | -0.26141 | -0.066397
74 | 76 | 0.50589 | 0.32377 | 8.4952e-10 | 0 | 0 | 0 | 0 | 0 | 1 | -90 | 90 | 0.0084413 | 0.0021154 | -0.0084409 | -0.0021153
76 | 77 | 0.5532 | 0.35405 | 9.2897e-10 | 0 | 0 | 0 | 0 | 0 | 1 | -90 | 90 | 0.0059913 | 0.0015013 | -0.005991 | -0.0015013
77 | 87 | 2.0847 | 1.3342 | 3.5008e-09 | 0 | 0 | 0 | 0 | 0 | 1 | -90 | 90 | 0.0038052 | 0.00095345 | -0.0038049 | -0.00095359