## bus_data
BUS_I | BUS_TYPE | Pd | Qd | Gs | Bs | area | Vm | Va | baseKV | zone | Vmax | Vmin
1 | 1 | 0.014972 | 0.0037524 | 0 | 0 | 1 | 0.99355 | -0.12392 | 0.4 | 1 | 1.1 | 0.9
2 | 1 | 0 | 0 | 0 | 0 | 1 | 0.9938 | -0.11909 | 0.4 | 1 | 1.1 | 0.9
4 | 1 | 0 | 0 | 0 | 0 | 1 | 0.99293 | -0.13601 | 0.4 | 1 | 1.1 | 0.9
5 | 1 | 0 | 0 | 0 | 0 | 1 | 0.99585 | -0.079681 | 0.4 | 1 | 1.1 | 0.9
20 | 1 | 0.037807 | 0.0094753 | 0 | 0 | 1 | 0.99207 | -0.15267 | 0.4 | 1 | 1.1 | 0.9
16 | 1 | 0 | 0 | 0 | 0 | 1 | 0.9974 | -0.049905 | 0.4 | 1 | 1.1 | 0.9
19 | 1 | 0.023503 | 0.0058903 | 0 | 0 | 1 | 0.99471 | -0.10159 | 0.4 | 1 | 1.1 | 0.9
8 | 1 | 0 | 0 | 0 | 0 | 1 | 0.99945 | -0.01056 | 0.4 | 1 | 1.1 | 0.9
9 | 3 | 0 | 0 | 0 | 0 | 1 | 1 | 0 | 0.4 | 1 | 1.1 | 0.9
17 | 1 | 0.0040412 | 0.0010128 | 0 | 0 | 1 | 0.99896 | -0.019912 | 0.4 | 1 | 1.1 | 0.9
15 | 1 | 0.07532 | 0.018877 | 0 | 0 | 1 | 0.99841 | -0.030527 | 0.4 | 1 | 1.1 | 0.9
14 | 1 | 0.055456 | 0.013899 | 0 | 0 | 1 | 0.99828 | -0.032925 | 0.4 | 1 | 1.1 | 0.9
18 | 1 | 0.0051171 | 0.0012825 | 0 | 0 | 1 | 0.99896 | -0.019968 | 0.4 | 1 | 1.1 | 0.9
13 | 1 | 0.046115 | 0.011558 | 0 | 0 | 1 | 0.99755 | -0.047123 | 0.4 | 1 | 1.1 | 0.9
10 | 1 | 0.034088 | 0.0085432 | 0 | 0 | 1 | 0.99596 | -0.077608 | 0.4 | 1 | 1.1 | 0.9
11 | 1 | 0.017846 | 0.0044725 | 0 | 0 | 1 | 0.99682 | -0.061137 | 0.4 | 1 | 1.1 | 0.9
12 | 1 | 0.0405 | 0.01015 | 0 | 0 | 1 | 0.99555 | -0.085649 | 0.4 | 1 | 1.1 | 0.9

## generator_data
GEN_BUS | PG | QG | QMAX | QMIN | VG | MBASE | GEN_STATUS | PMAX | PMIN
9 | 0.3559 | 0.089633 | 10 | -10 | 1 | 100 | 1 | 10 | 0

## branch_data
F_BUS | T_BUS | BR_R | BR_X | BR_B | RATE_A | RATE_B | RATE_C | TAP | SHIFT | BR_STATUS | ANGMIN | ANGMAX | P_in | Q_in | P_out | Q_out
1 | 2 | 1.4302 | 0.91534 | 2.4017e-09 | 0 | 0 | 0 | 0 | 0 | 1 | -90 | 90 | -0.014972 | -0.0037524 | 0.014976 | 0.0037543
2 | 4 | 1.9802 | 1.2673 | 3.3253e-09 | 0 | 0 | 0 | 0 | 0 | 1 | -90 | 90 | 0.037867 | 0.0095134 | -0.037837 | -0.0094942
2 | 5 | 3.3118 | 2.1195 | 5.5613e-09 | 0 | 0 | 0 | 0 | 0 | 1 | -90 | 90 | -0.052843 | -0.013268 | 0.052942 | 0.013331
4 | 20 | 1.9451 | 1.2448 | 3.2663e-09 | 0 | 0 | 0 | 0 | 0 | 1 | -90 | 90 | 0.037837 | 0.0094942 | -0.037807 | -0.0094753
5 | 16 | 1.7377 | 1.1121 | 2.9181e-09 | 0 | 0 | 0 | 0 | 0 | 1 | -90 | 90 | -0.07647 | -0.019236 | 0.076579 | 0.019306
5 | 19 | 4.1398 | 2.6494 | 6.9518e-09 | 0 | 0 | 0 | 0 | 0 | 1 | -90 | 90 | 0.023527 | 0.0059054 | -0.023503 | -0.0058903
16 | 15 | 1.1338 | 0.72564 | 1.904e-09 | 0 | 0 | 0 | 0 | 0 | 1 | -90 | 90 | -0.076579 | -0.019306 | 0.07665 | 0.019351
8 | 9 | 5.1636 | 3.3047 | 8.6711e-09 | 0 | 0 | 0 | 0 | 0 | 1 | -90 | 90 | -0.0091624 | -0.0022971 | 0.009167 | 0.0022992
8 | 17 | 4.5698 | 2.9247 | 7.6739e-09 | 0 | 0 | 0 | 0 | 0 | 1 | -90 | 90 | 0.0091624 | 0.0022971 | -0.0091583 | -0.0022953
9 | 15 | 0.90109 | 0.5767 | 3.0264e-09 | 0 | 0 | 0 | 0 | 0 | 1 | -90 | 90 | 0.15219 | 0.03837 | -0.15197 | -0.038228
9 | 14 | 0.7594 | 0.48602 | 2.5505e-09 | 0 | 0 | 0 | 0 | 0 | 1 | -90 | 90 | 0.19454 | 0.048964 | -0.19423 | -0.048769
17 | 18 | 0.048331 | 0.030932 | 8.1161e-11 | 0 | 0 | 0 | 0 | 0 | 1 | -90 | 90 | 0.0051171 | 0.0012825 | -0.0051171 | -0.0012825
14 | 13 | 0.45741 | 0.29274 | 7.6812e-10 | 0 | 0 | 0 | 0 | 0 | 1 | -90 | 90 | 0.13878 | 0.03487 | -0.13868 | -0.03481
13 | 11 | 0.67574 | 0.43247 | 1.1347e-09 | 0 | 0 | 0 | 0 | 0 | 1 | -90 | 90 | 0.09257 | 0.023253 | -0.092508 | -0.023213
10 | 11 | 0.98271 | 0.62894 | 1.6502e-09 | 0 | 0 | 0 | 0 | 0 | 1 | -90 | 90 | -0.074604 | -0.018703 | 0.074662 | 0.018741
10 | 12 | 0.88236 | 0.56471 | 1.4817e-09 | 0 | 0 | 0 | 0 | 0 | 1 | -90 | 90 | 0.040516 | 0.01016 | -0.0405 | -0.01015