## bus_data
BUS_I | BUS_TYPE | Pd | Qd | Gs | Bs | area | Vm | Va | baseKV | zone | Vmax | Vmin
1 | 1 | 0.0088588 | 0.0022202 | 0 | 0 | 1 | 0.97899 | -0.4027 | 0.4 | 1 | 1.1 | 0.9
2 | 1 | 0.0041109 | 0.0010303 | 0 | 0 | 1 | 0.9772 | -0.43785 | 0.4 | 1 | 1.1 | 0.9
3 | 1 | 0 | 0 | 0 | 0 | 1 | 0.98033 | -0.37656 | 0.4 | 1 | 1.1 | 0.9
4 | 1 | 0.0059371 | 0.001488 | 0 | 0 | 1 | 0.97602 | -0.46087 | 0.4 | 1 | 1.1 | 0.9
5 | 1 | 0 | 0 | 0 | 0 | 1 | 0.9819 | -0.34614 | 0.4 | 1 | 1.1 | 0.9
10 | 1 | 0.0040794 | 0.0010224 | 0 | 0 | 1 | 0.97486 | -0.48367 | 0.4 | 1 | 1.1 | 0.9
9 | 1 | 0.0028051 | 0.00070303 | 0 | 0 | 1 | 0.98188 | -0.3465 | 0.4 | 1 | 1.1 | 0.9
6 | 1 | 0.0049148 | 0.0012318 | 0 | 0 | 1 | 0.98289 | -0.32697 | 0.4 | 1 | 1.1 | 0.9
11 | 1 | 0.0015476 | 0.00038787 | 0 | 0 | 1 | 0.97456 | -0.48958 | 0.4 | 1 | 1.1 | 0.9
13 | 1 | 0.0012292 | 0.00030806 | 0 | 0 | 1 | 0.98187 | -0.34675 | 0.4 | 1 | 1.1 | 0.9
7 | 1 | 0.0067892 | 0.0017015 | 0 | 0 | 1 | 0.98464 | -0.29308 | 0.4 | 1 | 1.1 | 0.9
8 | 1 | 0.01857 | 0.0046541 | 0 | 0 | 1 | 0.98573 | -0.2721 | 0.4 | 1 | 1.1 | 0.9
12 | 1 | 0.0040676 | 0.0010194 | 0 | 0 | 1 | 0.9869 | -0.24951 | 0.4 | 1 | 1.1 | 0.9
17 | 1 | 0.004446 | 0.0011143 | 0 | 0 | 1 | 0.98943 | -0.20072 | 0.4 | 1 | 1.1 | 0.9
26 | 1 | 0.0037739 | 0.00094583 | 0 | 0 | 1 | 0.97325 | -0.51539 | 0.4 | 1 | 1.1 | 0.9
25 | 1 | 0 | 0 | 0 | 0 | 1 | 0.9914 | -0.16299 | 0.4 | 1 | 1.1 | 0.9
24 | 1 | 0.0011402 | 0.00028575 | 0 | 0 | 1 | 0.98985 | -0.19279 | 0.4 | 1 | 1.1 | 0.9
22 | 1 | 0 | 0 | 0 | 0 | 1 | 0.99205 | -0.15058 | 0.4 | 1 | 1.1 | 0.9
27 | 1 | 0.0016914 | 0.00042391 | 0 | 0 | 1 | 0.97324 | -0.5156 | 0.4 | 1 | 1.1 | 0.9
28 | 1 | 0 | 0 | 0 | 0 | 1 | 0.97194 | -0.5412 | 0.4 | 1 | 1.1 | 0.9
14 | 1 | 0 | 0 | 0 | 0 | 1 | 0.99543 | -0.086285 | 0.4 | 1 | 1.1 | 0.9
15 | 1 | 0.0036156 | 0.00090615 | 0 | 0 | 1 | 0.99422 | -0.10929 | 0.4 | 1 | 1.1 | 0.9
16 | 1 | 0.0015632 | 0.00039177 | 0 | 0 | 1 | 0.99656 | -0.06488 | 0.4 | 1 | 1.1 | 0.9
48 | 1 | 0.0029118 | 0.00072977 | 0 | 0 | 1 | 0.99382 | -0.11698 | 0.4 | 1 | 1.1 | 0.9
90 | 1 | 0.001361 | 0.00034109 | 0 | 0 | 1 | 0.9971 | -0.054726 | 0.4 | 1 | 1.1 | 0.9
49 | 1 | 0.0046964 | 0.001177 | 0 | 0 | 1 | 0.99268 | -0.13857 | 0.4 | 1 | 1.1 | 0.9
89 | 1 | 0.0024499 | 0.00061401 | 0 | 0 | 1 | 0.99767 | -0.043873 | 0.4 | 1 | 1.1 | 0.9
18 | 1 | 0.0008871 | 0.00022233 | 0 | 0 | 1 | 0.99702 | -0.056306 | 0.4 | 1 | 1.1 | 0.9
19 | 1 | 0.0023482 | 0.00058851 | 0 | 0 | 1 | 0.99765 | -0.044281 | 0.4 | 1 | 1.1 | 0.9
20 | 1 | 0 | 0 | 0 | 0 | 1 | 0.99543 | -0.086317 | 0.4 | 1 | 1.1 | 0.9
21 | 1 | 0 | 0 | 0 | 0 | 1 | 0.99929 | -0.013427 | 0.4 | 1 | 1.1 | 0.9
23 | 1 | 0.00317 | 0.00079447 | 0 | 0 | 1 | 0.99512 | -0.092247 | 0.4 | 1 | 1.1 | 0.9
91 | 3 | 0.0029169 | 0.00073104 | 0 | 0 | 1 | 1 | 0 | 0.4 | 1 | 1.1 | 0.9
45 | 1 | 0.0034221 | 0.00085766 | 0 | 0 | 1 | 0.99501 | -0.094454 | 0.4 | 1 | 1.1 | 0.9
94 | 1 | 0.0013589 | 0.00034058 | 0 | 0 | 1 | 0.99993 | -0.0013161 | 0.4 | 1 | 1.1 | 0.9
30 | 1 | 0.0091874 | 0.0023026 | 0 | 0 | 1 | 0.97184 | -0.54319 | 0.4 | 1 | 1.1 | 0.9
46 | 1 | 0.0015425 | 0.0003866 | 0 | 0 | 1 | 0.99497 | -0.095191 | 0.4 | 1 | 1.1 | 0.9
29 | 1 | 0.001688 | 0.00042306 | 0 | 0 | 1 | 0.97123 | -0.55534 | 0.4 | 1 | 1.1 | 0.9
31 | 1 | 0 | 0 | 0 | 0 | 1 | 0.97101 | -0.55951 | 0.4 | 1 | 1.1 | 0.9
32 | 1 | 0.00047148 | 0.00011816 | 0 | 0 | 1 | 0.97098 | -0.56029 | 0.4 | 1 | 1.1 | 0.9
33 | 1 | 0.001725 | 0.00043232 | 0 | 0 | 1 | 0.97087 | -0.56237 | 0.4 | 1 | 1.1 | 0.9
38 | 1 | 0.0016571 | 0.00041532 | 0 | 0 | 1 | 0.97075 | -0.56479 | 0.4 | 1 | 1.1 | 0.9
40 | 1 | 0.0014904 | 0.00037354 | 0 | 0 | 1 | 0.97078 | -0.56412 | 0.4 | 1 | 1.1 | 0.9
39 | 1 | 0.00073264 | 0.00018362 | 0 | 0 | 1 | 0.97063 | -0.56704 | 0.4 | 1 | 1.1 | 0.9
41 | 1 | 0.0014882 | 0.00037298 | 0 | 0 | 1 | 0.97067 | -0.56624 | 0.4 | 1 | 1.1 | 0.9
34 | 1 | 0.00047103 | 0.00011805 | 0 | 0 | 1 | 0.97049 | -0.56987 | 0.4 | 1 | 1.1 | 0.9
35 | 1 | 0.0015501 | 0.00038848 | 0 | 0 | 1 | 0.97051 | -0.56946 | 0.4 | 1 | 1.1 | 0.9
36 | 1 | 0.0020363 | 0.00051033 | 0 | 0 | 1 | 0.97046 | -0.57053 | 0.4 | 1 | 1.1 | 0.9
37 | 1 | 0.0030178 | 0.00075634 | 0 | 0 | 1 | 0.97061 | -0.56748 | 0.4 | 1 | 1.1 | 0.9
42 | 1 | 0.0025042 | 0.0006276 | 0 | 0 | 1 | 0.97064 | -0.567 | 0.4 | 1 | 1.1 | 0.9
43 | 1 | 0.001854 | 0.00046465 | 0 | 0 | 1 | 0.97055 | -0.56863 | 0.4 | 1 | 1.1 | 0.9
44 | 1 | 0.00098215 | 0.00024615 | 0 | 0 | 1 | 0.97055 | -0.56876 | 0.4 | 1 | 1.1 | 0.9
47 | 1 | 0.001355 | 0.00033961 | 0 | 0 | 1 | 0.97046 | -0.57046 | 0.4 | 1 | 1.1 | 0.9
50 | 1 | 0.0024359 | 0.0006105 | 0 | 0 | 1 | 0.99224 | -0.14706 | 0.4 | 1 | 1.1 | 0.9
51 | 1 | 0.0021934 | 0.00054972 | 0 | 0 | 1 | 0.99087 | -0.17321 | 0.4 | 1 | 1.1 | 0.9
52 | 1 | 0.003262 | 0.00081754 | 0 | 0 | 1 | 0.97359 | -0.50941 | 0.4 | 1 | 1.1 | 0.9
53 | 1 | 0.0024034 | 0.00060235 | 0 | 0 | 1 | 0.97358 | -0.50952 | 0.4 | 1 | 1.1 | 0.9
54 | 1 | 0.0032383 | 0.00081161 | 0 | 0 | 1 | 0.97383 | -0.50453 | 0.4 | 1 | 1.1 | 0.9
55 | 1 | 0.0067399 | 0.0016892 | 0 | 0 | 1 | 0.97353 | -0.51055 | 0.4 | 1 | 1.1 | 0.9
62 | 1 | 0 | 0 | 0 | 0 | 1 | 0.98954 | -0.19877 | 0.4 | 1 | 1.1 | 0.9
56 | 1 | 0 | 0 | 0 | 0 | 1 | 0.974 | -0.50116 | 0.4 | 1 | 1.1 | 0.9
58 | 1 | 0 | 0 | 0 | 0 | 1 | 0.97474 | -0.48669 | 0.4 | 1 | 1.1 | 0.9
73 | 1 | 0.002735 | 0.00068546 | 0 | 0 | 1 | 0.97551 | -0.47158 | 0.4 | 1 | 1.1 | 0.9
66 | 1 | 0.0031308 | 0.00078465 | 0 | 0 | 1 | 0.98843 | -0.2201 | 0.4 | 1 | 1.1 | 0.9
63 | 1 | 0.0036058 | 0.0009037 | 0 | 0 | 1 | 0.98861 | -0.21654 | 0.4 | 1 | 1.1 | 0.9
57 | 1 | 0.002526 | 0.00063308 | 0 | 0 | 1 | 0.9739 | -0.50319 | 0.4 | 1 | 1.1 | 0.9
59 | 1 | 0.00366 | 0.00091729 | 0 | 0 | 1 | 0.97377 | -0.50588 | 0.4 | 1 | 1.1 | 0.9
60 | 1 | 0.00366 | 0.00091729 | 0 | 0 | 1 | 0.97366 | -0.50792 | 0.4 | 1 | 1.1 | 0.9
71 | 1 | 0.0027367 | 0.00068587 | 0 | 0 | 1 | 0.97578 | -0.46619 | 0.4 | 1 | 1.1 | 0.9
61 | 1 | 0.0020596 | 0.00051619 | 0 | 0 | 1 | 0.97363 | -0.50851 | 0.4 | 1 | 1.1 | 0.9
64 | 1 | 0.0036054 | 0.00090359 | 0 | 0 | 1 | 0.98643 | -0.25857 | 0.4 | 1 | 1.1 | 0.9
65 | 1 | 0.004312 | 0.0010807 | 0 | 0 | 1 | 0.98431 | -0.29966 | 0.4 | 1 | 1.1 | 0.9
87 | 1 | 0.003943 | 0.0009882 | 0 | 0 | 1 | 0.98702 | -0.24714 | 0.4 | 1 | 1.1 | 0.9
69 | 1 | 0.0027372 | 0.00068601 | 0 | 0 | 1 | 0.97609 | -0.46016 | 0.4 | 1 | 1.1 | 0.9
68 | 1 | 0.0027335 | 0.00068507 | 0 | 0 | 1 | 0.97641 | -0.4538 | 0.4 | 1 | 1.1 | 0.9
67 | 1 | 0.0061249 | 0.001535 | 0 | 0 | 1 | 0.98321 | -0.32108 | 0.4 | 1 | 1.1 | 0.9
70 | 1 | 0.0018595 | 0.00046604 | 0 | 0 | 1 | 0.97756 | -0.43131 | 0.4 | 1 | 1.1 | 0.9
83 | 1 | 0.0032479 | 0.00081401 | 0 | 0 | 1 | 0.98239 | -0.33698 | 0.4 | 1 | 1.1 | 0.9
72 | 1 | 0 | 0 | 0 | 0 | 1 | 0.97777 | -0.42718 | 0.4 | 1 | 1.1 | 0.9
74 | 1 | 0.0018298 | 0.0004586 | 0 | 0 | 1 | 0.97828 | -0.41719 | 0.4 | 1 | 1.1 | 0.9
75 | 1 | 0.001903 | 0.00047693 | 0 | 0 | 1 | 0.97772 | -0.42803 | 0.4 | 1 | 1.1 | 0.9
88 | 1 | 0.0030614 | 0.00076725 | 0 | 0 | 1 | 0.98638 | -0.25948 | 0.4 | 1 | 1.1 | 0.9
84 | 1 | 0.0030796 | 0.00077182 | 0 | 0 | 1 | 0.98204 | -0.3438 | 0.4 | 1 | 1.1 | 0.9
81 | 1 | 0.0050404 | 0.0012632 | 0 | 0 | 1 | 0.97988 | -0.3859 | 0.4 | 1 | 1.1 | 0.9
76 | 1 | 0.0019305 | 0.00048382 | 0 | 0 | 1 | 0.97862 | -0.41049 | 0.4 | 1 | 1.1 | 0.9
77 | 1 | 0.001649 | 0.00041328 | 0 | 0 | 1 | 0.97901 | -0.40293 | 0.4 | 1 | 1.1 | 0.9
78 | 1 | 0.001094 | 0.00027419 | 0 | 0 | 1 | 0.9791 | -0.40106 | 0.4 | 1 | 1.1 | 0.9
82 | 1 | 0.0012502 | 0.00031332 | 0 | 0 | 1 | 0.97945 | -0.39417 | 0.4 | 1 | 1.1 | 0.9
80 | 1 | 0.001435 | 0.00035965 | 0 | 0 | 1 | 0.97952 | -0.39279 | 0.4 | 1 | 1.1 | 0.9
79 | 1 | 0.0014192 | 0.00035569 | 0 | 0 | 1 | 0.97986 | -0.38624 | 0.4 | 1 | 1.1 | 0.9
85 | 1 | 0.0094927 | 0.0023791 | 0 | 0 | 1 | 0.9817 | -0.35049 | 0.4 | 1 | 1.1 | 0.9
86 | 1 | 0.0035094 | 0.00087955 | 0 | 0 | 1 | 0.98166 | -0.3512 | 0.4 | 1 | 1.1 | 0.9
125 | 1 | 0.0024093 | 0.00060383 | 0 | 0 | 1 | 0.98159 | -0.35253 | 0.4 | 1 | 1.1 | 0.9
92 | 1 | 0.0021117 | 0.00052924 | 0 | 0 | 1 | 0.98477 | -0.29053 | 0.4 | 1 | 1.1 | 0.9
93 | 1 | 0.0036974 | 0.00092666 | 0 | 0 | 1 | 0.98428 | -0.30016 | 0.4 | 1 | 1.1 | 0.9
95 | 1 | 0.0015226 | 0.0003816 | 0 | 0 | 1 | 0.99989 | -0.0022012 | 0.4 | 1 | 1.1 | 0.9
96 | 1 | 0.0016178 | 0.00040546 | 0 | 0 | 1 | 0.98308 | -0.32331 | 0.4 | 1 | 1.1 | 0.9
98 | 1 | 0.0014068 | 0.00035258 | 0 | 0 | 1 | 0.98196 | -0.34515 | 0.4 | 1 | 1.1 | 0.9
97 | 1 | 0 | 0 | 0 | 0 | 1 | 0.97581 | -0.4654 | 0.4 | 1 | 1.1 | 0.9
102 | 1 | 0.0030699 | 0.00076938 | 0 | 0 | 1 | 0.97641 | -0.45363 | 0.4 | 1 | 1.1 | 0.9
103 | 1 | 0.0024939 | 0.00062504 | 0 | 0 | 1 | 0.97498 | -0.48176 | 0.4 | 1 | 1.1 | 0.9
99 | 1 | 0.0020095 | 0.00050363 | 0 | 0 | 1 | 0.98146 | -0.35477 | 0.4 | 1 | 1.1 | 0.9
104 | 1 | 0.0080178 | 0.0020094 | 0 | 0 | 1 | 0.97699 | -0.44224 | 0.4 | 1 | 1.1 | 0.9
109 | 1 | 0.017437 | 0.0043701 | 0 | 0 | 1 | 0.97491 | -0.48321 | 0.4 | 1 | 1.1 | 0.9
100 | 1 | 0.0014061 | 0.0003524 | 0 | 0 | 1 | 0.97955 | -0.39208 | 0.4 | 1 | 1.1 | 0.9
101 | 1 | 0 | 0 | 0 | 0 | 1 | 0.97852 | -0.41216 | 0.4 | 1 | 1.1 | 0.9
105 | 1 | 0 | 0 | 0 | 0 | 1 | 0.97805 | -0.4214 | 0.4 | 1 | 1.1 | 0.9
106 | 1 | 0.0025712 | 0.00064441 | 0 | 0 | 1 | 0.97848 | -0.41301 | 0.4 | 1 | 1.1 | 0.9
111 | 1 | 0.0025709 | 0.00064434 | 0 | 0 | 1 | 0.97771 | -0.42818 | 0.4 | 1 | 1.1 | 0.9
107 | 1 | 0.0028683 | 0.00071887 | 0 | 0 | 1 | 0.97473 | -0.48666 | 0.4 | 1 | 1.1 | 0.9
122 | 1 | 0.0016146 | 0.00040464 | 0 | 0 | 1 | 0.97719 | -0.43842 | 0.4 | 1 | 1.1 | 0.9
108 | 1 | 0.0026817 | 0.00067209 | 0 | 0 | 1 | 0.9746 | -0.48936 | 0.4 | 1 | 1.1 | 0.9
110 | 1 | 0.0033769 | 0.00084634 | 0 | 0 | 1 | 0.97458 | -0.48963 | 0.4 | 1 | 1.1 | 0.9
121 | 1 | 0 | 0 | 0 | 0 | 1 | 0.97662 | -0.44954 | 0.4 | 1 | 1.1 | 0.9
112 | 1 | 0 | 0 | 0 | 0 | 1 | 0.97508 | -0.4798 | 0.4 | 1 | 1.1 | 0.9
113 | 1 | 0.0035042 | 0.00087825 | 0 | 0 | 1 | 0.97512 | -0.47918 | 0.4 | 1 | 1.1 | 0.9
114 | 1 | 0.0028236 | 0.00070767 | 0 | 0 | 1 | 0.97499 | -0.48175 | 0.4 | 1 | 1.1 | 0.9
115 | 1 | 0.0028218 | 0.00070722 | 0 | 0 | 1 | 0.97528 | -0.476 | 0.4 | 1 | 1.1 | 0.9
116 | 1 | 0.0026655 | 0.00066804 | 0 | 0 | 1 | 0.97534 | -0.47479 | 0.4 | 1 | 1.1 | 0.9
117 | 1 | 0.0028227 | 0.00070743 | 0 | 0 | 1 | 0.97565 | -0.46857 | 0.4 | 1 | 1.1 | 0.9
118 | 1 | 0.0028229 | 0.00070747 | 0 | 0 | 1 | 0.9757 | -0.46772 | 0.4 | 1 | 1.1 | 0.9
119 | 1 | 0.0025664 | 0.00064321 | 0 | 0 | 1 | 0.97577 | -0.46622 | 0.4 | 1 | 1.1 | 0.9
120 | 1 | 0.0010596 | 0.00026557 | 0 | 0 | 1 | 0.97619 | -0.45799 | 0.4 | 1 | 1.1 | 0.9
123 | 1 | 0.0013768 | 0.00034506 | 0 | 0 | 1 | 0.97657 | -0.45048 | 0.4 | 1 | 1.1 | 0.9
124 | 1 | 0.003015 | 0.00075564 | 0 | 0 | 1 | 0.9765 | -0.45196 | 0.4 | 1 | 1.1 | 0.9

## generator_data
GEN_BUS | PG | QG | QMAX | QMIN | VG | MBASE | GEN_STATUS | PMAX | PMIN
91 | 0.3426 | 0.088239 | 10 | -10 | 1 | 100 | 1 | 10 | 0

## branch_data
F_BUS | T_BUS | BR_R | BR_X | BR_B | RATE_A | RATE_B | RATE_C | TAP | SHIFT | BR_STATUS | ANGMIN | ANGMAX | P_in | Q_in | P_out | Q_out
1 | 2 | 2.8247 | 1.8078 | 4.7434e-09 | 0 | 0 | 0 | 0 | 0 | 1 | -90 | 90 | 0.053668 | 0.013569 | -0.053577 | -0.013511
1 | 3 | 1.8075 | 1.1568 | 3.0353e-09 | 0 | 0 | 0 | 0 | 0 | 1 | -90 | 90 | -0.062526 | -0.015789 | 0.062605 | 0.015839
2 | 4 | 1.9974 | 1.2784 | 3.3542e-09 | 0 | 0 | 0 | 0 | 0 | 1 | -90 | 90 | 0.049467 | 0.012481 | -0.049412 | -0.012447
3 | 5 | 2.1096 | 1.3501 | 3.5426e-09 | 0 | 0 | 0 | 0 | 0 | 1 | -90 | 90 | -0.062605 | -0.015839 | 0.062696 | 0.015897
4 | 10 | 2.2457 | 1.4372 | 3.7711e-09 | 0 | 0 | 0 | 0 | 0 | 1 | -90 | 90 | 0.043475 | 0.010959 | -0.043428 | -0.010929
5 | 9 | 0.38983 | 0.24949 | 6.5463e-10 | 0 | 0 | 0 | 0 | 0 | 1 | -90 | 90 | 0.0040344 | 0.001011 | -0.0040343 | -0.001011
5 | 6 | 1.2512 | 0.80076 | 2.1011e-09 | 0 | 0 | 0 | 0 | 0 | 1 | -90 | 90 | -0.066731 | -0.016908 | 0.066792 | 0.016947
10 | 11 | 0.6411 | 0.4103 | 1.0766e-09 | 0 | 0 | 0 | 0 | 0 | 1 | -90 | 90 | 0.039348 | 0.0099062 | -0.039337 | -0.0098992
9 | 13 | 0.89472 | 0.57262 | 1.5025e-09 | 0 | 0 | 0 | 0 | 0 | 1 | -90 | 90 | 0.0012292 | 0.00030793 | -0.0012292 | -0.00030807
6 | 7 | 2.0655 | 1.3219 | 3.4686e-09 | 0 | 0 | 0 | 0 | 0 | 1 | -90 | 90 | -0.071707 | -0.018178 | 0.071824 | 0.018253
11 | 26 | 2.9117 | 1.8635 | 4.8895e-09 | 0 | 0 | 0 | 0 | 0 | 1 | -90 | 90 | 0.03779 | 0.0095114 | -0.037743 | -0.0094821
7 | 8 | 1.1707 | 0.74922 | 1.9659e-09 | 0 | 0 | 0 | 0 | 0 | 1 | -90 | 90 | -0.078613 | -0.019954 | 0.078693 | 0.020005
8 | 12 | 1.0205 | 0.65314 | 1.7137e-09 | 0 | 0 | 0 | 0 | 0 | 1 | -90 | 90 | -0.097263 | -0.024659 | 0.097369 | 0.024727
12 | 17 | 2.1227 | 1.3585 | 3.5645e-09 | 0 | 0 | 0 | 0 | 0 | 1 | -90 | 90 | -0.10144 | -0.025746 | 0.10167 | 0.025898
17 | 24 | 0.33129 | 0.21202 | 5.5632e-10 | 0 | 0 | 0 | 0 | 0 | 1 | -90 | 90 | -0.10612 | -0.027013 | 0.10616 | 0.027039
26 | 27 | 0.53407 | 0.3418 | 8.9685e-10 | 0 | 0 | 0 | 0 | 0 | 1 | -90 | 90 | 0.0016914 | 0.00042385 | -0.0016914 | -0.00042392
26 | 28 | 3.3972 | 2.1742 | 5.7048e-09 | 0 | 0 | 0 | 0 | 0 | 1 | -90 | 90 | 0.032278 | 0.0081124 | -0.032238 | -0.0080875
25 | 24 | 1.2344 | 0.79001 | 2.0729e-09 | 0 | 0 | 0 | 0 | 0 | 1 | -90 | 90 | 0.10746 | 0.027423 | -0.1073 | -0.027324
25 | 22 | 0.51523 | 0.32975 | 8.6522e-10 | 0 | 0 | 0 | 0 | 0 | 1 | -90 | 90 | -0.10746 | -0.027423 | 0.10752 | 0.027464
22 | 20 | 2.6786 | 1.7143 | 4.4981e-09 | 0 | 0 | 0 | 0 | 0 | 1 | -90 | 90 | -0.10752 | -0.027464 | 0.10786 | 0.027678
28 | 29 | 2.5974 | 1.6623 | 4.3617e-09 | 0 | 0 | 0 | 0 | 0 | 1 | -90 | 90 | 0.02305 | 0.0057845 | -0.023035 | -0.005775
28 | 30 | 0.9179 | 0.58745 | 1.5414e-09 | 0 | 0 | 0 | 0 | 0 | 1 | -90 | 90 | 0.009188 | 0.0023031 | -0.0091871 | -0.0023027
14 | 15 | 0.49116 | 0.31434 | 2.4744e-09 | 0 | 0 | 0 | 0 | 0 | 1 | -90 | 90 | 0.2108 | 0.054021 | -0.21057 | -0.053872
14 | 16 | 0.45815 | 0.29321 | 2.308e-09 | 0 | 0 | 0 | 0 | 0 | 1 | -90 | 90 | -0.2108 | -0.054021 | 0.21102 | 0.054161
15 | 48 | 0.167 | 0.10688 | 8.4133e-10 | 0 | 0 | 0 | 0 | 0 | 1 | -90 | 90 | 0.20695 | 0.052965 | -0.20687 | -0.052916
16 | 90 | 0.21608 | 0.13829 | 1.0886e-09 | 0 | 0 | 0 | 0 | 0 | 1 | -90 | 90 | -0.21258 | -0.054553 | 0.21269 | 0.05462
48 | 49 | 0.4743 | 0.30355 | 2.3894e-09 | 0 | 0 | 0 | 0 | 0 | 1 | -90 | 90 | 0.20396 | 0.052186 | -0.20375 | -0.05205
90 | 89 | 0.2297 | 0.14701 | 1.1572e-09 | 0 | 0 | 0 | 0 | 0 | 1 | -90 | 90 | -0.21405 | -0.054961 | 0.21416 | 0.055033
49 | 50 | 0.19073 | 0.12207 | 9.6088e-10 | 0 | 0 | 0 | 0 | 0 | 1 | -90 | 90 | 0.19905 | 0.050873 | -0.19897 | -0.050821
89 | 21 | 0.63839 | 0.40857 | 3.2161e-09 | 0 | 0 | 0 | 0 | 0 | 1 | -90 | 90 | -0.21661 | -0.055647 | 0.21693 | 0.055852
18 | 19 | 0.46528 | 0.29778 | 1.5627e-09 | 0 | 0 | 0 | 0 | 0 | 1 | -90 | 90 | -0.11705 | -0.030048 | 0.11712 | 0.030091
18 | 20 | 1.1677 | 0.74734 | 1.9609e-09 | 0 | 0 | 0 | 0 | 0 | 1 | -90 | 90 | 0.11616 | 0.029825 | -0.11599 | -0.029717
19 | 21 | 1.1727 | 0.75054 | 3.9386e-09 | 0 | 0 | 0 | 0 | 0 | 1 | -90 | 90 | -0.11947 | -0.03068 | 0.11965 | 0.030794
20 | 23 | 3.2355 | 2.0707 | 5.4333e-09 | 0 | 0 | 0 | 0 | 0 | 1 | -90 | 90 | 0.0081375 | 0.0020394 | -0.0081352 | -0.0020384
21 | 91 | 0.18187 | 0.1164 | 9.1623e-10 | 0 | 0 | 0 | 0 | 0 | 1 | -90 | 90 | -0.33658 | -0.086646 | 0.3368 | 0.086787
23 | 45 | 1.973 | 1.2627 | 3.3132e-09 | 0 | 0 | 0 | 0 | 0 | 1 | -90 | 90 | 0.0049652 | 0.0012439 | -0.0049647 | -0.0012439
91 | 94 | 2.046 | 1.3094 | 3.4357e-09 | 0 | 0 | 0 | 0 | 0 | 1 | -90 | 90 | 0.0028818 | 0.00072155 | -0.0028816 | -0.00072178
45 | 46 | 2.1178 | 1.3554 | 3.5564e-09 | 0 | 0 | 0 | 0 | 0 | 1 | -90 | 90 | 0.0015426 | 0.00038628 | -0.0015425 | -0.0003866
94 | 95 | 2.6043 | 1.6667 | 4.3733e-09 | 0 | 0 | 0 | 0 | 0 | 1 | -90 | 90 | 0.0015227 | 0.0003812 | -0.0015226 | -0.0003816
29 | 31 | 0.82638 | 0.52888 | 1.3877e-09 | 0 | 0 | 0 | 0 | 0 | 1 | -90 | 90 | 0.021347 | 0.0053519 | -0.021342 | -0.0053493
31 | 32 | 0.3286 | 0.2103 | 5.518e-10 | 0 | 0 | 0 | 0 | 0 | 1 | -90 | 90 | 0.00994 | 0.0024916 | -0.0099396 | -0.0024915
31 | 33 | 1.0605 | 0.67871 | 1.7808e-09 | 0 | 0 | 0 | 0 | 0 | 1 | -90 | 90 | 0.011402 | 0.0028577 | -0.011401 | -0.0028569
32 | 38 | 2.0102 | 1.2865 | 3.3757e-09 | 0 | 0 | 0 | 0 | 0 | 1 | -90 | 90 | 0.0094682 | 0.0023733 | -0.0094661 | -0.0023723
33 | 40 | 0.76253 | 0.48802 | 1.2805e-09 | 0 | 0 | 0 | 0 | 0 | 1 | -90 | 90 | 0.009676 | 0.0024245 | -0.0096752 | -0.0024241
38 | 39 | 1.2155 | 0.77791 | 2.0411e-09 | 0 | 0 | 0 | 0 | 0 | 1 | -90 | 90 | 0.007809 | 0.001957 | -0.0078082 | -0.0019566
40 | 41 | 1.0921 | 0.69896 | 1.834e-09 | 0 | 0 | 0 | 0 | 0 | 1 | -90 | 90 | 0.0081848 | 0.0020506 | -0.0081839 | -0.0020502
39 | 37 | 0.26667 | 0.17067 | 4.4782e-10 | 0 | 0 | 0 | 0 | 0 | 1 | -90 | 90 | 0.0070756 | 0.001773 | -0.0070754 | -0.001773
41 | 42 | 0.47988 | 0.30712 | 8.0585e-10 | 0 | 0 | 0 | 0 | 0 | 1 | -90 | 90 | 0.0066958 | 0.0016772 | -0.0066956 | -0.0016771
34 | 35 | 0.68696 | 0.43965 | 1.1536e-09 | 0 | 0 | 0 | 0 | 0 | 1 | -90 | 90 | -0.0025073 | -0.00062824 | 0.0025073 | 0.00062816
34 | 36 | 1.3771 | 0.88137 | 2.3126e-09 | 0 | 0 | 0 | 0 | 0 | 1 | -90 | 90 | 0.0020362 | 0.00051018 | -0.0020362 | -0.00051036
35 | 37 | 2.0571 | 1.3165 | 3.4544e-09 | 0 | 0 | 0 | 0 | 0 | 1 | -90 | 90 | -0.0040573 | -0.0010167 | 0.0040577 | 0.0010166
42 | 43 | 1.643 | 1.0515 | 2.759e-09 | 0 | 0 | 0 | 0 | 0 | 1 | -90 | 90 | 0.0041915 | 0.0010495 | -0.0041911 | -0.0010495
43 | 44 | 0.54394 | 0.34812 | 9.1343e-10 | 0 | 0 | 0 | 0 | 0 | 1 | -90 | 90 | 0.00098212 | 0.00024608 | -0.00098211 | -0.00024616
43 | 47 | 5.6858 | 3.6389 | 9.5479e-09 | 0 | 0 | 0 | 0 | 0 | 1 | -90 | 90 | 0.0013551 | 0.0003388 | -0.001355 | -0.00033962
50 | 51 | 0.59385 | 0.38007 | 2.9917e-09 | 0 | 0 | 0 | 0 | 0 | 1 | -90 | 90 | 0.19654 | 0.050211 | -0.19629 | -0.050052
51 | 62 | 0.58546 | 0.3747 | 1.9663e-09 | 0 | 0 | 0 | 0 | 0 | 1 | -90 | 90 | 0.19409 | 0.049503 | -0.19385 | -0.04935
52 | 53 | 0.050106 | 0.032068 | 8.4141e-11 | 0 | 0 | 0 | 0 | 0 | 1 | -90 | 90 | 0.0091434 | 0.0022917 | -0.0091434 | -0.0022917
52 | 54 | 1.6727 | 1.0705 | 2.8088e-09 | 0 | 0 | 0 | 0 | 0 | 1 | -90 | 90 | -0.012405 | -0.0031093 | 0.012408 | 0.0031109
53 | 55 | 0.65123 | 0.41679 | 1.0936e-09 | 0 | 0 | 0 | 0 | 0 | 1 | -90 | 90 | 0.00674 | 0.0016893 | -0.0067397 | -0.0016892
54 | 56 | 0.9156 | 0.58598 | 1.5375e-09 | 0 | 0 | 0 | 0 | 0 | 1 | -90 | 90 | -0.015647 | -0.0039225 | 0.015649 | 0.003924
62 | 66 | 0.98863 | 0.63272 | 1.6602e-09 | 0 | 0 | 0 | 0 | 0 | 1 | -90 | 90 | 0.095598 | 0.024354 | -0.095499 | -0.024291
62 | 63 | 0.80064 | 0.51241 | 1.3445e-09 | 0 | 0 | 0 | 0 | 0 | 1 | -90 | 90 | 0.098257 | 0.024996 | -0.098172 | -0.024942
56 | 57 | 0.72595 | 0.46461 | 1.2191e-09 | 0 | 0 | 0 | 0 | 0 | 1 | -90 | 90 | 0.011908 | 0.0029851 | -0.011907 | -0.0029845
56 | 58 | 2.2345 | 1.4301 | 3.7524e-09 | 0 | 0 | 0 | 0 | 0 | 1 | -90 | 90 | -0.027557 | -0.0069091 | 0.027576 | 0.0069209
58 | 73 | 2.3378 | 1.4962 | 3.9258e-09 | 0 | 0 | 0 | 0 | 0 | 1 | -90 | 90 | -0.027576 | -0.0069209 | 0.027596 | 0.0069332
73 | 71 | 0.75894 | 0.48572 | 1.2745e-09 | 0 | 0 | 0 | 0 | 0 | 1 | -90 | 90 | -0.030331 | -0.0076187 | 0.030339 | 0.0076235
66 | 87 | 1.2928 | 0.82737 | 2.1709e-09 | 0 | 0 | 0 | 0 | 0 | 1 | -90 | 90 | 0.092368 | 0.023507 | -0.092248 | -0.02343
63 | 64 | 1.961 | 1.255 | 3.293e-09 | 0 | 0 | 0 | 0 | 0 | 1 | -90 | 90 | 0.094567 | 0.024039 | -0.094376 | -0.023917
57 | 59 | 1.2194 | 0.78041 | 2.0477e-09 | 0 | 0 | 0 | 0 | 0 | 1 | -90 | 90 | 0.0093813 | 0.0023514 | -0.0093801 | -0.0023508
59 | 60 | 1.5161 | 0.97029 | 2.5459e-09 | 0 | 0 | 0 | 0 | 0 | 1 | -90 | 90 | 0.0057201 | 0.0014335 | -0.0057196 | -0.0014334
60 | 61 | 1.2173 | 0.77905 | 2.0441e-09 | 0 | 0 | 0 | 0 | 0 | 1 | -90 | 90 | 0.0020596 | 0.00051605 | -0.0020596 | -0.00051621
71 | 69 | 0.78026 | 0.49937 | 1.3103e-09 | 0 | 0 | 0 | 0 | 0 | 1 | -90 | 90 | -0.033076 | -0.0083094 | 0.033085 | 0.0083154
64 | 65 | 1.9849 | 1.2703 | 3.3332e-09 | 0 | 0 | 0 | 0 | 0 | 1 | -90 | 90 | 0.09077 | 0.023013 | -0.090591 | -0.022899
65 | 67 | 1.0831 | 0.69321 | 1.8189e-09 | 0 | 0 | 0 | 0 | 0 | 1 | -90 | 90 | 0.086279 | 0.021819 | -0.086191 | -0.021762
87 | 88 | 0.61554 | 0.39394 | 1.0337e-09 | 0 | 0 | 0 | 0 | 0 | 1 | -90 | 90 | 0.088305 | 0.022442 | -0.088253 | -0.022408
69 | 68 | 0.75887 | 0.48567 | 1.2743e-09 | 0 | 0 | 0 | 0 | 0 | 1 | -90 | 90 | -0.035822 | -0.0090014 | 0.035833 | 0.0090082
68 | 70 | 2.5 | 1.6 | 4.1982e-09 | 0 | 0 | 0 | 0 | 0 | 1 | -90 | 90 | -0.038567 | -0.0096933 | 0.038608 | 0.0097194
67 | 83 | 0.86451 | 0.55329 | 1.4518e-09 | 0 | 0 | 0 | 0 | 0 | 1 | -90 | 90 | 0.080066 | 0.020227 | -0.080005 | -0.020188
70 | 72 | 0.43789 | 0.28025 | 7.3534e-10 | 0 | 0 | 0 | 0 | 0 | 1 | -90 | 90 | -0.040468 | -0.010185 | 0.040476 | 0.01019
83 | 84 | 1.5941 | 1.0202 | 2.6769e-09 | 0 | 0 | 0 | 0 | 0 | 1 | -90 | 90 | 0.018502 | 0.0046405 | -0.018496 | -0.0046369
83 | 81 | 3.6444 | 2.3324 | 6.1199e-09 | 0 | 0 | 0 | 0 | 0 | 1 | -90 | 90 | 0.058255 | 0.014734 | -0.058119 | -0.014647
72 | 74 | 1.0139 | 0.64891 | 1.7027e-09 | 0 | 0 | 0 | 0 | 0 | 1 | -90 | 90 | -0.042379 | -0.010667 | 0.042399 | 0.01068
72 | 75 | 1.8978 | 1.2146 | 3.187e-09 | 0 | 0 | 0 | 0 | 0 | 1 | -90 | 90 | 0.001903 | 0.00047669 | -0.0019029 | -0.00047694
74 | 76 | 0.65216 | 0.41738 | 1.0952e-09 | 0 | 0 | 0 | 0 | 0 | 1 | -90 | 90 | -0.044229 | -0.011139 | 0.044243 | 0.011148
88 | 92 | 1.601 | 1.0246 | 2.6885e-09 | 0 | 0 | 0 | 0 | 0 | 1 | -90 | 90 | 0.085191 | 0.021641 | -0.085064 | -0.02156
84 | 85 | 1.8759 | 1.2006 | 3.1502e-09 | 0 | 0 | 0 | 0 | 0 | 1 | -90 | 90 | 0.015416 | 0.0038651 | -0.015412 | -0.0038623
81 | 79 | 0.027845 | 0.017821 | 4.676e-11 | 0 | 0 | 0 | 0 | 0 | 1 | -90 | 90 | 0.053078 | 0.013384 | -0.053077 | -0.013383
76 | 77 | 0.70587 | 0.45175 | 1.1853e-09 | 0 | 0 | 0 | 0 | 0 | 1 | -90 | 90 | -0.046173 | -0.011631 | 0.04619 | 0.011642
77 | 78 | 0.16837 | 0.10776 | 2.8273e-10 | 0 | 0 | 0 | 0 | 0 | 1 | -90 | 90 | -0.047839 | -0.012055 | 0.047843 | 0.012058
78 | 82 | 0.60745 | 0.38877 | 1.0201e-09 | 0 | 0 | 0 | 0 | 0 | 1 | -90 | 90 | -0.048937 | -0.012332 | 0.048953 | 0.012342
82 | 80 | 0.11806 | 0.075559 | 1.9826e-10 | 0 | 0 | 0 | 0 | 0 | 1 | -90 | 90 | -0.050204 | -0.012656 | 0.050207 | 0.012658
80 | 79 | 0.54815 | 0.35082 | 9.2049e-10 | 0 | 0 | 0 | 0 | 0 | 1 | -90 | 90 | -0.051642 | -0.013017 | 0.051658 | 0.013028
85 | 86 | 0.51598 | 0.33022 | 8.6646e-10 | 0 | 0 | 0 | 0 | 0 | 1 | -90 | 90 | 0.005919 | 0.0014832 | -0.0059188 | -0.0014831
86 | 125 | 2.3945 | 1.5325 | 4.0211e-09 | 0 | 0 | 0 | 0 | 0 | 1 | -90 | 90 | 0.0024094 | 0.00060355 | -0.0024093 | -0.00060384
92 | 93 | 0.50822 | 0.32526 | 8.5343e-10 | 0 | 0 | 0 | 0 | 0 | 1 | -90 | 90 | 0.082953 | 0.021031 | -0.082914 | -0.021006
93 | 96 | 1.2766 | 0.81705 | 2.1438e-09 | 0 | 0 | 0 | 0 | 0 | 1 | -90 | 90 | 0.079217 | 0.02008 | -0.079129 | -0.020024
96 | 98 | 1.2275 | 0.78562 | 2.0614e-09 | 0 | 0 | 0 | 0 | 0 | 1 | -90 | 90 | 0.077511 | 0.019618 | -0.07743 | -0.019567
98 | 99 | 0.54936 | 0.35159 | 9.2252e-10 | 0 | 0 | 0 | 0 | 0 | 1 | -90 | 90 | 0.076023 | 0.019214 | -0.075988 | -0.019192
97 | 102 | 1.7417 | 1.1147 | 2.9247e-09 | 0 | 0 | 0 | 0 | 0 | 1 | -90 | 90 | -0.028884 | -0.0072487 | 0.0289 | 0.0072588
97 | 103 | 2.4182 | 1.5476 | 4.0608e-09 | 0 | 0 | 0 | 0 | 0 | 1 | -90 | 90 | 0.028884 | 0.0072487 | -0.028861 | -0.0072347
102 | 104 | 1.5254 | 0.97625 | 2.5615e-09 | 0 | 0 | 0 | 0 | 0 | 1 | -90 | 90 | -0.03197 | -0.0080281 | 0.031987 | 0.008039
103 | 109 | 0.23337 | 0.14936 | 3.919e-10 | 0 | 0 | 0 | 0 | 0 | 1 | -90 | 90 | 0.026367 | 0.0066096 | -0.026366 | -0.0066085
99 | 100 | 2.1848 | 1.3983 | 3.6688e-09 | 0 | 0 | 0 | 0 | 0 | 1 | -90 | 90 | 0.073978 | 0.018688 | -0.073846 | -0.018604
104 | 105 | 2.2344 | 1.43 | 3.7522e-09 | 0 | 0 | 0 | 0 | 0 | 1 | -90 | 90 | -0.040005 | -0.010048 | 0.040045 | 0.010074
109 | 107 | 1.6461 | 1.0535 | 2.7643e-09 | 0 | 0 | 0 | 0 | 0 | 1 | -90 | 90 | 0.008929 | 0.0022382 | -0.0089275 | -0.0022375
100 | 101 | 1.1946 | 0.76455 | 2.0061e-09 | 0 | 0 | 0 | 0 | 0 | 1 | -90 | 90 | 0.07244 | 0.018252 | -0.072371 | -0.018207
101 | 105 | 0.56961 | 0.36455 | 9.5653e-10 | 0 | 0 | 0 | 0 | 0 | 1 | -90 | 90 | 0.069799 | 0.017563 | -0.069769 | -0.017544
101 | 106 | 1.4177 | 0.90731 | 2.3806e-09 | 0 | 0 | 0 | 0 | 0 | 1 | -90 | 90 | 0.0025713 | 0.00064427 | -0.0025712 | -0.00064443
105 | 111 | 0.97862 | 0.62632 | 1.6434e-09 | 0 | 0 | 0 | 0 | 0 | 1 | -90 | 90 | 0.029724 | 0.0074701 | -0.029714 | -0.0074641
111 | 122 | 1.6187 | 1.036 | 2.7182e-09 | 0 | 0 | 0 | 0 | 0 | 1 | -90 | 90 | 0.027143 | 0.0068197 | -0.02713 | -0.0068115
107 | 108 | 1.8983 | 1.2149 | 3.1878e-09 | 0 | 0 | 0 | 0 | 0 | 1 | -90 | 90 | 0.0060593 | 0.0015186 | -0.0060585 | -0.0015184
122 | 121 | 1.866 | 1.1943 | 3.1336e-09 | 0 | 0 | 0 | 0 | 0 | 1 | -90 | 90 | 0.025516 | 0.0064069 | -0.025502 | -0.0063985
108 | 110 | 0.34507 | 0.22085 | 5.7947e-10 | 0 | 0 | 0 | 0 | 0 | 1 | -90 | 90 | 0.0033769 | 0.00084634 | -0.0033768 | -0.00084637
121 | 123 | 0.92075 | 0.58928 | 1.5462e-09 | 0 | 0 | 0 | 0 | 0 | 1 | -90 | 90 | 0.0043922 | 0.0011005 | -0.004392 | -0.0011005
121 | 120 | 1.7131 | 1.0964 | 2.8768e-09 | 0 | 0 | 0 | 0 | 0 | 1 | -90 | 90 | 0.02111 | 0.005298 | -0.021101 | -0.0052928
112 | 113 | 0.94169 | 0.60268 | 1.5814e-09 | 0 | 0 | 0 | 0 | 0 | 1 | -90 | 90 | -0.0028238 | -0.00070739 | 0.0028239 | 0.00070729
112 | 114 | 2.9357 | 1.8789 | 4.9299e-09 | 0 | 0 | 0 | 0 | 0 | 1 | -90 | 90 | 0.0028238 | 0.00070739 | -0.0028236 | -0.00070769
113 | 115 | 2.1419 | 1.3708 | 3.5968e-09 | 0 | 0 | 0 | 0 | 0 | 1 | -90 | 90 | -0.0063281 | -0.0015856 | 0.006329 | 0.0015858
115 | 116 | 0.56394 | 0.36092 | 9.47e-10 | 0 | 0 | 0 | 0 | 0 | 1 | -90 | 90 | -0.0091508 | -0.0022931 | 0.0091513 | 0.0022933
116 | 117 | 2.2452 | 1.4369 | 3.7702e-09 | 0 | 0 | 0 | 0 | 0 | 1 | -90 | 90 | -0.011817 | -0.0029614 | 0.01182 | 0.0029633
117 | 118 | 0.24736 | 0.15831 | 4.1539e-10 | 0 | 0 | 0 | 0 | 0 | 1 | -90 | 90 | -0.014643 | -0.0036707 | 0.014643 | 0.0036711
118 | 119 | 0.36608 | 0.23429 | 6.1474e-10 | 0 | 0 | 0 | 0 | 0 | 1 | -90 | 90 | -0.017466 | -0.0043786 | 0.017468 | 0.0043793
119 | 120 | 1.7544 | 1.1228 | 2.9461e-09 | 0 | 0 | 0 | 0 | 0 | 1 | -90 | 90 | -0.020034 | -0.0050225 | 0.020042 | 0.0050273
123 | 124 | 2.091 | 1.3382 | 3.5113e-09 | 0 | 0 | 0 | 0 | 0 | 1 | -90 | 90 | 0.0030152 | 0.00075546 | -0.003015 | -0.00075566