## bus_data
BUS_I | BUS_TYPE | Pd | Qd | Gs | Bs | area | Vm | Va | baseKV | zone | Vmax | Vmin
1 | 1 | 0.0035132 | 0.0008805 | 0 | 0 | 1 | 0.98169 | -0.35179 | 0.4 | 1 | 1.1 | 0.9
2 | 1 | 0.0029387 | 0.00073651 | 0 | 0 | 1 | 0.98179 | -0.34986 | 0.4 | 1 | 1.1 | 0.9
3 | 1 | 0 | 0 | 0 | 0 | 1 | 0.98195 | -0.34671 | 0.4 | 1 | 1.1 | 0.9
4 | 1 | 0.0010433 | 0.00026147 | 0 | 0 | 1 | 0.98214 | -0.34308 | 0.4 | 1 | 1.1 | 0.9
5 | 1 | 0.0010304 | 0.00025824 | 0 | 0 | 1 | 0.98193 | -0.34706 | 0.4 | 1 | 1.1 | 0.9
12 | 1 | 0.0018381 | 0.00046068 | 0 | 0 | 1 | 0.98242 | -0.33753 | 0.4 | 1 | 1.1 | 0.9
14 | 1 | 0.0015259 | 0.00038242 | 0 | 0 | 1 | 0.9826 | -0.33404 | 0.4 | 1 | 1.1 | 0.9
7 | 1 | 0.0028238 | 0.00070772 | 0 | 0 | 1 | 0.98203 | -0.34517 | 0.4 | 1 | 1.1 | 0.9
8 | 1 | 0.0028223 | 0.00070735 | 0 | 0 | 1 | 0.98204 | -0.3449 | 0.4 | 1 | 1.1 | 0.9
9 | 1 | 0.0028233 | 0.00070759 | 0 | 0 | 1 | 0.98221 | -0.34156 | 0.4 | 1 | 1.1 | 0.9
10 | 1 | 0.0028212 | 0.00070705 | 0 | 0 | 1 | 0.98225 | -0.34081 | 0.4 | 1 | 1.1 | 0.9
11 | 1 | 0 | 0 | 0 | 0 | 1 | 0.98273 | -0.33154 | 0.4 | 1 | 1.1 | 0.9
13 | 1 | 0 | 0 | 0 | 0 | 1 | 0.98399 | -0.30685 | 0.4 | 1 | 1.1 | 0.9
15 | 1 | 0 | 0 | 0 | 0 | 1 | 0.98534 | -0.28051 | 0.4 | 1 | 1.1 | 0.9
16 | 1 | 0.00512 | 0.0012832 | 0 | 0 | 1 | 0.98325 | -0.32122 | 0.4 | 1 | 1.1 | 0.9
25 | 1 | 0.018808 | 0.0047137 | 0 | 0 | 1 | 0.98878 | -0.21384 | 0.4 | 1 | 1.1 | 0.9
24 | 1 | 0.0025051 | 0.00062785 | 0 | 0 | 1 | 0.98303 | -0.32552 | 0.4 | 1 | 1.1 | 0.9
27 | 1 | 0 | 0 | 0 | 0 | 1 | 0.98947 | -0.20063 | 0.4 | 1 | 1.1 | 0.9
26 | 1 | 0 | 0 | 0 | 0 | 1 | 0.977 | -0.44166 | 0.4 | 1 | 1.1 | 0.9
51 | 1 | 0 | 0 | 0 | 0 | 1 | 0.9796 | -0.39067 | 0.4 | 1 | 1.1 | 0.9
52 | 1 | 0.0022554 | 0.00056525 | 0 | 0 | 1 | 0.97656 | -0.45027 | 0.4 | 1 | 1.1 | 0.9
50 | 1 | 0.063093 | 0.015813 | 0 | 0 | 1 | 0.97465 | -0.48791 | 0.4 | 1 | 1.1 | 0.9
23 | 1 | 0.0025281 | 0.0006336 | 0 | 0 | 1 | 0.98282 | -0.32975 | 0.4 | 1 | 1.1 | 0.9
17 | 1 | 0.0024768 | 0.00062075 | 0 | 0 | 1 | 0.98253 | -0.33533 | 0.4 | 1 | 1.1 | 0.9
18 | 1 | 0.0032811 | 0.00082231 | 0 | 0 | 1 | 0.98249 | -0.33612 | 0.4 | 1 | 1.1 | 0.9
19 | 1 | 0.003332 | 0.00083508 | 0 | 0 | 1 | 0.98257 | -0.33458 | 0.4 | 1 | 1.1 | 0.9
20 | 1 | 0.0037848 | 0.00094855 | 0 | 0 | 1 | 0.98248 | -0.33641 | 0.4 | 1 | 1.1 | 0.9
21 | 1 | 0.0025373 | 0.00063591 | 0 | 0 | 1 | 0.98265 | -0.33308 | 0.4 | 1 | 1.1 | 0.9
22 | 1 | 0.0035245 | 0.00088332 | 0 | 0 | 1 | 0.9827 | -0.33201 | 0.4 | 1 | 1.1 | 0.9
28 | 1 | 0 | 0 | 0 | 0 | 1 | 0.98751 | -0.23832 | 0.4 | 1 | 1.1 | 0.9
31 | 1 | 0 | 0 | 0 | 0 | 1 | 0.99443 | -0.10564 | 0.4 | 1 | 1.1 | 0.9
53 | 1 | 0.0094134 | 0.0023592 | 0 | 0 | 1 | 0.97941 | -0.39446 | 0.4 | 1 | 1.1 | 0.9
54 | 1 | 0.0088861 | 0.0022271 | 0 | 0 | 1 | 0.9848 | -0.28977 | 0.4 | 1 | 1.1 | 0.9
55 | 1 | 0.0022552 | 0.00056522 | 0 | 0 | 1 | 0.97626 | -0.45616 | 0.4 | 1 | 1.1 | 0.9
37 | 1 | 0.019053 | 0.0047752 | 0 | 0 | 1 | 0.98408 | -0.30505 | 0.4 | 1 | 1.1 | 0.9
29 | 1 | 0 | 0 | 0 | 0 | 1 | 0.98095 | -0.36502 | 0.4 | 1 | 1.1 | 0.9
77 | 1 | 0.057966 | 0.014528 | 0 | 0 | 1 | 0.97525 | -0.47685 | 0.4 | 1 | 1.1 | 0.9
30 | 1 | 0 | 0 | 0 | 0 | 1 | 0.99632 | -0.069588 | 0.4 | 1 | 1.1 | 0.9
47 | 1 | 0 | 0 | 0 | 0 | 1 | 0.99603 | -0.075152 | 0.4 | 1 | 1.1 | 0.9
45 | 1 | 0.008218 | 0.0020596 | 0 | 0 | 1 | 0.99652 | -0.065894 | 0.4 | 1 | 1.1 | 0.9
49 | 1 | 0 | 0 | 0 | 0 | 1 | 0.99471 | -0.10022 | 0.4 | 1 | 1.1 | 0.9
56 | 1 | 0.0084521 | 0.0021183 | 0 | 0 | 1 | 0.99426 | -0.10893 | 0.4 | 1 | 1.1 | 0.9
32 | 1 | 0 | 0 | 0 | 0 | 1 | 0.99295 | -0.13371 | 0.4 | 1 | 1.1 | 0.9
57 | 1 | 0.0084676 | 0.0021222 | 0 | 0 | 1 | 0.99283 | -0.13596 | 0.4 | 1 | 1.1 | 0.9
59 | 1 | 0.0085243 | 0.0021364 | 0 | 0 | 1 | 0.99304 | -0.13194 | 0.4 | 1 | 1.1 | 0.9
33 | 1 | 0 | 0 | 0 | 0 | 1 | 0.99325 | -0.12786 | 0.4 | 1 | 1.1 | 0.9
44 | 1 | 0 | 0 | 0 | 0 | 1 | 0.9936 | -0.12119 | 0.4 | 1 | 1.1 | 0.9
35 | 1 | 0 | 0 | 0 | 0 | 1 | 0.972 | -0.53997 | 0.4 | 1 | 1.1 | 0.9
71 | 1 | 0.0018789 | 0.00047089 | 0 | 0 | 1 | 0.97191 | -0.5419 | 0.4 | 1 | 1.1 | 0.9
36 | 1 | 0 | 0 | 0 | 0 | 1 | 0.97392 | -0.50208 | 0.4 | 1 | 1.1 | 0.9
70 | 1 | 0.0017469 | 0.00043782 | 0 | 0 | 1 | 0.97191 | -0.54188 | 0.4 | 1 | 1.1 | 0.9
64 | 1 | 0.0022632 | 0.0005672 | 0 | 0 | 1 | 0.9737 | -0.50648 | 0.4 | 1 | 1.1 | 0.9
63 | 1 | 0 | 0 | 0 | 0 | 1 | 0.97483 | -0.48425 | 0.4 | 1 | 1.1 | 0.9
38 | 1 | 0.020726 | 0.0051945 | 0 | 0 | 1 | 0.98402 | -0.30611 | 0.4 | 1 | 1.1 | 0.9
78 | 1 | 0.0052504 | 0.0013159 | 0 | 0 | 1 | 0.97512 | -0.47931 | 0.4 | 1 | 1.1 | 0.9
48 | 1 | 0.0080698 | 0.0020225 | 0 | 0 | 1 | 0.99597 | -0.076314 | 0.4 | 1 | 1.1 | 0.9
43 | 1 | 0 | 0 | 0 | 0 | 1 | 0.99739 | -0.049275 | 0.4 | 1 | 1.1 | 0.9
58 | 1 | 0.0084903 | 0.0021279 | 0 | 0 | 1 | 0.99467 | -0.10109 | 0.4 | 1 | 1.1 | 0.9
46 | 1 | 0.0089178 | 0.002235 | 0 | 0 | 1 | 0.99002 | -0.18942 | 0.4 | 1 | 1.1 | 0.9
72 | 1 | 0.0021291 | 0.00053361 | 0 | 0 | 1 | 0.97183 | -0.54347 | 0.4 | 1 | 1.1 | 0.9
61 | 1 | 0.0022563 | 0.00056549 | 0 | 0 | 1 | 0.9757 | -0.46703 | 0.4 | 1 | 1.1 | 0.9
68 | 1 | 0.0017458 | 0.00043755 | 0 | 0 | 1 | 0.97185 | -0.5431 | 0.4 | 1 | 1.1 | 0.9
66 | 1 | 0.0014352 | 0.00035968 | 0 | 0 | 1 | 0.97364 | -0.50762 | 0.4 | 1 | 1.1 | 0.9
39 | 1 | 0.0065509 | 0.0016418 | 0 | 0 | 1 | 0.99913 | -0.016649 | 0.4 | 1 | 1.1 | 0.9
40 | 1 | 0.0086343 | 0.0021639 | 0 | 0 | 1 | 0.99943 | -0.010965 | 0.4 | 1 | 1.1 | 0.9
41 | 1 | 0.011528 | 0.0028892 | 0 | 0 | 1 | 0.99873 | -0.024346 | 0.4 | 1 | 1.1 | 0.9
42 | 3 | 0.0086811 | 0.0021757 | 0 | 0 | 1 | 1 | 0 | 0.4 | 1 | 1.1 | 0.9
60 | 1 | 0.008832 | 0.0022135 | 0 | 0 | 1 | 0.98721 | -0.24327 | 0.4 | 1 | 1.1 | 0.9
62 | 1 | 0.0022554 | 0.00056527 | 0 | 0 | 1 | 0.97597 | -0.46175 | 0.4 | 1 | 1.1 | 0.9
81 | 1 | 0.0045116 | 0.0011307 | 0 | 0 | 1 | 0.97555 | -0.47012 | 0.4 | 1 | 1.1 | 0.9
65 | 1 | 0.0014358 | 0.00035984 | 0 | 0 | 1 | 0.97363 | -0.50788 | 0.4 | 1 | 1.1 | 0.9
67 | 1 | 0.0017462 | 0.00043763 | 0 | 0 | 1 | 0.9718 | -0.54392 | 0.4 | 1 | 1.1 | 0.9
69 | 1 | 0.0017455 | 0.00043747 | 0 | 0 | 1 | 0.97179 | -0.54427 | 0.4 | 1 | 1.1 | 0.9
75 | 1 | 0 | 0 | 0 | 0 | 1 | 0.97179 | -0.54423 | 0.4 | 1 | 1.1 | 0.9
73 | 1 | 0.0018763 | 0.00047024 | 0 | 0 | 1 | 0.97169 | -0.54611 | 0.4 | 1 | 1.1 | 0.9
74 | 1 | 0.0018777 | 0.0004706 | 0 | 0 | 1 | 0.97164 | -0.54727 | 0.4 | 1 | 1.1 | 0.9
76 | 1 | 0.0018767 | 0.00047034 | 0 | 0 | 1 | 0.97161 | -0.54786 | 0.4 | 1 | 1.1 | 0.9

## generator_data
GEN_BUS | PG | QG | QMAX | QMIN | VG | MBASE | GEN_STATUS | PMAX | PMIN
42 | 0.40038 | 0.10275 | 10 | -10 | 1 | 100 | 1 | 10 | 0

## branch_data
F_BUS | T_BUS | BR_R | BR_X | BR_B | RATE_A | RATE_B | RATE_C | TAP | SHIFT | BR_STATUS | ANGMIN | ANGMAX | P_in | Q_in | P_out | Q_out
1 | 2 | 2.3707 | 1.5172 | 3.981e-09 | 0 | 0 | 0 | 0 | 0 | 1 | -90 | 90 | -0.0035132 | -0.0008805 | 0.0035136 | 0.00088032
2 | 3 | 2.1109 | 1.351 | 3.5448e-09 | 0 | 0 | 0 | 0 | 0 | 1 | -90 | 90 | -0.0064523 | -0.0016168 | 0.0064532 | 0.0016171
3 | 4 | 2.0973 | 1.3423 | 3.522e-09 | 0 | 0 | 0 | 0 | 0 | 1 | -90 | 90 | -0.0074836 | -0.0018751 | 0.0074849 | 0.0018756
3 | 5 | 1.4708 | 0.9413 | 2.4698e-09 | 0 | 0 | 0 | 0 | 0 | 1 | -90 | 90 | 0.0010304 | 0.00025801 | -0.0010304 | -0.00025824
4 | 12 | 2.8124 | 1.7999 | 4.7228e-09 | 0 | 0 | 0 | 0 | 0 | 1 | -90 | 90 | -0.0085282 | -0.0021371 | 0.0085304 | 0.0021381
12 | 14 | 1.4544 | 0.93082 | 2.4423e-09 | 0 | 0 | 0 | 0 | 0 | 1 | -90 | 90 | -0.010369 | -0.0025987 | 0.01037 | 0.0025996
14 | 11 | 0.90999 | 0.58239 | 1.5281e-09 | 0 | 0 | 0 | 0 | 0 | 1 | -90 | 90 | -0.011896 | -0.002982 | 0.011898 | 0.0029828
7 | 8 | 0.40967 | 0.26219 | 6.8795e-10 | 0 | 0 | 0 | 0 | 0 | 1 | -90 | 90 | -0.0028238 | -0.00070772 | 0.0028239 | 0.00070768
8 | 9 | 2.56 | 1.6384 | 4.2989e-09 | 0 | 0 | 0 | 0 | 0 | 1 | -90 | 90 | -0.0056462 | -0.001415 | 0.0056471 | 0.0014152
9 | 10 | 0.38118 | 0.24396 | 6.4011e-10 | 0 | 0 | 0 | 0 | 0 | 1 | -90 | 90 | -0.0084705 | -0.0021228 | 0.0084708 | 0.0021229
10 | 11 | 3.5521 | 2.2734 | 5.965e-09 | 0 | 0 | 0 | 0 | 0 | 1 | -90 | 90 | -0.011292 | -0.00283 | 0.011297 | 0.0028326
11 | 13 | 4.6149 | 2.9535 | 7.7497e-09 | 0 | 0 | 0 | 0 | 0 | 1 | -90 | 90 | -0.023195 | -0.0058154 | 0.023222 | 0.0058321
13 | 15 | 2.1894 | 1.4012 | 3.6766e-09 | 0 | 0 | 0 | 0 | 0 | 1 | -90 | 90 | -0.052345 | -0.013143 | 0.052411 | 0.013185
13 | 16 | 2.1415 | 1.3706 | 3.5962e-09 | 0 | 0 | 0 | 0 | 0 | 1 | -90 | 90 | 0.029123 | 0.007311 | -0.029103 | -0.0072986
15 | 25 | 5.5688 | 3.564 | 9.3515e-09 | 0 | 0 | 0 | 0 | 0 | 1 | -90 | 90 | -0.052411 | -0.013185 | 0.052578 | 0.013291
16 | 24 | 0.77713 | 0.49737 | 1.305e-09 | 0 | 0 | 0 | 0 | 0 | 1 | -90 | 90 | 0.023983 | 0.0060154 | -0.023978 | -0.0060124
25 | 27 | 0.81519 | 0.52172 | 1.3689e-09 | 0 | 0 | 0 | 0 | 0 | 1 | -90 | 90 | -0.071386 | -0.018005 | 0.071432 | 0.018034
24 | 23 | 0.85282 | 0.54581 | 1.4321e-09 | 0 | 0 | 0 | 0 | 0 | 1 | -90 | 90 | 0.021473 | 0.0053846 | -0.021469 | -0.0053819
27 | 28 | 1.6027 | 1.0257 | 2.6913e-09 | 0 | 0 | 0 | 0 | 0 | 1 | -90 | 90 | 0.10404 | 0.026477 | -0.10385 | -0.026357
27 | 31 | 2.4063 | 1.54 | 8.0817e-09 | 0 | 0 | 0 | 0 | 0 | 1 | -90 | 90 | -0.17547 | -0.044511 | 0.17628 | 0.045026
26 | 51 | 2.2231 | 1.4228 | 3.7332e-09 | 0 | 0 | 0 | 0 | 0 | 1 | -90 | 90 | -0.098635 | -0.024811 | 0.098875 | 0.024965
26 | 52 | 1.0428 | 0.66738 | 1.7511e-09 | 0 | 0 | 0 | 0 | 0 | 1 | -90 | 90 | 0.035403 | 0.0089098 | -0.035388 | -0.0089007
26 | 50 | 3.1289 | 2.0025 | 5.2542e-09 | 0 | 0 | 0 | 0 | 0 | 1 | -90 | 90 | 0.063232 | 0.015901 | -0.063093 | -0.015813
51 | 53 | 1.7301 | 1.1073 | 2.9053e-09 | 0 | 0 | 0 | 0 | 0 | 1 | -90 | 90 | 0.0094151 | 0.00236 | -0.0094134 | -0.0023592
51 | 54 | 4.0469 | 2.59 | 6.7959e-09 | 0 | 0 | 0 | 0 | 0 | 1 | -90 | 90 | -0.10829 | -0.027325 | 0.10882 | 0.027661
52 | 55 | 0.76135 | 0.48726 | 1.2785e-09 | 0 | 0 | 0 | 0 | 0 | 1 | -90 | 90 | 0.033133 | 0.0083354 | -0.033123 | -0.0083296
23 | 22 | 0.517 | 0.33088 | 8.6819e-10 | 0 | 0 | 0 | 0 | 0 | 1 | -90 | 90 | 0.018941 | 0.0047483 | -0.018939 | -0.0047471
17 | 18 | 0.48104 | 0.30787 | 8.078e-10 | 0 | 0 | 0 | 0 | 0 | 1 | -90 | 90 | 0.0070661 | 0.0017709 | -0.0070659 | -0.0017708
17 | 19 | 0.34116 | 0.21834 | 5.729e-10 | 0 | 0 | 0 | 0 | 0 | 1 | -90 | 90 | -0.0095429 | -0.0023917 | 0.0095433 | 0.0023918
18 | 20 | 0.34129 | 0.21842 | 5.7311e-10 | 0 | 0 | 0 | 0 | 0 | 1 | -90 | 90 | 0.0037848 | 0.00094853 | -0.0037848 | -0.00094855
19 | 21 | 0.50398 | 0.32255 | 8.4632e-10 | 0 | 0 | 0 | 0 | 0 | 1 | -90 | 90 | -0.012875 | -0.0032269 | 0.012876 | 0.0032274
21 | 22 | 0.301 | 0.19264 | 5.0547e-10 | 0 | 0 | 0 | 0 | 0 | 1 | -90 | 90 | -0.015413 | -0.0038633 | 0.015414 | 0.0038638
28 | 37 | 7.3072 | 4.6766 | 1.2271e-08 | 0 | 0 | 0 | 0 | 0 | 1 | -90 | 90 | 0.039908 | 0.01005 | -0.039781 | -0.0099703
28 | 29 | 8.702 | 5.5693 | 1.4613e-08 | 0 | 0 | 0 | 0 | 0 | 1 | -90 | 90 | 0.063944 | 0.016306 | -0.063555 | -0.016059
31 | 49 | 0.13154 | 0.084183 | 6.6266e-10 | 0 | 0 | 0 | 0 | 0 | 1 | -90 | 90 | -0.18473 | -0.047145 | 0.18478 | 0.047175
31 | 56 | 1.7269 | 1.1052 | 2.8999e-09 | 0 | 0 | 0 | 0 | 0 | 1 | -90 | 90 | 0.0084534 | 0.0021189 | -0.0084521 | -0.0021183
54 | 60 | 1.736 | 1.111 | 2.9152e-09 | 0 | 0 | 0 | 0 | 0 | 1 | -90 | 90 | -0.1177 | -0.029888 | 0.11797 | 0.030057
55 | 62 | 0.77497 | 0.49598 | 1.3014e-09 | 0 | 0 | 0 | 0 | 0 | 1 | -90 | 90 | 0.030868 | 0.0077644 | -0.03086 | -0.0077592
37 | 38 | 0.22113 | 0.14152 | 3.7134e-10 | 0 | 0 | 0 | 0 | 0 | 1 | -90 | 90 | 0.020727 | 0.0051951 | -0.020726 | -0.0051945
29 | 77 | 7.585 | 4.8544 | 1.2737e-08 | 0 | 0 | 0 | 0 | 0 | 1 | -90 | 90 | 0.063555 | 0.016059 | -0.063217 | -0.015844
77 | 78 | 2.0007 | 1.2804 | 3.3597e-09 | 0 | 0 | 0 | 0 | 0 | 1 | -90 | 90 | 0.0052511 | 0.001316 | -0.0052504 | -0.0013159
30 | 47 | 0.1243 | 0.07955 | 6.2618e-10 | 0 | 0 | 0 | 0 | 0 | 1 | -90 | 90 | 0.20163 | 0.05151 | -0.20157 | -0.051476
30 | 45 | 0.082569 | 0.052844 | 4.1597e-10 | 0 | 0 | 0 | 0 | 0 | 1 | -90 | 90 | -0.20163 | -0.05151 | 0.20166 | 0.051533
47 | 48 | 0.64039 | 0.40985 | 1.0754e-09 | 0 | 0 | 0 | 0 | 0 | 1 | -90 | 90 | 0.0080703 | 0.0020227 | -0.0080698 | -0.0020225
47 | 49 | 0.58273 | 0.37295 | 2.9357e-09 | 0 | 0 | 0 | 0 | 0 | 1 | -90 | 90 | 0.1935 | 0.049453 | -0.19327 | -0.049303
45 | 43 | 0.35709 | 0.22854 | 1.799e-09 | 0 | 0 | 0 | 0 | 0 | 1 | -90 | 90 | -0.20988 | -0.053593 | 0.21005 | 0.053701
49 | 58 | 0.45547 | 0.2915 | 7.6485e-10 | 0 | 0 | 0 | 0 | 0 | 1 | -90 | 90 | 0.0084907 | 0.002128 | -0.0084903 | -0.0021279
32 | 57 | 1.1732 | 0.75084 | 1.9701e-09 | 0 | 0 | 0 | 0 | 0 | 1 | -90 | 90 | 0.0084686 | 0.0021226 | -0.0084676 | -0.0021222
32 | 59 | 0.92305 | 0.59075 | 1.55e-09 | 0 | 0 | 0 | 0 | 0 | 1 | -90 | 90 | -0.0084686 | -0.0021226 | 0.0084693 | 0.0021229
59 | 33 | 1.062 | 0.67968 | 1.7834e-09 | 0 | 0 | 0 | 0 | 0 | 1 | -90 | 90 | -0.016994 | -0.0042593 | 0.016997 | 0.0042612
33 | 44 | 1.7356 | 1.1108 | 2.9146e-09 | 0 | 0 | 0 | 0 | 0 | 1 | -90 | 90 | -0.016997 | -0.0042612 | 0.017002 | 0.0042644
44 | 46 | 2.2374 | 1.4319 | 3.7571e-09 | 0 | 0 | 0 | 0 | 0 | 1 | -90 | 90 | 0.1365 | 0.035004 | -0.13605 | -0.034716
44 | 43 | 2.1094 | 1.35 | 7.0845e-09 | 0 | 0 | 0 | 0 | 0 | 1 | -90 | 90 | -0.1535 | -0.039268 | 0.15404 | 0.039611
35 | 71 | 0.84766 | 0.5425 | 1.4234e-09 | 0 | 0 | 0 | 0 | 0 | 1 | -90 | 90 | 0.0096411 | 0.0024162 | -0.0096402 | -0.0024158
35 | 36 | 9.6679 | 6.1874 | 1.6235e-08 | 0 | 0 | 0 | 0 | 0 | 1 | -90 | 90 | -0.016627 | -0.0041668 | 0.016657 | 0.0041845
35 | 70 | 1.1621 | 0.74373 | 1.9514e-09 | 0 | 0 | 0 | 0 | 0 | 1 | -90 | 90 | 0.0069855 | 0.0017505 | -0.0069849 | -0.0017503
71 | 72 | 0.85977 | 0.55026 | 1.4438e-09 | 0 | 0 | 0 | 0 | 0 | 1 | -90 | 90 | 0.0077614 | 0.0019449 | -0.0077608 | -0.0019447
36 | 64 | 3.6381 | 2.3284 | 6.1093e-09 | 0 | 0 | 0 | 0 | 0 | 1 | -90 | 90 | 0.0051353 | 0.0012866 | -0.0051343 | -0.0012864
36 | 63 | 3.4851 | 2.2304 | 5.8524e-09 | 0 | 0 | 0 | 0 | 0 | 1 | -90 | 90 | -0.021792 | -0.005471 | 0.021811 | 0.0054824
70 | 68 | 0.98416 | 0.62986 | 1.6527e-09 | 0 | 0 | 0 | 0 | 0 | 1 | -90 | 90 | 0.005238 | 0.0013125 | -0.0052377 | -0.0013125
64 | 66 | 1.6993 | 1.0876 | 2.8536e-09 | 0 | 0 | 0 | 0 | 0 | 1 | -90 | 90 | 0.0028711 | 0.00071924 | -0.0028709 | -0.00071941
63 | 61 | 3.373 | 2.1587 | 5.6642e-09 | 0 | 0 | 0 | 0 | 0 | 1 | -90 | 90 | -0.021811 | -0.0054824 | 0.021829 | 0.0054933
43 | 42 | 0.61398 | 0.39295 | 3.0931e-09 | 0 | 0 | 0 | 0 | 0 | 1 | -90 | 90 | -0.36409 | -0.093312 | 0.36496 | 0.093869
46 | 60 | 1.8793 | 1.2028 | 3.1559e-09 | 0 | 0 | 0 | 0 | 0 | 1 | -90 | 90 | 0.12713 | 0.032481 | -0.1268 | -0.03227
72 | 75 | 0.56784 | 0.36342 | 9.5356e-10 | 0 | 0 | 0 | 0 | 0 | 1 | -90 | 90 | 0.0056317 | 0.0014111 | -0.0056315 | -0.001411
61 | 81 | 2.9197 | 1.8686 | 4.903e-09 | 0 | 0 | 0 | 0 | 0 | 1 | -90 | 90 | 0.0045123 | 0.0011307 | -0.0045116 | -0.0011307
61 | 62 | 0.78974 | 0.50543 | 1.3262e-09 | 0 | 0 | 0 | 0 | 0 | 1 | -90 | 90 | -0.028597 | -0.0071895 | 0.028604 | 0.007194
68 | 67 | 0.99059 | 0.63398 | 1.6635e-09 | 0 | 0 | 0 | 0 | 0 | 1 | -90 | 90 | 0.0034918 | 0.00087491 | -0.0034917 | -0.00087498
66 | 65 | 0.7692 | 0.49229 | 1.2917e-09 | 0 | 0 | 0 | 0 | 0 | 1 | -90 | 90 | 0.0014358 | 0.00035973 | -0.0014358 | -0.00035984
39 | 40 | 1.407 | 0.90046 | 2.3627e-09 | 0 | 0 | 0 | 0 | 0 | 1 | -90 | 90 | -0.018083 | -0.0045332 | 0.018088 | 0.0045361
39 | 41 | 2.9865 | 1.9114 | 5.0151e-09 | 0 | 0 | 0 | 0 | 0 | 1 | -90 | 90 | 0.011532 | 0.0028914 | -0.011528 | -0.0028892
40 | 42 | 1.8387 | 1.1768 | 3.0877e-09 | 0 | 0 | 0 | 0 | 0 | 1 | -90 | 90 | -0.026722 | -0.0067001 | 0.026736 | 0.0067087
67 | 69 | 0.84125 | 0.5384 | 1.4127e-09 | 0 | 0 | 0 | 0 | 0 | 1 | -90 | 90 | 0.0017455 | 0.00043735 | -0.0017455 | -0.00043747
75 | 73 | 1.4131 | 0.90435 | 2.3729e-09 | 0 | 0 | 0 | 0 | 0 | 1 | -90 | 90 | 0.0056315 | 0.001411 | -0.005631 | -0.0014109
73 | 74 | 1.3132 | 0.84044 | 2.2052e-09 | 0 | 0 | 0 | 0 | 0 | 1 | -90 | 90 | 0.0037547 | 0.00094069 | -0.0037545 | -0.00094077
74 | 76 | 1.3304 | 0.85148 | 2.2342e-09 | 0 | 0 | 0 | 0 | 0 | 1 | -90 | 90 | 0.0018767 | 0.00047016 | -0.0018767 | -0.00047034