## bus_data
BUS_I | BUS_TYPE | Pd | Qd | Gs | Bs | area | Vm | Va | baseKV | zone | Vmax | Vmin
1 | 1 | 0.00099853 | 0.00025025 | 0 | 0 | 1 | 0.97216 | -0.53711 | 0.4 | 1 | 1.1 | 0.9
3 | 1 | 0 | 0 | 0 | 0 | 1 | 0.97216 | -0.53703 | 0.4 | 1 | 1.1 | 0.9
4 | 1 | 0.0010213 | 0.00025595 | 0 | 0 | 1 | 0.97219 | -0.53638 | 0.4 | 1 | 1.1 | 0.9
5 | 1 | 0.0026193 | 0.00065646 | 0 | 0 | 1 | 0.97194 | -0.54142 | 0.4 | 1 | 1.1 | 0.9
6 | 1 | 0.001908 | 0.00047819 | 0 | 0 | 1 | 0.97241 | -0.53218 | 0.4 | 1 | 1.1 | 0.9
9 | 1 | 0.002704 | 0.00067769 | 0 | 0 | 1 | 0.97177 | -0.54465 | 0.4 | 1 | 1.1 | 0.9
7 | 1 | 0.0018143 | 0.00045471 | 0 | 0 | 1 | 0.9726 | -0.52834 | 0.4 | 1 | 1.1 | 0.9
10 | 1 | 0 | 0 | 0 | 0 | 1 | 0.97172 | -0.54578 | 0.4 | 1 | 1.1 | 0.9
8 | 1 | 0 | 0 | 0 | 0 | 1 | 0.97262 | -0.52791 | 0.4 | 1 | 1.1 | 0.9
17 | 1 | 0.0014612 | 0.0003662 | 0 | 0 | 1 | 0.97346 | -0.51142 | 0.4 | 1 | 1.1 | 0.9
18 | 1 | 0.0017525 | 0.00043923 | 0 | 0 | 1 | 0.97229 | -0.53454 | 0.4 | 1 | 1.1 | 0.9
19 | 1 | 0.0025296 | 0.00063398 | 0 | 0 | 1 | 0.97406 | -0.49949 | 0.4 | 1 | 1.1 | 0.9
29 | 1 | 0.0016837 | 0.00042198 | 0 | 0 | 1 | 0.97193 | -0.54163 | 0.4 | 1 | 1.1 | 0.9
11 | 1 | 0.0034093 | 0.00085445 | 0 | 0 | 1 | 0.97163 | -0.54742 | 0.4 | 1 | 1.1 | 0.9
13 | 1 | 0.0017016 | 0.00042645 | 0 | 0 | 1 | 0.97757 | -0.4307 | 0.4 | 1 | 1.1 | 0.9
15 | 1 | 0.002646 | 0.00066316 | 0 | 0 | 1 | 0.97761 | -0.42981 | 0.4 | 1 | 1.1 | 0.9
16 | 1 | 0.0018269 | 0.00045787 | 0 | 0 | 1 | 0.97765 | -0.42912 | 0.4 | 1 | 1.1 | 0.9
121 | 1 | 0.002599 | 0.00065137 | 0 | 0 | 1 | 0.98354 | -0.31442 | 0.4 | 1 | 1.1 | 0.9
122 | 1 | 0 | 0 | 0 | 0 | 1 | 0.98357 | -0.31391 | 0.4 | 1 | 1.1 | 0.9
21 | 1 | 0 | 0 | 0 | 0 | 1 | 0.97774 | -0.42738 | 0.4 | 1 | 1.1 | 0.9
22 | 1 | 0.0018925 | 0.00047431 | 0 | 0 | 1 | 0.97976 | -0.38792 | 0.4 | 1 | 1.1 | 0.9
23 | 1 | 0 | 0 | 0 | 0 | 1 | 0.9763 | -0.45549 | 0.4 | 1 | 1.1 | 0.9
20 | 1 | 0.0029927 | 0.00075005 | 0 | 0 | 1 | 0.97502 | -0.48055 | 0.4 | 1 | 1.1 | 0.9
30 | 1 | 0.00091791 | 0.00023005 | 0 | 0 | 1 | 0.97161 | -0.54782 | 0.4 | 1 | 1.1 | 0.9
40 | 1 | 0.0013869 | 0.00034759 | 0 | 0 | 1 | 0.97605 | -0.46043 | 0.4 | 1 | 1.1 | 0.9
25 | 1 | 0.003121 | 0.0007822 | 0 | 0 | 1 | 0.98087 | -0.36625 | 0.4 | 1 | 1.1 | 0.9
42 | 1 | 0.00082307 | 0.00020628 | 0 | 0 | 1 | 0.97624 | -0.45675 | 0.4 | 1 | 1.1 | 0.9
24 | 1 | 0.0039015 | 0.0009778 | 0 | 0 | 1 | 0.98111 | -0.36152 | 0.4 | 1 | 1.1 | 0.9
43 | 1 | 0.00067668 | 0.00016959 | 0 | 0 | 1 | 0.97619 | -0.45762 | 0.4 | 1 | 1.1 | 0.9
26 | 1 | 0.0027449 | 0.00068793 | 0 | 0 | 1 | 0.98274 | -0.32999 | 0.4 | 1 | 1.1 | 0.9
27 | 1 | 0.003048 | 0.00076391 | 0 | 0 | 1 | 0.98303 | -0.32425 | 0.4 | 1 | 1.1 | 0.9
28 | 1 | 0 | 0 | 0 | 0 | 1 | 0.98372 | -0.311 | 0.4 | 1 | 1.1 | 0.9
49 | 1 | 0 | 0 | 0 | 0 | 1 | 0.98433 | -0.29917 | 0.4 | 1 | 1.1 | 0.9
123 | 1 | 0.0024677 | 0.00061846 | 0 | 0 | 1 | 0.9836 | -0.31327 | 0.4 | 1 | 1.1 | 0.9
50 | 1 | 0.0082207 | 0.0020603 | 0 | 0 | 1 | 0.98498 | -0.28664 | 0.4 | 1 | 1.1 | 0.9
46 | 1 | 0.0068481 | 0.0017163 | 0 | 0 | 1 | 0.9841 | -0.30372 | 0.4 | 1 | 1.1 | 0.9
77 | 1 | 0 | 0 | 0 | 0 | 1 | 0.9785 | -0.41347 | 0.4 | 1 | 1.1 | 0.9
80 | 1 | 0 | 0 | 0 | 0 | 1 | 0.97983 | -0.38749 | 0.4 | 1 | 1.1 | 0.9
79 | 1 | 0.037858 | 0.0094881 | 0 | 0 | 1 | 0.97624 | -0.45781 | 0.4 | 1 | 1.1 | 0.9
75 | 1 | 0.013572 | 0.0034013 | 0 | 0 | 1 | 0.97835 | -0.41648 | 0.4 | 1 | 1.1 | 0.9
98 | 1 | 0.03063 | 0.0076765 | 0 | 0 | 1 | 0.9813 | -0.35876 | 0.4 | 1 | 1.1 | 0.9
97 | 1 | 0.013917 | 0.0034879 | 0 | 0 | 1 | 0.97967 | -0.39058 | 0.4 | 1 | 1.1 | 0.9
90 | 1 | 0.004993 | 0.0012514 | 0 | 0 | 1 | 0.98724 | -0.24364 | 0.4 | 1 | 1.1 | 0.9
91 | 1 | 0.0053635 | 0.0013442 | 0 | 0 | 1 | 0.98724 | -0.24367 | 0.4 | 1 | 1.1 | 0.9
92 | 1 | 0 | 0 | 0 | 0 | 1 | 0.98725 | -0.24353 | 0.4 | 1 | 1.1 | 0.9
93 | 1 | 0.0030726 | 0.00077007 | 0 | 0 | 1 | 0.98714 | -0.24569 | 0.4 | 1 | 1.1 | 0.9
94 | 1 | 0.0059402 | 0.0014887 | 0 | 0 | 1 | 0.98784 | -0.23206 | 0.4 | 1 | 1.1 | 0.9
31 | 1 | 0 | 0 | 0 | 0 | 1 | 0.97152 | -0.54961 | 0.4 | 1 | 1.1 | 0.9
35 | 1 | 0 | 0 | 0 | 0 | 1 | 0.9711 | -0.55806 | 0.4 | 1 | 1.1 | 0.9
33 | 1 | 0.0013674 | 0.00034269 | 0 | 0 | 1 | 0.97142 | -0.55173 | 0.4 | 1 | 1.1 | 0.9
39 | 1 | 0 | 0 | 0 | 0 | 1 | 0.97101 | -0.55969 | 0.4 | 1 | 1.1 | 0.9
36 | 1 | 0.0014727 | 0.00036908 | 0 | 0 | 1 | 0.97101 | -0.55974 | 0.4 | 1 | 1.1 | 0.9
32 | 1 | 0.0028711 | 0.00071956 | 0 | 0 | 1 | 0.97136 | -0.5529 | 0.4 | 1 | 1.1 | 0.9
127 | 1 | 0.0022589 | 0.00056613 | 0 | 0 | 1 | 0.97071 | -0.56562 | 0.4 | 1 | 1.1 | 0.9
37 | 1 | 0.00095106 | 0.00023836 | 0 | 0 | 1 | 0.97095 | -0.56097 | 0.4 | 1 | 1.1 | 0.9
38 | 1 | 0 | 0 | 0 | 0 | 1 | 0.9709 | -0.56203 | 0.4 | 1 | 1.1 | 0.9
41 | 1 | 0.0016299 | 0.00040849 | 0 | 0 | 1 | 0.97085 | -0.56287 | 0.4 | 1 | 1.1 | 0.9
126 | 1 | 0.0015696 | 0.00039339 | 0 | 0 | 1 | 0.97043 | -0.57117 | 0.4 | 1 | 1.1 | 0.9
44 | 1 | 0 | 0 | 0 | 0 | 1 | 0.97619 | -0.45775 | 0.4 | 1 | 1.1 | 0.9
45 | 1 | 0.00060976 | 0.00015282 | 0 | 0 | 1 | 0.97616 | -0.45832 | 0.4 | 1 | 1.1 | 0.9
47 | 1 | 0.00050611 | 0.00012684 | 0 | 0 | 1 | 0.97615 | -0.45856 | 0.4 | 1 | 1.1 | 0.9
48 | 1 | 0 | 0 | 0 | 0 | 1 | 0.97938 | -0.39563 | 0.4 | 1 | 1.1 | 0.9
58 | 1 | 0.0037938 | 0.00095081 | 0 | 0 | 1 | 0.97925 | -0.3983 | 0.4 | 1 | 1.1 | 0.9
56 | 1 | 0 | 0 | 0 | 0 | 1 | 0.97957 | -0.3919 | 0.4 | 1 | 1.1 | 0.9
57 | 1 | 0 | 0 | 0 | 0 | 1 | 0.97857 | -0.41162 | 0.4 | 1 | 1.1 | 0.9
69 | 1 | 0.003284 | 0.00082304 | 0 | 0 | 1 | 0.97935 | -0.39636 | 0.4 | 1 | 1.1 | 0.9
54 | 1 | 0 | 0 | 0 | 0 | 1 | 0.98258 | -0.33323 | 0.4 | 1 | 1.1 | 0.9
66 | 1 | 0 | 0 | 0 | 0 | 1 | 0.97846 | -0.41385 | 0.4 | 1 | 1.1 | 0.9
73 | 1 | 0.0053744 | 0.001347 | 0 | 0 | 1 | 0.97847 | -0.41367 | 0.4 | 1 | 1.1 | 0.9
53 | 1 | 0.001979 | 0.00049599 | 0 | 0 | 1 | 0.9855 | -0.27647 | 0.4 | 1 | 1.1 | 0.9
51 | 1 | 0.0083901 | 0.0021028 | 0 | 0 | 1 | 0.98601 | -0.26664 | 0.4 | 1 | 1.1 | 0.9
52 | 1 | 0.0022044 | 0.00055247 | 0 | 0 | 1 | 0.98717 | -0.24426 | 0.4 | 1 | 1.1 | 0.9
74 | 1 | 0.030725 | 0.0077004 | 0 | 0 | 1 | 0.97161 | -0.54884 | 0.4 | 1 | 1.1 | 0.9
76 | 1 | 0 | 0 | 0 | 0 | 1 | 0.97204 | -0.54042 | 0.4 | 1 | 1.1 | 0.9
78 | 1 | 0.031287 | 0.0078413 | 0 | 0 | 1 | 0.97261 | -0.52911 | 0.4 | 1 | 1.1 | 0.9
99 | 1 | 0.0041488 | 0.0010398 | 0 | 0 | 1 | 0.98794 | -0.23007 | 0.4 | 1 | 1.1 | 0.9
108 | 1 | 0.036644 | 0.009184 | 0 | 0 | 1 | 0.98195 | -0.34626 | 0.4 | 1 | 1.1 | 0.9
100 | 1 | 0 | 0 | 0 | 0 | 1 | 0.98803 | -0.22823 | 0.4 | 1 | 1.1 | 0.9
106 | 1 | 0.08533 | 0.021386 | 0 | 0 | 1 | 0.9855 | -0.27728 | 0.4 | 1 | 1.1 | 0.9
113 | 1 | 0.0090192 | 0.0022604 | 0 | 0 | 1 | 0.99054 | -0.18005 | 0.4 | 1 | 1.1 | 0.9
105 | 1 | 0.065374 | 0.016384 | 0 | 0 | 1 | 0.98404 | -0.30565 | 0.4 | 1 | 1.1 | 0.9
107 | 1 | 0 | 0 | 0 | 0 | 1 | 0.98329 | -0.32018 | 0.4 | 1 | 1.1 | 0.9
114 | 1 | 0 | 0 | 0 | 0 | 1 | 0.99163 | -0.15903 | 0.4 | 1 | 1.1 | 0.9
115 | 1 | 0.014205 | 0.00356 | 0 | 0 | 1 | 0.9931 | -0.13089 | 0.4 | 1 | 1.1 | 0.9
116 | 1 | 0 | 0 | 0 | 0 | 1 | 0.9951 | -0.092758 | 0.4 | 1 | 1.1 | 0.9
89 | 1 | 0 | 0 | 0 | 0 | 1 | 0.99143 | -0.16247 | 0.4 | 1 | 1.1 | 0.9
88 | 1 | 0 | 0 | 0 | 0 | 1 | 0.99872 | -0.024105 | 0.4 | 1 | 1.1 | 0.9
117 | 1 | 0.0025013 | 0.00062688 | 0 | 0 | 1 | 0.9984 | -0.030182 | 0.4 | 1 | 1.1 | 0.9
102 | 1 | 0.0039794 | 0.00099732 | 0 | 0 | 1 | 0.99988 | -0.0022327 | 0.4 | 1 | 1.1 | 0.9
101 | 3 | 0.0019436 | 0.00048711 | 0 | 0 | 1 | 1 | 0 | 0.4 | 1 | 1.1 | 0.9
103 | 1 | 0 | 0 | 0 | 0 | 1 | 0.99897 | -0.019353 | 0.4 | 1 | 1.1 | 0.9
104 | 1 | 0.002748 | 0.0006887 | 0 | 0 | 1 | 0.99657 | -0.064861 | 0.4 | 1 | 1.1 | 0.9
112 | 1 | 0 | 0 | 0 | 0 | 1 | 0.99501 | -0.094457 | 0.4 | 1 | 1.1 | 0.9
118 | 1 | 0.0026531 | 0.00066492 | 0 | 0 | 1 | 0.998 | -0.037793 | 0.4 | 1 | 1.1 | 0.9
85 | 1 | 0.0052679 | 0.0013203 | 0 | 0 | 1 | 0.99695 | -0.057597 | 0.4 | 1 | 1.1 | 0.9
128 | 1 | 0.0046269 | 0.0011596 | 0 | 0 | 1 | 0.99129 | -0.16532 | 0.4 | 1 | 1.1 | 0.9
84 | 1 | 0.0037248 | 0.00093352 | 0 | 0 | 1 | 0.99441 | -0.10571 | 0.4 | 1 | 1.1 | 0.9
87 | 1 | 0 | 0 | 0 | 0 | 1 | 0.99338 | -0.12539 | 0.4 | 1 | 1.1 | 0.9
82 | 1 | 0 | 0 | 0 | 0 | 1 | 0.9953 | -0.08885 | 0.4 | 1 | 1.1 | 0.9
109 | 1 | 0.0020751 | 0.00052008 | 0 | 0 | 1 | 0.99488 | -0.097139 | 0.4 | 1 | 1.1 | 0.9
110 | 1 | 0.0048798 | 0.001223 | 0 | 0 | 1 | 0.99488 | -0.09712 | 0.4 | 1 | 1.1 | 0.9
111 | 1 | 0.0025429 | 0.00063732 | 0 | 0 | 1 | 0.99499 | -0.095012 | 0.4 | 1 | 1.1 | 0.9
81 | 1 | 0.0075954 | 0.0019036 | 0 | 0 | 1 | 0.99522 | -0.090295 | 0.4 | 1 | 1.1 | 0.9
65 | 1 | 0.0071782 | 0.001799 | 0 | 0 | 1 | 0.97816 | -0.41961 | 0.4 | 1 | 1.1 | 0.9
68 | 1 | 0.0042856 | 0.0010741 | 0 | 0 | 1 | 0.97859 | -0.41111 | 0.4 | 1 | 1.1 | 0.9
72 | 1 | 0.0072381 | 0.0018141 | 0 | 0 | 1 | 0.97829 | -0.41713 | 0.4 | 1 | 1.1 | 0.9
67 | 1 | 0.0018216 | 0.00045654 | 0 | 0 | 1 | 0.97842 | -0.41459 | 0.4 | 1 | 1.1 | 0.9
124 | 1 | 0.0023552 | 0.00059026 | 0 | 0 | 1 | 0.97012 | -0.57743 | 0.4 | 1 | 1.1 | 0.9
125 | 1 | 0.0027796 | 0.00069664 | 0 | 0 | 1 | 0.97022 | -0.57536 | 0.4 | 1 | 1.1 | 0.9
59 | 1 | 0.0020393 | 0.00051111 | 0 | 0 | 1 | 0.97561 | -0.46975 | 0.4 | 1 | 1.1 | 0.9
60 | 1 | 0 | 0 | 0 | 0 | 1 | 0.97568 | -0.46832 | 0.4 | 1 | 1.1 | 0.9
63 | 1 | 0.00099139 | 0.00024847 | 0 | 0 | 1 | 0.9755 | -0.47193 | 0.4 | 1 | 1.1 | 0.9
120 | 1 | 0.0023548 | 0.00059018 | 0 | 0 | 1 | 0.97681 | -0.44605 | 0.4 | 1 | 1.1 | 0.9
119 | 1 | 0 | 0 | 0 | 0 | 1 | 0.97788 | -0.42512 | 0.4 | 1 | 1.1 | 0.9
64 | 1 | 0.011088 | 0.0027788 | 0 | 0 | 1 | 0.97524 | -0.47696 | 0.4 | 1 | 1.1 | 0.9
70 | 1 | 0.003791 | 0.00095011 | 0 | 0 | 1 | 0.97831 | -0.41659 | 0.4 | 1 | 1.1 | 0.9
71 | 1 | 0.0010072 | 0.00025244 | 0 | 0 | 1 | 0.97811 | -0.42051 | 0.4 | 1 | 1.1 | 0.9
95 | 1 | 0.0028251 | 0.00070805 | 0 | 0 | 1 | 0.98712 | -0.24609 | 0.4 | 1 | 1.1 | 0.9

## generator_data
GEN_BUS | PG | QG | QMAX | QMIN | VG | MBASE | GEN_STATUS | PMAX | PMIN
101 | 0.60447 | 0.1554 | 10 | -10 | 1 | 100 | 1 | 10 | 0

## branch_data
F_BUS | T_BUS | BR_R | BR_X | BR_B | RATE_A | RATE_B | RATE_C | TAP | SHIFT | BR_STATUS | ANGMIN | ANGMAX | P_in | Q_in | P_out | Q_out
1 | 3 | 0.36662 | 0.23464 | 6.1566e-10 | 0 | 0 | 0 | 0 | 0 | 1 | -90 | 90 | -0.0009985 | -0.00025027 | 0.0009985 | 0.00025021
3 | 4 | 0.28139 | 0.18009 | 4.7254e-10 | 0 | 0 | 0 | 0 | 0 | 1 | -90 | 90 | -0.0097341 | -0.0024397 | 0.0097344 | 0.0024399
3 | 5 | 2.1314 | 1.3641 | 3.5792e-09 | 0 | 0 | 0 | 0 | 0 | 1 | -90 | 90 | 0.0087356 | 0.0021895 | -0.0087337 | -0.0021887
4 | 6 | 1.6553 | 1.0594 | 2.7796e-09 | 0 | 0 | 0 | 0 | 0 | 1 | -90 | 90 | -0.010756 | -0.0026958 | 0.010758 | 0.002697
5 | 9 | 2.2343 | 1.4299 | 3.7519e-09 | 0 | 0 | 0 | 0 | 0 | 1 | -90 | 90 | 0.0061145 | 0.0015322 | -0.0061136 | -0.001532
6 | 7 | 1.284 | 0.82176 | 2.1562e-09 | 0 | 0 | 0 | 0 | 0 | 1 | -90 | 90 | -0.012666 | -0.0031752 | 0.012668 | 0.0031764
9 | 10 | 1.4078 | 0.90098 | 2.3641e-09 | 0 | 0 | 0 | 0 | 0 | 1 | -90 | 90 | 0.0034097 | 0.00085424 | -0.0034095 | -0.00085434
7 | 8 | 0.12773 | 0.08175 | 2.145e-10 | 0 | 0 | 0 | 0 | 0 | 1 | -90 | 90 | -0.014482 | -0.0036312 | 0.014483 | 0.0036313
10 | 11 | 2.0381 | 1.3044 | 3.4225e-09 | 0 | 0 | 0 | 0 | 0 | 1 | -90 | 90 | 0.0034095 | 0.00085434 | -0.0034092 | -0.00085449
8 | 17 | 1.9379 | 1.2402 | 3.2542e-09 | 0 | 0 | 0 | 0 | 0 | 1 | -90 | 90 | -0.036125 | -0.0090631 | 0.036153 | 0.009081
8 | 18 | 1.3009 | 0.83255 | 2.1845e-09 | 0 | 0 | 0 | 0 | 0 | 1 | -90 | 90 | 0.021642 | 0.0054318 | -0.021635 | -0.0054277
17 | 19 | 1.3499 | 0.86395 | 2.2669e-09 | 0 | 0 | 0 | 0 | 0 | 1 | -90 | 90 | -0.037614 | -0.0094472 | 0.037636 | 0.0094607
18 | 29 | 1.5123 | 0.96788 | 2.5396e-09 | 0 | 0 | 0 | 0 | 0 | 1 | -90 | 90 | 0.019883 | 0.0049884 | -0.019876 | -0.0049844
19 | 20 | 2.0112 | 1.2872 | 3.3774e-09 | 0 | 0 | 0 | 0 | 0 | 1 | -90 | 90 | -0.040165 | -0.010095 | 0.040201 | 0.010118
29 | 30 | 1.4396 | 0.92137 | 2.4175e-09 | 0 | 0 | 0 | 0 | 0 | 1 | -90 | 90 | 0.018192 | 0.0045624 | -0.018187 | -0.0045592
13 | 15 | 2.2569 | 1.4444 | 3.7899e-09 | 0 | 0 | 0 | 0 | 0 | 1 | -90 | 90 | -0.0017015 | -0.00042646 | 0.0017016 | 0.00042615
15 | 16 | 0.6815 | 0.43616 | 1.1444e-09 | 0 | 0 | 0 | 0 | 0 | 1 | -90 | 90 | -0.0043476 | -0.0010893 | 0.0043477 | 0.0010893
16 | 21 | 1.2019 | 0.76925 | 2.0184e-09 | 0 | 0 | 0 | 0 | 0 | 1 | -90 | 90 | -0.0061746 | -0.0015472 | 0.0061751 | 0.0015473
121 | 122 | 0.85029 | 0.54418 | 1.4279e-09 | 0 | 0 | 0 | 0 | 0 | 1 | -90 | 90 | -0.002599 | -0.00065138 | 0.0025991 | 0.00065129
122 | 123 | 1.0693 | 0.68438 | 1.7957e-09 | 0 | 0 | 0 | 0 | 0 | 1 | -90 | 90 | -0.0025991 | -0.00065129 | 0.0025991 | 0.00065116
21 | 22 | 3.1808 | 2.0357 | 5.3414e-09 | 0 | 0 | 0 | 0 | 0 | 1 | -90 | 90 | -0.053488 | -0.01349 | 0.053589 | 0.013554
21 | 23 | 2.5533 | 1.6341 | 4.2876e-09 | 0 | 0 | 0 | 0 | 0 | 1 | -90 | 90 | 0.047313 | 0.011943 | -0.047249 | -0.011902
22 | 25 | 1.6925 | 1.0832 | 2.8421e-09 | 0 | 0 | 0 | 0 | 0 | 1 | -90 | 90 | -0.055482 | -0.014028 | 0.055539 | 0.014065
23 | 42 | 2.0638 | 1.3208 | 3.4656e-09 | 0 | 0 | 0 | 0 | 0 | 1 | -90 | 90 | 0.0026158 | 0.00065432 | -0.0026157 | -0.00065455
23 | 40 | 0.47462 | 0.30376 | 7.9702e-10 | 0 | 0 | 0 | 0 | 0 | 1 | -90 | 90 | 0.044633 | 0.011248 | -0.044623 | -0.011241
20 | 40 | 1.9921 | 1.275 | 3.3453e-09 | 0 | 0 | 0 | 0 | 0 | 1 | -90 | 90 | -0.043194 | -0.010868 | 0.043236 | 0.010894
30 | 31 | 0.43954 | 0.28131 | 7.3811e-10 | 0 | 0 | 0 | 0 | 0 | 1 | -90 | 90 | 0.017269 | 0.0043291 | -0.017267 | -0.0043283
25 | 24 | 0.34965 | 0.22377 | 5.8715e-10 | 0 | 0 | 0 | 0 | 0 | 1 | -90 | 90 | -0.05866 | -0.014847 | 0.058674 | 0.014856
42 | 43 | 2.073 | 1.3267 | 3.4811e-09 | 0 | 0 | 0 | 0 | 0 | 1 | -90 | 90 | 0.0017926 | 0.00044826 | -0.0017926 | -0.00044855
24 | 26 | 2.1914 | 1.4025 | 3.68e-09 | 0 | 0 | 0 | 0 | 0 | 1 | -90 | 90 | -0.062575 | -0.015833 | 0.06267 | 0.015894
43 | 44 | 0.48101 | 0.30785 | 8.0774e-10 | 0 | 0 | 0 | 0 | 0 | 1 | -90 | 90 | 0.0011159 | 0.00027895 | -0.0011159 | -0.00027902
26 | 27 | 0.38261 | 0.24487 | 1.285e-09 | 0 | 0 | 0 | 0 | 0 | 1 | -90 | 90 | -0.065415 | -0.016582 | 0.065433 | 0.016593
27 | 28 | 0.84463 | 0.54056 | 2.8367e-09 | 0 | 0 | 0 | 0 | 0 | 1 | -90 | 90 | -0.068481 | -0.017357 | 0.068524 | 0.017385
28 | 49 | 0.70332 | 0.45012 | 2.3621e-09 | 0 | 0 | 0 | 0 | 0 | 1 | -90 | 90 | -0.073592 | -0.018654 | 0.073634 | 0.018681
28 | 123 | 1.9413 | 1.2425 | 3.26e-09 | 0 | 0 | 0 | 0 | 0 | 1 | -90 | 90 | 0.0050673 | 0.0012697 | -0.0050668 | -0.0012696
49 | 50 | 0.68155 | 0.43619 | 3.4335e-09 | 0 | 0 | 0 | 0 | 0 | 1 | -90 | 90 | -0.080483 | -0.020398 | 0.080532 | 0.020428
49 | 46 | 2.8886 | 1.8487 | 4.8508e-09 | 0 | 0 | 0 | 0 | 0 | 1 | -90 | 90 | 0.0068495 | 0.0017168 | -0.006848 | -0.0017163
50 | 51 | 0.98797 | 0.6323 | 4.9772e-09 | 0 | 0 | 0 | 0 | 0 | 1 | -90 | 90 | -0.088752 | -0.022489 | 0.088838 | 0.022543
77 | 80 | 0.9841 | 0.62982 | 3.3051e-09 | 0 | 0 | 0 | 0 | 0 | 1 | -90 | 90 | -0.11389 | -0.028721 | 0.11404 | 0.028811
77 | 79 | 1.9008 | 1.2165 | 3.192e-09 | 0 | 0 | 0 | 0 | 0 | 1 | -90 | 90 | 0.10032 | 0.025319 | -0.10011 | -0.025183
77 | 75 | 0.95136 | 0.60887 | 1.5976e-09 | 0 | 0 | 0 | 0 | 0 | 1 | -90 | 90 | 0.013573 | 0.0034025 | -0.013571 | -0.0034014
80 | 98 | 0.97235 | 0.6223 | 4.8985e-09 | 0 | 0 | 0 | 0 | 0 | 1 | -90 | 90 | -0.12795 | -0.0323 | 0.12813 | 0.032413
80 | 97 | 0.95386 | 0.61047 | 1.6018e-09 | 0 | 0 | 0 | 0 | 0 | 1 | -90 | 90 | 0.013919 | 0.0034892 | -0.013917 | -0.003488
79 | 78 | 4.8939 | 3.1321 | 8.2182e-09 | 0 | 0 | 0 | 0 | 0 | 1 | -90 | 90 | 0.062251 | 0.015695 | -0.062039 | -0.01556
98 | 108 | 0.34179 | 0.21874 | 1.7219e-09 | 0 | 0 | 0 | 0 | 0 | 1 | -90 | 90 | -0.15876 | -0.040089 | 0.15886 | 0.04015
90 | 91 | 0.013529 | 0.0086585 | 2.2719e-11 | 0 | 0 | 0 | 0 | 0 | 1 | -90 | 90 | 0.011262 | 0.0028224 | -0.011262 | -0.0028224
90 | 92 | 0.028997 | 0.018558 | 4.8693e-11 | 0 | 0 | 0 | 0 | 0 | 1 | -90 | 90 | -0.016255 | -0.0040738 | 0.016255 | 0.0040738
91 | 93 | 1.4926 | 0.95524 | 2.5064e-09 | 0 | 0 | 0 | 0 | 0 | 1 | -90 | 90 | 0.0058983 | 0.0014782 | -0.0058978 | -0.0014781
92 | 94 | 3.0845 | 1.9741 | 5.1797e-09 | 0 | 0 | 0 | 0 | 0 | 1 | -90 | 90 | -0.016255 | -0.0040738 | 0.016264 | 0.004079
93 | 95 | 0.62732 | 0.40149 | 1.0534e-09 | 0 | 0 | 0 | 0 | 0 | 1 | -90 | 90 | 0.0028252 | 0.00070798 | -0.0028251 | -0.00070805
94 | 99 | 0.39259 | 0.25126 | 6.5927e-10 | 0 | 0 | 0 | 0 | 0 | 1 | -90 | 90 | -0.022204 | -0.0055678 | 0.022206 | 0.005569
31 | 35 | 2.7411 | 1.7543 | 4.603e-09 | 0 | 0 | 0 | 0 | 0 | 1 | -90 | 90 | 0.013029 | 0.0032662 | -0.013023 | -0.0032633
31 | 33 | 2.1168 | 1.3547 | 3.5546e-09 | 0 | 0 | 0 | 0 | 0 | 1 | -90 | 90 | 0.0042389 | 0.0010621 | -0.0042385 | -0.0010621
35 | 39 | 0.76922 | 0.4923 | 1.2917e-09 | 0 | 0 | 0 | 0 | 0 | 1 | -90 | 90 | 0.0089693 | 0.0022483 | -0.0089686 | -0.002248
35 | 36 | 1.7527 | 1.1217 | 2.9432e-09 | 0 | 0 | 0 | 0 | 0 | 1 | -90 | 90 | 0.0040541 | 0.001015 | -0.0040538 | -0.0010151
33 | 32 | 1.7097 | 1.0942 | 2.8711e-09 | 0 | 0 | 0 | 0 | 0 | 1 | -90 | 90 | 0.0028712 | 0.00071943 | -0.002871 | -0.0007196
39 | 127 | 2.7947 | 1.7886 | 4.6931e-09 | 0 | 0 | 0 | 0 | 0 | 1 | -90 | 90 | 0.0089686 | 0.002248 | -0.008966 | -0.0022468
36 | 37 | 2.012 | 1.2877 | 3.3787e-09 | 0 | 0 | 0 | 0 | 0 | 1 | -90 | 90 | 0.0025811 | 0.00064597 | -0.002581 | -0.00064619
127 | 126 | 3.4938 | 2.236 | 5.867e-09 | 0 | 0 | 0 | 0 | 0 | 1 | -90 | 90 | 0.0067072 | 0.0016806 | -0.0067054 | -0.00168
37 | 38 | 2.7406 | 1.754 | 4.6023e-09 | 0 | 0 | 0 | 0 | 0 | 1 | -90 | 90 | 0.00163 | 0.00040782 | -0.0016299 | -0.0004082
38 | 41 | 2.1747 | 1.3918 | 3.6519e-09 | 0 | 0 | 0 | 0 | 0 | 1 | -90 | 90 | 0.0016299 | 0.0004082 | -0.0016298 | -0.00040851
126 | 125 | 3.4425 | 2.2032 | 5.7809e-09 | 0 | 0 | 0 | 0 | 0 | 1 | -90 | 90 | 0.0051359 | 0.0012866 | -0.0051348 | -0.0012865
44 | 45 | 2.1987 | 1.4072 | 3.6923e-09 | 0 | 0 | 0 | 0 | 0 | 1 | -90 | 90 | 0.0011159 | 0.00027902 | -0.0011159 | -0.00027936
45 | 47 | 2.0059 | 1.2837 | 3.3684e-09 | 0 | 0 | 0 | 0 | 0 | 1 | -90 | 90 | 0.00050611 | 0.00012653 | -0.0005061 | -0.00012685
48 | 58 | 3.0247 | 1.9358 | 5.0794e-09 | 0 | 0 | 0 | 0 | 0 | 1 | -90 | 90 | 0.0037942 | 0.00095065 | -0.0037937 | -0.00095083
48 | 56 | 4.2306 | 2.7076 | 7.1043e-09 | 0 | 0 | 0 | 0 | 0 | 1 | -90 | 90 | -0.0037942 | -0.00095065 | 0.0037949 | 0.0009504
56 | 57 | 3.9189 | 2.5081 | 6.5809e-09 | 0 | 0 | 0 | 0 | 0 | 1 | -90 | 90 | 0.021638 | 0.0054311 | -0.021617 | -0.0054187
56 | 69 | 0.66514 | 0.42569 | 1.117e-09 | 0 | 0 | 0 | 0 | 0 | 1 | -90 | 90 | 0.028914 | 0.0072711 | -0.028907 | -0.0072673
56 | 54 | 4.6642 | 2.9851 | 7.8325e-09 | 0 | 0 | 0 | 0 | 0 | 1 | -90 | 90 | -0.054346 | -0.013652 | 0.054499 | 0.013749
57 | 66 | 1.0659 | 0.68215 | 1.7899e-09 | 0 | 0 | 0 | 0 | 0 | 1 | -90 | 90 | 0.0090027 | 0.0022565 | -0.0090017 | -0.0022561
57 | 73 | 0.69901 | 0.44737 | 1.1738e-09 | 0 | 0 | 0 | 0 | 0 | 1 | -90 | 90 | 0.012615 | 0.0031622 | -0.012614 | -0.0031615
69 | 68 | 2.4784 | 1.5862 | 4.1619e-09 | 0 | 0 | 0 | 0 | 0 | 1 | -90 | 90 | 0.025623 | 0.0064442 | -0.025605 | -0.0064331
54 | 53 | 4.5397 | 2.9054 | 7.6235e-09 | 0 | 0 | 0 | 0 | 0 | 1 | -90 | 90 | -0.054499 | -0.013749 | 0.054647 | 0.013844
66 | 67 | 1.73 | 1.1072 | 2.9051e-09 | 0 | 0 | 0 | 0 | 0 | 1 | -90 | 90 | 0.0018217 | 0.00045632 | -0.0018216 | -0.00045655
66 | 65 | 3.4441 | 2.2042 | 5.7835e-09 | 0 | 0 | 0 | 0 | 0 | 1 | -90 | 90 | 0.0071801 | 0.0017998 | -0.0071781 | -0.0017991
73 | 72 | 2.0508 | 1.3125 | 3.4438e-09 | 0 | 0 | 0 | 0 | 0 | 1 | -90 | 90 | 0.0072392 | 0.0018145 | -0.007238 | -0.0018141
53 | 52 | 2.4973 | 1.5983 | 4.1936e-09 | 0 | 0 | 0 | 0 | 0 | 1 | -90 | 90 | -0.056627 | -0.014339 | 0.056714 | 0.014395
51 | 52 | 1.0114 | 0.6473 | 5.0953e-09 | 0 | 0 | 0 | 0 | 0 | 1 | -90 | 90 | -0.097228 | -0.024645 | 0.097333 | 0.024712
52 | 89 | 2.3153 | 1.4818 | 1.1664e-08 | 0 | 0 | 0 | 0 | 0 | 1 | -90 | 90 | -0.15625 | -0.039659 | 0.15687 | 0.040053
74 | 76 | 1.1607 | 0.74287 | 1.9492e-09 | 0 | 0 | 0 | 0 | 0 | 1 | -90 | 90 | -0.030724 | -0.0077007 | 0.030736 | 0.0077084
76 | 78 | 1.5597 | 0.99824 | 2.6192e-09 | 0 | 0 | 0 | 0 | 0 | 1 | -90 | 90 | -0.030736 | -0.0077084 | 0.030753 | 0.0077187
99 | 100 | 0.30551 | 0.19553 | 5.1303e-10 | 0 | 0 | 0 | 0 | 0 | 1 | -90 | 90 | -0.026355 | -0.0066088 | 0.026357 | 0.0066103
108 | 107 | 0.57993 | 0.37116 | 2.9216e-09 | 0 | 0 | 0 | 0 | 0 | 1 | -90 | 90 | -0.1955 | -0.049334 | 0.19574 | 0.04949
100 | 106 | 0.61991 | 0.39675 | 3.123e-09 | 0 | 0 | 0 | 0 | 0 | 1 | -90 | 90 | 0.34776 | 0.088097 | -0.34694 | -0.087574
100 | 113 | 0.56856 | 0.36388 | 2.8643e-09 | 0 | 0 | 0 | 0 | 0 | 1 | -90 | 90 | -0.37411 | -0.094707 | 0.37498 | 0.095261
106 | 105 | 0.47435 | 0.30358 | 2.3897e-09 | 0 | 0 | 0 | 0 | 0 | 1 | -90 | 90 | 0.26161 | 0.066189 | -0.26125 | -0.065961
113 | 114 | 0.24312 | 0.1556 | 1.2248e-09 | 0 | 0 | 0 | 0 | 0 | 1 | -90 | 90 | -0.384 | -0.097522 | 0.38439 | 0.09777
105 | 107 | 0.32366 | 0.20714 | 1.6305e-09 | 0 | 0 | 0 | 0 | 0 | 1 | -90 | 90 | 0.19588 | 0.049577 | -0.19574 | -0.04949
114 | 115 | 0.32632 | 0.20885 | 1.644e-09 | 0 | 0 | 0 | 0 | 0 | 1 | -90 | 90 | -0.38439 | -0.09777 | 0.38491 | 0.098104
115 | 116 | 0.42769 | 0.27372 | 2.1546e-09 | 0 | 0 | 0 | 0 | 0 | 1 | -90 | 90 | -0.39912 | -0.10166 | 0.39985 | 0.10213
116 | 112 | 0.79375 | 0.508 | 1.3329e-09 | 0 | 0 | 0 | 0 | 0 | 1 | -90 | 90 | 0.0094996 | 0.0023811 | -0.0094988 | -0.0023807
116 | 104 | 0.30662 | 0.19624 | 1.5447e-09 | 0 | 0 | 0 | 0 | 0 | 1 | -90 | 90 | -0.40935 | -0.10452 | 0.40991 | 0.10487
89 | 128 | 2.7076 | 1.7329 | 4.5468e-09 | 0 | 0 | 0 | 0 | 0 | 1 | -90 | 90 | 0.0046275 | 0.0011596 | -0.0046269 | -0.0011596
89 | 87 | 1.0257 | 0.65642 | 5.167e-09 | 0 | 0 | 0 | 0 | 0 | 1 | -90 | 90 | -0.1615 | -0.041213 | 0.16179 | 0.041398
88 | 117 | 0.14976 | 0.095847 | 7.5447e-10 | 0 | 0 | 0 | 0 | 0 | 1 | -90 | 90 | 0.18438 | 0.047387 | -0.18432 | -0.047352
88 | 102 | 0.53986 | 0.34551 | 2.7197e-09 | 0 | 0 | 0 | 0 | 0 | 1 | -90 | 90 | -0.18438 | -0.047387 | 0.18457 | 0.047512
117 | 118 | 0.19006 | 0.12164 | 9.575e-10 | 0 | 0 | 0 | 0 | 0 | 1 | -90 | 90 | 0.18182 | 0.046726 | -0.18175 | -0.046683
102 | 101 | 0.053994 | 0.034556 | 2.7201e-10 | 0 | 0 | 0 | 0 | 0 | 1 | -90 | 90 | -0.18855 | -0.04851 | 0.18857 | 0.048523
101 | 103 | 0.21283 | 0.13621 | 1.0722e-09 | 0 | 0 | 0 | 0 | 0 | 1 | -90 | 90 | 0.41395 | 0.10639 | -0.41356 | -0.10614
103 | 104 | 0.49876 | 0.31921 | 2.5127e-09 | 0 | 0 | 0 | 0 | 0 | 1 | -90 | 90 | 0.41356 | 0.10614 | -0.41265 | -0.10556
112 | 111 | 0.25941 | 0.16602 | 4.3562e-10 | 0 | 0 | 0 | 0 | 0 | 1 | -90 | 90 | 0.0094988 | 0.0023807 | -0.0094986 | -0.0023806
118 | 85 | 0.50127 | 0.32081 | 2.5253e-09 | 0 | 0 | 0 | 0 | 0 | 1 | -90 | 90 | 0.1791 | 0.046018 | -0.17893 | -0.045908
85 | 82 | 0.81325 | 0.52048 | 4.097e-09 | 0 | 0 | 0 | 0 | 0 | 1 | -90 | 90 | 0.17366 | 0.044588 | -0.1734 | -0.04442
84 | 87 | 0.54593 | 0.3494 | 2.7503e-09 | 0 | 0 | 0 | 0 | 0 | 1 | -90 | 90 | 0.16194 | 0.041496 | -0.16179 | -0.041398
84 | 82 | 0.45808 | 0.29317 | 2.3077e-09 | 0 | 0 | 0 | 0 | 0 | 1 | -90 | 90 | -0.16567 | -0.042429 | 0.1658 | 0.042516
82 | 81 | 0.84452 | 0.5405 | 1.4182e-09 | 0 | 0 | 0 | 0 | 0 | 1 | -90 | 90 | 0.0075959 | 0.0019038 | -0.0075954 | -0.0019036
109 | 110 | 0.040817 | 0.026123 | 6.8543e-11 | 0 | 0 | 0 | 0 | 0 | 1 | -90 | 90 | -0.0020751 | -0.00052008 | 0.0020751 | 0.00052008
110 | 111 | 1.3447 | 0.8606 | 2.2581e-09 | 0 | 0 | 0 | 0 | 0 | 1 | -90 | 90 | -0.0069549 | -0.0017431 | 0.0069556 | 0.0017433
68 | 70 | 1.1053 | 0.70739 | 1.8561e-09 | 0 | 0 | 0 | 0 | 0 | 1 | -90 | 90 | 0.02132 | 0.005359 | -0.021314 | -0.0053556
124 | 125 | 3.7081 | 2.3732 | 6.2269e-09 | 0 | 0 | 0 | 0 | 0 | 1 | -90 | 90 | -0.0023551 | -0.00059029 | 0.0023553 | 0.00058985
59 | 60 | 3.0049 | 1.9231 | 5.046e-09 | 0 | 0 | 0 | 0 | 0 | 1 | -90 | 90 | -0.0020393 | -0.00051112 | 0.0020394 | 0.00051073
60 | 63 | 1.2771 | 0.81735 | 2.1446e-09 | 0 | 0 | 0 | 0 | 0 | 1 | -90 | 90 | 0.012083 | 0.0030299 | -0.012081 | -0.0030288
60 | 120 | 6.7358 | 4.3109 | 1.1311e-08 | 0 | 0 | 0 | 0 | 0 | 1 | -90 | 90 | -0.014123 | -0.0035406 | 0.014138 | 0.0035491
63 | 64 | 1.9322 | 1.2366 | 3.2446e-09 | 0 | 0 | 0 | 0 | 0 | 1 | -90 | 90 | 0.01109 | 0.0027803 | -0.011087 | -0.0027789
120 | 119 | 5.4381 | 3.4804 | 9.132e-09 | 0 | 0 | 0 | 0 | 0 | 1 | -90 | 90 | -0.016493 | -0.0041393 | 0.016509 | 0.004149
119 | 71 | 1.1994 | 0.76763 | 2.0141e-09 | 0 | 0 | 0 | 0 | 0 | 1 | -90 | 90 | -0.016509 | -0.004149 | 0.016513 | 0.0041511
70 | 71 | 0.96111 | 0.61511 | 1.614e-09 | 0 | 0 | 0 | 0 | 0 | 1 | -90 | 90 | 0.017523 | 0.0044055 | -0.01752 | -0.0044035