## bus_data
BUS_I | BUS_TYPE | Pd | Qd | Gs | Bs | area | Vm | Va | baseKV | zone | Vmax | Vmin
1 | 1 | 0.0091434 | 0.0022916 | 0 | 0 | 1 | 0.99345 | -0.12478 | 0.4 | 1 | 1.1 | 0.9
2 | 1 | 0 | 0 | 0 | 0 | 1 | 0.99358 | -0.12227 | 0.4 | 1 | 1.1 | 0.9
4 | 1 | 0 | 0 | 0 | 0 | 1 | 0.99168 | -0.15858 | 0.4 | 1 | 1.1 | 0.9
5 | 1 | 0 | 0 | 0 | 0 | 1 | 0.99497 | -0.095737 | 0.4 | 1 | 1.1 | 0.9
23 | 1 | 0.0054234 | 0.0013592 | 0 | 0 | 1 | 0.99091 | -0.1734 | 0.4 | 1 | 1.1 | 0.9
6 | 1 | 0 | 0 | 0 | 0 | 1 | 0.99639 | -0.068712 | 0.4 | 1 | 1.1 | 0.9
26 | 1 | 0.027652 | 0.0069303 | 0 | 0 | 1 | 0.99461 | -0.1026 | 0.4 | 1 | 1.1 | 0.9
19 | 1 | 0.029475 | 0.007387 | 0 | 0 | 1 | 0.99727 | -0.051881 | 0.4 | 1 | 1.1 | 0.9
7 | 1 | 0 | 0 | 0 | 0 | 1 | 0.98713 | -0.24628 | 0.4 | 1 | 1.1 | 0.9
27 | 1 | 0 | 0 | 0 | 0 | 1 | 0.98492 | -0.28918 | 0.4 | 1 | 1.1 | 0.9
10 | 1 | 0 | 0 | 0 | 0 | 1 | 0.98893 | -0.21154 | 0.4 | 1 | 1.1 | 0.9
8 | 1 | 0 | 0 | 0 | 0 | 1 | 0.98246 | -0.33702 | 0.4 | 1 | 1.1 | 0.9
29 | 1 | 0.085753 | 0.021492 | 0 | 0 | 1 | 0.98161 | -0.35365 | 0.4 | 1 | 1.1 | 0.9
30 | 1 | 0.076203 | 0.019098 | 0 | 0 | 1 | 0.98091 | -0.36737 | 0.4 | 1 | 1.1 | 0.9
25 | 1 | 0.0040171 | 0.0010068 | 0 | 0 | 1 | 0.99035 | -0.18426 | 0.4 | 1 | 1.1 | 0.9
11 | 1 | 0 | 0 | 0 | 0 | 1 | 0.99627 | -0.071414 | 0.4 | 1 | 1.1 | 0.9
16 | 1 | 0 | 0 | 0 | 0 | 1 | 0.99716 | -0.054267 | 0.4 | 1 | 1.1 | 0.9
32 | 1 | 0.00439 | 0.0011002 | 0 | 0 | 1 | 0.99612 | -0.074339 | 0.4 | 1 | 1.1 | 0.9
24 | 1 | 0.033606 | 0.0084224 | 0 | 0 | 1 | 0.99042 | -0.18277 | 0.4 | 1 | 1.1 | 0.9
21 | 1 | 0 | 0 | 0 | 0 | 1 | 0.99893 | -0.020369 | 0.4 | 1 | 1.1 | 0.9
31 | 3 | 0.066782 | 0.016737 | 0 | 0 | 1 | 1 | 0 | 0.4 | 1 | 1.1 | 0.9
20 | 1 | 0 | 0 | 0 | 0 | 1 | 0.998 | -0.038073 | 0.4 | 1 | 1.1 | 0.9
13 | 1 | 0 | 0 | 0 | 0 | 1 | 0.99733 | -0.050907 | 0.4 | 1 | 1.1 | 0.9
15 | 1 | 0.04783 | 0.011987 | 0 | 0 | 1 | 0.99746 | -0.048497 | 0.4 | 1 | 1.1 | 0.9
12 | 1 | 0.026504 | 0.0066426 | 0 | 0 | 1 | 0.99696 | -0.058041 | 0.4 | 1 | 1.1 | 0.9
28 | 1 | 0.067534 | 0.016926 | 0 | 0 | 1 | 0.98098 | -0.3661 | 0.4 | 1 | 1.1 | 0.9
22 | 1 | 0.047724 | 0.011961 | 0 | 0 | 1 | 0.99722 | -0.053161 | 0.4 | 1 | 1.1 | 0.9

## generator_data
GEN_BUS | PG | QG | QMAX | QMIN | VG | MBASE | GEN_STATUS | PMAX | PMIN
31 | 0.53703 | 0.13653 | 10 | -10 | 1 | 100 | 1 | 10 | 0

## branch_data
F_BUS | T_BUS | BR_R | BR_X | BR_B | RATE_A | RATE_B | RATE_C | TAP | SHIFT | BR_STATUS | ANGMIN | ANGMAX | P_in | Q_in | P_out | Q_out
1 | 2 | 1.2154 | 0.77785 | 2.041e-09 | 0 | 0 | 0 | 0 | 0 | 1 | -90 | 90 | -0.0091434 | -0.0022916 | 0.0091445 | 0.0022921
2 | 4 | 0.58848 | 0.37663 | 3.9529e-09 | 0 | 0 | 0 | 0 | 0 | 1 | -90 | 90 | 0.27531 | 0.070076 | -0.27483 | -0.069769
2 | 5 | 0.41734 | 0.2671 | 2.8033e-09 | 0 | 0 | 0 | 0 | 0 | 1 | -90 | 90 | -0.28445 | -0.072368 | 0.28482 | 0.072601
4 | 23 | 0.23947 | 0.15326 | 1.6085e-09 | 0 | 0 | 0 | 0 | 0 | 1 | -90 | 90 | 0.27483 | 0.069769 | -0.27463 | -0.069644
5 | 6 | 0.38822 | 0.24846 | 2.6077e-09 | 0 | 0 | 0 | 0 | 0 | 1 | -90 | 90 | -0.31248 | -0.079537 | 0.31289 | 0.079798
5 | 26 | 1.1001 | 0.70409 | 1.8474e-09 | 0 | 0 | 0 | 0 | 0 | 1 | -90 | 90 | 0.027661 | 0.0069359 | -0.027652 | -0.0069303
23 | 24 | 0.15429 | 0.098748 | 1.0364e-09 | 0 | 0 | 0 | 0 | 0 | 1 | -90 | 90 | 0.26921 | 0.068285 | -0.26909 | -0.068207
6 | 19 | 0.24233 | 0.15509 | 1.6278e-09 | 0 | 0 | 0 | 0 | 0 | 1 | -90 | 90 | -0.31289 | -0.079798 | 0.31314 | 0.07996
19 | 20 | 0.18181 | 0.11636 | 1.2212e-09 | 0 | 0 | 0 | 0 | 0 | 1 | -90 | 90 | -0.34262 | -0.087347 | 0.34284 | 0.087493
7 | 27 | 0.81471 | 0.52141 | 5.4724e-09 | 0 | 0 | 0 | 0 | 0 | 1 | -90 | 90 | 0.23076 | 0.058328 | -0.23029 | -0.058025
7 | 10 | 0.66225 | 0.42384 | 4.4484e-09 | 0 | 0 | 0 | 0 | 0 | 1 | -90 | 90 | -0.23076 | -0.058328 | 0.23114 | 0.058574
27 | 8 | 0.90422 | 0.5787 | 3.0369e-09 | 0 | 0 | 0 | 0 | 0 | 1 | -90 | 90 | 0.23029 | 0.058026 | -0.22976 | -0.057689
10 | 25 | 0.52194 | 0.33404 | 3.5059e-09 | 0 | 0 | 0 | 0 | 0 | 1 | -90 | 90 | -0.23114 | -0.058573 | 0.23145 | 0.058767
8 | 29 | 0.46894 | 0.30012 | 1.575e-09 | 0 | 0 | 0 | 0 | 0 | 1 | -90 | 90 | 0.15345 | 0.038521 | -0.15333 | -0.038443
8 | 30 | 1.7201 | 1.1009 | 2.8885e-09 | 0 | 0 | 0 | 0 | 0 | 1 | -90 | 90 | 0.076313 | 0.019169 | -0.076202 | -0.019099
29 | 28 | 0.79563 | 0.5092 | 1.3361e-09 | 0 | 0 | 0 | 0 | 0 | 1 | -90 | 90 | 0.067573 | 0.016951 | -0.067533 | -0.016926
25 | 24 | 0.028086 | 0.017975 | 1.8866e-10 | 0 | 0 | 0 | 0 | 0 | 1 | -90 | 90 | -0.23546 | -0.059774 | 0.23548 | 0.059785
11 | 16 | 17.3731 | 11.1188 | 2.9174e-08 | 0 | 0 | 0 | 0 | 0 | 1 | -90 | 90 | -0.0043906 | -0.0011001 | 0.0043942 | 0.0010995
11 | 32 | 2.9642 | 1.8971 | 4.9777e-09 | 0 | 0 | 0 | 0 | 0 | 1 | -90 | 90 | 0.0043906 | 0.0011001 | -0.00439 | -0.0011002
16 | 22 | 1.1202 | 0.7169 | 1.881e-09 | 0 | 0 | 0 | 0 | 0 | 1 | -90 | 90 | -0.0043942 | -0.0010995 | 0.0043944 | 0.0010995
21 | 31 | 0.19602 | 0.12545 | 1.3167e-09 | 0 | 0 | 0 | 0 | 0 | 1 | -90 | 90 | -0.46978 | -0.11949 | 0.47025 | 0.11979
21 | 20 | 0.17004 | 0.10883 | 1.1422e-09 | 0 | 0 | 0 | 0 | 0 | 1 | -90 | 90 | 0.46978 | 0.11949 | -0.46938 | -0.11924
20 | 22 | 1.2913 | 0.82643 | 2.1684e-09 | 0 | 0 | 0 | 0 | 0 | 1 | -90 | 90 | 0.052156 | 0.013084 | -0.052118 | -0.01306
20 | 15 | 0.62571 | 0.40045 | 1.0507e-09 | 0 | 0 | 0 | 0 | 0 | 1 | -90 | 90 | 0.074384 | 0.018661 | -0.074347 | -0.018637
13 | 15 | 0.40541 | 0.25946 | 6.8079e-10 | 0 | 0 | 0 | 0 | 0 | 1 | -90 | 90 | -0.026513 | -0.0066482 | 0.026516 | 0.00665
13 | 12 | 1.1996 | 0.76771 | 2.0144e-09 | 0 | 0 | 0 | 0 | 0 | 1 | -90 | 90 | 0.026513 | 0.0066482 | -0.026504 | -0.0066426