## bus_data
BUS_I | BUS_TYPE | Pd | Qd | Gs | Bs | area | Vm | Va | baseKV | zone | Vmax | Vmin
1 | 1 | 0.0082761 | 0.0020742 | 0 | 0 | 1 | 0.9736 | -0.50819 | 0.4 | 1 | 1.1 | 0.9
2 | 1 | 0 | 0 | 0 | 0 | 1 | 0.97377 | -0.50486 | 0.4 | 1 | 1.1 | 0.9
4 | 1 | 0.003077 | 0.00077117 | 0 | 0 | 1 | 0.97594 | -0.4622 | 0.4 | 1 | 1.1 | 0.9
7 | 1 | 0.0053812 | 0.0013487 | 0 | 0 | 1 | 0.97157 | -0.54819 | 0.4 | 1 | 1.1 | 0.9
3 | 1 | 0.0038533 | 0.00096574 | 0 | 0 | 1 | 0.98414 | -0.30343 | 0.4 | 1 | 1.1 | 0.9
10 | 1 | 0.017389 | 0.0043581 | 0 | 0 | 1 | 0.98421 | -0.302 | 0.4 | 1 | 1.1 | 0.9
13 | 1 | 0 | 0 | 0 | 0 | 1 | 0.97612 | -0.45871 | 0.4 | 1 | 1.1 | 0.9
5 | 1 | 0.019855 | 0.0049761 | 0 | 0 | 1 | 0.97083 | -0.56276 | 0.4 | 1 | 1.1 | 0.9
6 | 1 | 0.0058793 | 0.0014735 | 0 | 0 | 1 | 0.97058 | -0.56782 | 0.4 | 1 | 1.1 | 0.9
8 | 1 | 0.014724 | 0.0036902 | 0 | 0 | 1 | 0.97042 | -0.57104 | 0.4 | 1 | 1.1 | 0.9
11 | 1 | 0.0052786 | 0.0013229 | 0 | 0 | 1 | 0.98429 | -0.3005 | 0.4 | 1 | 1.1 | 0.9
14 | 1 | 0.0068323 | 0.0017123 | 0 | 0 | 1 | 0.97576 | -0.4658 | 0.4 | 1 | 1.1 | 0.9
15 | 1 | 0.0022194 | 0.00055622 | 0 | 0 | 1 | 0.97742 | -0.43328 | 0.4 | 1 | 1.1 | 0.9
9 | 1 | 0.0095358 | 0.0023899 | 0 | 0 | 1 | 0.98472 | -0.29216 | 0.4 | 1 | 1.1 | 0.9
29 | 1 | 0.0056325 | 0.0014116 | 0 | 0 | 1 | 0.98531 | -0.2805 | 0.4 | 1 | 1.1 | 0.9
33 | 1 | 0.0050402 | 0.0012632 | 0 | 0 | 1 | 0.98601 | -0.26693 | 0.4 | 1 | 1.1 | 0.9
28 | 1 | 0.0018161 | 0.00045515 | 0 | 0 | 1 | 0.98526 | -0.28154 | 0.4 | 1 | 1.1 | 0.9
12 | 1 | 0.0052801 | 0.0013233 | 0 | 0 | 1 | 0.98431 | -0.3 | 0.4 | 1 | 1.1 | 0.9
16 | 1 | 0 | 0 | 0 | 0 | 1 | 0.97568 | -0.46729 | 0.4 | 1 | 1.1 | 0.9
22 | 1 | 0.0023741 | 0.000595 | 0 | 0 | 1 | 0.97883 | -0.4056 | 0.4 | 1 | 1.1 | 0.9
18 | 1 | 0.0041181 | 0.0010321 | 0 | 0 | 1 | 0.97559 | -0.46901 | 0.4 | 1 | 1.1 | 0.9
21 | 1 | 0.0065959 | 0.0016531 | 0 | 0 | 1 | 0.97989 | -0.38495 | 0.4 | 1 | 1.1 | 0.9
19 | 1 | 0.0055468 | 0.0013902 | 0 | 0 | 1 | 0.98116 | -0.36029 | 0.4 | 1 | 1.1 | 0.9
20 | 1 | 0 | 0 | 0 | 0 | 1 | 0.98123 | -0.35891 | 0.4 | 1 | 1.1 | 0.9
24 | 1 | 0.0020837 | 0.00052222 | 0 | 0 | 1 | 0.98303 | -0.32399 | 0.4 | 1 | 1.1 | 0.9
23 | 1 | 0.0028836 | 0.0007227 | 0 | 0 | 1 | 0.98022 | -0.37852 | 0.4 | 1 | 1.1 | 0.9
25 | 1 | 0.0052825 | 0.0013239 | 0 | 0 | 1 | 0.98307 | -0.32334 | 0.4 | 1 | 1.1 | 0.9
26 | 1 | 0.0029867 | 0.00074854 | 0 | 0 | 1 | 0.98532 | -0.27987 | 0.4 | 1 | 1.1 | 0.9
27 | 1 | 0.0020211 | 0.00050653 | 0 | 0 | 1 | 0.98565 | -0.27336 | 0.4 | 1 | 1.1 | 0.9
30 | 1 | 0.0026126 | 0.00065477 | 0 | 0 | 1 | 0.98593 | -0.26808 | 0.4 | 1 | 1.1 | 0.9
31 | 1 | 0.0020044 | 0.00050236 | 0 | 0 | 1 | 0.9863 | -0.26086 | 0.4 | 1 | 1.1 | 0.9
35 | 1 | 0.010483 | 0.0026272 | 0 | 0 | 1 | 0.98616 | -0.26395 | 0.4 | 1 | 1.1 | 0.9
32 | 1 | 0.0044751 | 0.0011216 | 0 | 0 | 1 | 0.98653 | -0.25657 | 0.4 | 1 | 1.1 | 0.9
34 | 1 | 0.0086494 | 0.0021677 | 0 | 0 | 1 | 0.98715 | -0.24459 | 0.4 | 1 | 1.1 | 0.9
38 | 1 | 0 | 0 | 0 | 0 | 1 | 0.98765 | -0.23492 | 0.4 | 1 | 1.1 | 0.9
36 | 1 | 0.002981 | 0.00074712 | 0 | 0 | 1 | 0.98765 | -0.23506 | 0.4 | 1 | 1.1 | 0.9
40 | 1 | 0.004429 | 0.00111 | 0 | 0 | 1 | 0.98692 | -0.249 | 0.4 | 1 | 1.1 | 0.9
37 | 1 | 0 | 0 | 0 | 0 | 1 | 0.98838 | -0.22092 | 0.4 | 1 | 1.1 | 0.9
39 | 1 | 0.0050604 | 0.0012683 | 0 | 0 | 1 | 0.98932 | -0.20278 | 0.4 | 1 | 1.1 | 0.9
52 | 1 | 0.00517 | 0.0012957 | 0 | 0 | 1 | 0.9896 | -0.19741 | 0.4 | 1 | 1.1 | 0.9
42 | 1 | 0.0049725 | 0.0012462 | 0 | 0 | 1 | 0.98605 | -0.2658 | 0.4 | 1 | 1.1 | 0.9
53 | 1 | 0.0070409 | 0.0017646 | 0 | 0 | 1 | 0.99085 | -0.17347 | 0.4 | 1 | 1.1 | 0.9
41 | 1 | 0.0063867 | 0.0016007 | 0 | 0 | 1 | 0.98586 | -0.26951 | 0.4 | 1 | 1.1 | 0.9
43 | 1 | 0.0044633 | 0.0011186 | 0 | 0 | 1 | 0.98537 | -0.27893 | 0.4 | 1 | 1.1 | 0.9
44 | 1 | 0 | 0 | 0 | 0 | 1 | 0.98475 | -0.29093 | 0.4 | 1 | 1.1 | 0.9
48 | 1 | 0 | 0 | 0 | 0 | 1 | 0.98445 | -0.29671 | 0.4 | 1 | 1.1 | 0.9
61 | 1 | 0.0037907 | 0.00095004 | 0 | 0 | 1 | 0.98444 | -0.29693 | 0.4 | 1 | 1.1 | 0.9
82 | 1 | 0 | 0 | 0 | 0 | 1 | 0.98267 | -0.33152 | 0.4 | 1 | 1.1 | 0.9
84 | 1 | 0 | 0 | 0 | 0 | 1 | 0.98424 | -0.30083 | 0.4 | 1 | 1.1 | 0.9
47 | 1 | 0.0016496 | 0.00041343 | 0 | 0 | 1 | 0.9843 | -0.2996 | 0.4 | 1 | 1.1 | 0.9
66 | 1 | 0.003772 | 0.00094536 | 0 | 0 | 1 | 0.98376 | -0.30992 | 0.4 | 1 | 1.1 | 0.9
45 | 1 | 0.0020204 | 0.00050637 | 0 | 0 | 1 | 0.98404 | -0.30482 | 0.4 | 1 | 1.1 | 0.9
46 | 1 | 0.0073005 | 0.0018297 | 0 | 0 | 1 | 0.98364 | -0.3126 | 0.4 | 1 | 1.1 | 0.9
81 | 1 | 0.0036299 | 0.00090975 | 0 | 0 | 1 | 0.98197 | -0.34522 | 0.4 | 1 | 1.1 | 0.9
83 | 1 | 0.0019124 | 0.0004793 | 0 | 0 | 1 | 0.9842 | -0.30161 | 0.4 | 1 | 1.1 | 0.9
49 | 1 | 0 | 0 | 0 | 0 | 1 | 0.98542 | -0.27711 | 0.4 | 1 | 1.1 | 0.9
50 | 1 | 0.0060993 | 0.0015286 | 0 | 0 | 1 | 0.98635 | -0.2593 | 0.4 | 1 | 1.1 | 0.9
51 | 1 | 0 | 0 | 0 | 0 | 1 | 0.97953 | -0.39119 | 0.4 | 1 | 1.1 | 0.9
59 | 1 | 0.0023542 | 0.00059002 | 0 | 0 | 1 | 0.98707 | -0.2454 | 0.4 | 1 | 1.1 | 0.9
64 | 1 | 0 | 0 | 0 | 0 | 1 | 0.97578 | -0.46435 | 0.4 | 1 | 1.1 | 0.9
85 | 1 | 0.047287 | 0.011851 | 0 | 0 | 1 | 0.97424 | -0.49486 | 0.4 | 1 | 1.1 | 0.9
58 | 1 | 0.0094026 | 0.0023565 | 0 | 0 | 1 | 0.99169 | -0.15734 | 0.4 | 1 | 1.1 | 0.9
62 | 1 | 0.043609 | 0.010929 | 0 | 0 | 1 | 0.97155 | -0.5477 | 0.4 | 1 | 1.1 | 0.9
54 | 1 | 0.0099266 | 0.0024878 | 0 | 0 | 1 | 0.99236 | -0.14466 | 0.4 | 1 | 1.1 | 0.9
55 | 1 | 0 | 0 | 0 | 0 | 1 | 0.99342 | -0.12447 | 0.4 | 1 | 1.1 | 0.9
56 | 1 | 0.0099266 | 0.0024878 | 0 | 0 | 1 | 0.99267 | -0.13866 | 0.4 | 1 | 1.1 | 0.9
57 | 1 | 0.0058309 | 0.0014614 | 0 | 0 | 1 | 0.99678 | -0.060671 | 0.4 | 1 | 1.1 | 0.9
60 | 3 | 0.00555 | 0.001391 | 0 | 0 | 1 | 1 | 0 | 0.4 | 1 | 1.1 | 0.9
67 | 1 | 0.0035803 | 0.00089731 | 0 | 0 | 1 | 0.98333 | -0.31821 | 0.4 | 1 | 1.1 | 0.9
63 | 1 | 0 | 0 | 0 | 0 | 1 | 0.9709 | -0.56052 | 0.4 | 1 | 1.1 | 0.9
65 | 1 | 0.020378 | 0.0051072 | 0 | 0 | 1 | 0.97085 | -0.5615 | 0.4 | 1 | 1.1 | 0.9
68 | 1 | 0.0075253 | 0.001886 | 0 | 0 | 1 | 0.9827 | -0.33058 | 0.4 | 1 | 1.1 | 0.9
69 | 1 | 0.007269 | 0.0018218 | 0 | 0 | 1 | 0.98159 | -0.35194 | 0.4 | 1 | 1.1 | 0.9
70 | 1 | 0.0015687 | 0.00039316 | 0 | 0 | 1 | 0.97735 | -0.43443 | 0.4 | 1 | 1.1 | 0.9
71 | 1 | 0.0013086 | 0.00032798 | 0 | 0 | 1 | 0.97515 | -0.47758 | 0.4 | 1 | 1.1 | 0.9
72 | 1 | 0.0012798 | 0.00032076 | 0 | 0 | 1 | 0.97341 | -0.5118 | 0.4 | 1 | 1.1 | 0.9
73 | 1 | 0.052045 | 0.013044 | 0 | 0 | 1 | 0.97193 | -0.54105 | 0.4 | 1 | 1.1 | 0.9
76 | 1 | 0.0021793 | 0.00054619 | 0 | 0 | 1 | 0.97186 | -0.54247 | 0.4 | 1 | 1.1 | 0.9
74 | 1 | 0.001305 | 0.00032706 | 0 | 0 | 1 | 0.97183 | -0.54306 | 0.4 | 1 | 1.1 | 0.9
75 | 1 | 0.027019 | 0.0067715 | 0 | 0 | 1 | 0.97083 | -0.56279 | 0.4 | 1 | 1.1 | 0.9
79 | 1 | 0.0059556 | 0.0014926 | 0 | 0 | 1 | 0.98148 | -0.3548 | 0.4 | 1 | 1.1 | 0.9
80 | 1 | 0.0067408 | 0.0016894 | 0 | 0 | 1 | 0.98148 | -0.35482 | 0.4 | 1 | 1.1 | 0.9

## generator_data
GEN_BUS | PG | QG | QMAX | QMIN | VG | MBASE | GEN_STATUS | PMAX | PMIN
60 | 0.53522 | 0.13813 | 10 | -10 | 1 | 100 | 1 | 10 | 0

## branch_data
F_BUS | T_BUS | BR_R | BR_X | BR_B | RATE_A | RATE_B | RATE_C | TAP | SHIFT | BR_STATUS | ANGMIN | ANGMAX | P_in | Q_in | P_out | Q_out
1 | 2 | 1.7093 | 1.094 | 2.8704e-09 | 0 | 0 | 0 | 0 | 0 | 1 | -90 | 90 | -0.0082761 | -0.0020742 | 0.0082774 | 0.0020748
2 | 4 | 3.3577 | 2.1489 | 5.6385e-09 | 0 | 0 | 0 | 0 | 0 | 1 | -90 | 90 | -0.054247 | -0.013645 | 0.054358 | 0.013716
2 | 7 | 4.0083 | 2.5653 | 6.731e-09 | 0 | 0 | 0 | 0 | 0 | 1 | -90 | 90 | 0.04597 | 0.011571 | -0.045875 | -0.01151
4 | 13 | 0.26025 | 0.16656 | 4.3703e-10 | 0 | 0 | 0 | 0 | 0 | 1 | -90 | 90 | -0.057435 | -0.014487 | 0.057445 | 0.014493
7 | 5 | 1.5227 | 0.97452 | 2.557e-09 | 0 | 0 | 0 | 0 | 0 | 1 | -90 | 90 | 0.040493 | 0.010162 | -0.040465 | -0.010144
3 | 10 | 1.611 | 1.031 | 2.7053e-09 | 0 | 0 | 0 | 0 | 0 | 1 | -90 | 90 | -0.0038533 | -0.00096574 | 0.0038536 | 0.00096564
10 | 11 | 0.30528 | 0.19538 | 5.1265e-10 | 0 | 0 | 0 | 0 | 0 | 1 | -90 | 90 | -0.021243 | -0.0053237 | 0.021244 | 0.0053247
13 | 14 | 2.7615 | 1.7674 | 4.6373e-09 | 0 | 0 | 0 | 0 | 0 | 1 | -90 | 90 | 0.010955 | 0.0027462 | -0.010951 | -0.0027443
13 | 15 | 1.5961 | 1.0215 | 2.6803e-09 | 0 | 0 | 0 | 0 | 0 | 1 | -90 | 90 | -0.068399 | -0.017239 | 0.068483 | 0.017292
5 | 6 | 1.0368 | 0.66353 | 1.741e-09 | 0 | 0 | 0 | 0 | 0 | 1 | -90 | 90 | 0.02061 | 0.005168 | -0.020606 | -0.005165
6 | 8 | 0.92358 | 0.59109 | 1.5509e-09 | 0 | 0 | 0 | 0 | 0 | 1 | -90 | 90 | 0.014726 | 0.0036915 | -0.014724 | -0.0036902
11 | 12 | 0.08322 | 0.053261 | 1.3975e-10 | 0 | 0 | 0 | 0 | 0 | 1 | -90 | 90 | -0.026523 | -0.0066476 | 0.026523 | 0.006648
14 | 16 | 1.5504 | 0.99223 | 2.6035e-09 | 0 | 0 | 0 | 0 | 0 | 1 | -90 | 90 | 0.0041188 | 0.001032 | -0.0041185 | -0.001032
15 | 22 | 1.6864 | 1.0793 | 2.8319e-09 | 0 | 0 | 0 | 0 | 0 | 1 | -90 | 90 | -0.070702 | -0.017849 | 0.070796 | 0.017908
9 | 29 | 5.3177 | 3.4033 | 8.9298e-09 | 0 | 0 | 0 | 0 | 0 | 1 | -90 | 90 | -0.0095358 | -0.0023899 | 0.0095411 | 0.0023924
29 | 33 | 1.2118 | 0.77552 | 2.0349e-09 | 0 | 0 | 0 | 0 | 0 | 1 | -90 | 90 | -0.048823 | -0.012249 | 0.048854 | 0.012269
29 | 28 | 0.13392 | 0.085709 | 2.2489e-10 | 0 | 0 | 0 | 0 | 0 | 1 | -90 | 90 | 0.033649 | 0.008445 | -0.033648 | -0.008444
33 | 35 | 0.24123 | 0.15439 | 4.0509e-10 | 0 | 0 | 0 | 0 | 0 | 1 | -90 | 90 | -0.053895 | -0.013532 | 0.053902 | 0.013537
28 | 12 | 2.5232 | 1.6148 | 4.2371e-09 | 0 | 0 | 0 | 0 | 0 | 1 | -90 | 90 | 0.031831 | 0.0079888 | -0.031803 | -0.0079713
16 | 18 | 1.7825 | 1.1408 | 2.9933e-09 | 0 | 0 | 0 | 0 | 0 | 1 | -90 | 90 | 0.0041185 | 0.001032 | -0.0041181 | -0.0010321
22 | 21 | 1.2208 | 0.78128 | 2.05e-09 | 0 | 0 | 0 | 0 | 0 | 1 | -90 | 90 | -0.07317 | -0.018503 | 0.073242 | 0.01855
21 | 23 | 0.34886 | 0.22327 | 5.8583e-10 | 0 | 0 | 0 | 0 | 0 | 1 | -90 | 90 | -0.079838 | -0.020203 | 0.079863 | 0.020218
19 | 20 | 1.0777 | 0.68973 | 1.8098e-09 | 0 | 0 | 0 | 0 | 0 | 1 | -90 | 90 | -0.0055468 | -0.0013902 | 0.0055471 | 0.0013902
20 | 24 | 1.72 | 1.1008 | 2.8884e-09 | 0 | 0 | 0 | 0 | 0 | 1 | -90 | 90 | -0.088372 | -0.022381 | 0.08852 | 0.022476
20 | 23 | 1.0282 | 0.65803 | 1.7266e-09 | 0 | 0 | 0 | 0 | 0 | 1 | -90 | 90 | 0.082825 | 0.020991 | -0.082747 | -0.020941
24 | 25 | 0.03129 | 0.020026 | 5.2545e-11 | 0 | 0 | 0 | 0 | 0 | 1 | -90 | 90 | -0.090604 | -0.022998 | 0.090607 | 0.023
25 | 26 | 1.9839 | 1.2697 | 3.3316e-09 | 0 | 0 | 0 | 0 | 0 | 1 | -90 | 90 | -0.095889 | -0.024324 | 0.09609 | 0.024452
26 | 27 | 0.28858 | 0.18469 | 1.9384e-09 | 0 | 0 | 0 | 0 | 0 | 1 | -90 | 90 | -0.099077 | -0.025201 | 0.099108 | 0.02522
27 | 30 | 0.22995 | 0.14717 | 1.5446e-09 | 0 | 0 | 0 | 0 | 0 | 1 | -90 | 90 | -0.10113 | -0.025727 | 0.10115 | 0.025743
30 | 31 | 0.3062 | 0.19597 | 2.0568e-09 | 0 | 0 | 0 | 0 | 0 | 1 | -90 | 90 | -0.10377 | -0.026398 | 0.1038 | 0.026421
31 | 32 | 0.17864 | 0.11433 | 1.1999e-09 | 0 | 0 | 0 | 0 | 0 | 1 | -90 | 90 | -0.10581 | -0.026923 | 0.10583 | 0.026937
35 | 36 | 1.961 | 1.255 | 3.293e-09 | 0 | 0 | 0 | 0 | 0 | 1 | -90 | 90 | -0.064385 | -0.016164 | 0.064474 | 0.016221
32 | 34 | 0.47859 | 0.3063 | 3.2147e-09 | 0 | 0 | 0 | 0 | 0 | 1 | -90 | 90 | -0.1103 | -0.028059 | 0.11037 | 0.028099
34 | 38 | 0.3586 | 0.2295 | 2.4088e-09 | 0 | 0 | 0 | 0 | 0 | 1 | -90 | 90 | -0.11902 | -0.030267 | 0.11907 | 0.030302
38 | 40 | 0.37966 | 0.24298 | 2.5502e-09 | 0 | 0 | 0 | 0 | 0 | 1 | -90 | 90 | 0.16369 | 0.041629 | -0.16357 | -0.041558
38 | 37 | 0.21871 | 0.13997 | 1.4691e-09 | 0 | 0 | 0 | 0 | 0 | 1 | -90 | 90 | -0.28276 | -0.071931 | 0.28295 | 0.072053
36 | 37 | 0.91939 | 0.58841 | 1.5439e-09 | 0 | 0 | 0 | 0 | 0 | 1 | -90 | 90 | -0.067455 | -0.016968 | 0.067501 | 0.016997
40 | 42 | 0.46458 | 0.29733 | 3.1206e-09 | 0 | 0 | 0 | 0 | 0 | 1 | -90 | 90 | 0.15915 | 0.040448 | -0.15902 | -0.040366
37 | 39 | 0.22893 | 0.14652 | 1.5378e-09 | 0 | 0 | 0 | 0 | 0 | 1 | -90 | 90 | -0.35045 | -0.08905 | 0.35076 | 0.089246
39 | 52 | 0.066804 | 0.042755 | 4.4873e-10 | 0 | 0 | 0 | 0 | 0 | 1 | -90 | 90 | -0.35582 | -0.090514 | 0.35591 | 0.090573
52 | 53 | 0.29438 | 0.1884 | 1.9774e-09 | 0 | 0 | 0 | 0 | 0 | 1 | -90 | 90 | -0.36108 | -0.091869 | 0.3615 | 0.092136
42 | 41 | 0.10588 | 0.067762 | 7.112e-10 | 0 | 0 | 0 | 0 | 0 | 1 | -90 | 90 | 0.15404 | 0.03912 | -0.15402 | -0.039102
53 | 54 | 0.34819 | 0.22284 | 2.3388e-09 | 0 | 0 | 0 | 0 | 0 | 1 | -90 | 90 | -0.36854 | -0.0939 | 0.36905 | 0.094228
41 | 43 | 0.28016 | 0.1793 | 1.8819e-09 | 0 | 0 | 0 | 0 | 0 | 1 | -90 | 90 | 0.14763 | 0.037502 | -0.14756 | -0.037459
43 | 44 | 0.36788 | 0.23544 | 2.4711e-09 | 0 | 0 | 0 | 0 | 0 | 1 | -90 | 90 | 0.1431 | 0.03634 | -0.14302 | -0.036288
44 | 48 | 0.86047 | 0.5507 | 1.445e-09 | 0 | 0 | 0 | 0 | 0 | 1 | -90 | 90 | 0.029268 | 0.0073522 | -0.02926 | -0.0073472
44 | 61 | 0.23172 | 0.1483 | 1.5565e-09 | 0 | 0 | 0 | 0 | 0 | 1 | -90 | 90 | 0.11375 | 0.028936 | -0.11372 | -0.028915
48 | 82 | 9.2423 | 5.9151 | 1.552e-08 | 0 | 0 | 0 | 0 | 0 | 1 | -90 | 90 | 0.01637 | 0.0041171 | -0.016343 | -0.0041012
48 | 84 | 9.3407 | 5.978 | 1.5685e-08 | 0 | 0 | 0 | 0 | 0 | 1 | -90 | 90 | 0.0019129 | 0.00047778 | -0.0019125 | -0.00047906
48 | 47 | 1.1415 | 0.73055 | 1.9169e-09 | 0 | 0 | 0 | 0 | 0 | 1 | -90 | 90 | 0.010977 | 0.0027523 | -0.010976 | -0.0027515
61 | 66 | 0.51781 | 0.3314 | 3.4782e-09 | 0 | 0 | 0 | 0 | 0 | 1 | -90 | 90 | 0.10993 | 0.027965 | -0.10986 | -0.027921
82 | 81 | 3.6287 | 2.3224 | 6.0936e-09 | 0 | 0 | 0 | 0 | 0 | 1 | -90 | 90 | 0.016343 | 0.0041012 | -0.016332 | -0.0040949
84 | 83 | 1.7725 | 1.1344 | 2.9765e-09 | 0 | 0 | 0 | 0 | 0 | 1 | -90 | 90 | 0.0019125 | 0.00047906 | -0.0019124 | -0.0004793
47 | 45 | 2.4316 | 1.5562 | 4.0832e-09 | 0 | 0 | 0 | 0 | 0 | 1 | -90 | 90 | 0.009326 | 0.0023381 | -0.0093236 | -0.002337
66 | 67 | 0.34216 | 0.21898 | 2.2983e-09 | 0 | 0 | 0 | 0 | 0 | 1 | -90 | 90 | 0.10608 | 0.026976 | -0.10604 | -0.026949
45 | 46 | 4.6246 | 2.9597 | 7.7659e-09 | 0 | 0 | 0 | 0 | 0 | 1 | -90 | 90 | 0.0073032 | 0.0018307 | -0.0073005 | -0.0018297
81 | 79 | 3.2592 | 2.0859 | 5.4731e-09 | 0 | 0 | 0 | 0 | 0 | 1 | -90 | 90 | 0.012702 | 0.0031852 | -0.012696 | -0.003182
49 | 50 | 0.69739 | 0.44633 | 1.1711e-09 | 0 | 0 | 0 | 0 | 0 | 1 | -90 | 90 | -0.11262 | -0.028745 | 0.11272 | 0.028807
49 | 51 | 4.4352 | 2.8385 | 7.4478e-09 | 0 | 0 | 0 | 0 | 0 | 1 | -90 | 90 | 0.11262 | 0.028745 | -0.112 | -0.028351
50 | 59 | 0.51672 | 0.3307 | 8.6771e-10 | 0 | 0 | 0 | 0 | 0 | 1 | -90 | 90 | -0.11882 | -0.030336 | 0.1189 | 0.030387
51 | 64 | 4.8981 | 3.1348 | 8.2253e-09 | 0 | 0 | 0 | 0 | 0 | 1 | -90 | 90 | 0.064481 | 0.016351 | -0.064255 | -0.016207
51 | 85 | 9.3776 | 6.0017 | 1.5748e-08 | 0 | 0 | 0 | 0 | 0 | 1 | -90 | 90 | 0.047522 | 0.012 | -0.047287 | -0.011851
59 | 58 | 3.2269 | 2.0652 | 5.4189e-09 | 0 | 0 | 0 | 0 | 0 | 1 | -90 | 90 | -0.12125 | -0.030977 | 0.12177 | 0.031308
64 | 62 | 5.5348 | 3.5423 | 9.2944e-09 | 0 | 0 | 0 | 0 | 0 | 1 | -90 | 90 | 0.064255 | 0.016207 | -0.064 | -0.016045
58 | 56 | 0.63825 | 0.40848 | 4.2872e-09 | 0 | 0 | 0 | 0 | 0 | 1 | -90 | 90 | -0.13117 | -0.033665 | 0.13129 | 0.033741
62 | 63 | 2.6601 | 1.7025 | 4.467e-09 | 0 | 0 | 0 | 0 | 0 | 1 | -90 | 90 | 0.020391 | 0.0051153 | -0.020379 | -0.0051077
54 | 55 | 0.23819 | 0.15244 | 1.6e-09 | 0 | 0 | 0 | 0 | 0 | 1 | -90 | 90 | -0.37898 | -0.096716 | 0.37935 | 0.096953
55 | 56 | 0.45085 | 0.28854 | 3.0284e-09 | 0 | 0 | 0 | 0 | 0 | 1 | -90 | 90 | 0.14131 | 0.03629 | -0.14122 | -0.036228
55 | 57 | 0.55139 | 0.35289 | 3.7037e-09 | 0 | 0 | 0 | 0 | 0 | 1 | -90 | 90 | -0.52066 | -0.13324 | 0.52228 | 0.13428
57 | 60 | 0.52188 | 0.334 | 3.5055e-09 | 0 | 0 | 0 | 0 | 0 | 1 | -90 | 90 | -0.52811 | -0.13574 | 0.52967 | 0.13674
67 | 68 | 0.52787 | 0.33784 | 3.5457e-09 | 0 | 0 | 0 | 0 | 0 | 1 | -90 | 90 | 0.10246 | 0.026051 | -0.1024 | -0.026013
63 | 65 | 0.20437 | 0.1308 | 3.432e-10 | 0 | 0 | 0 | 0 | 0 | 1 | -90 | 90 | 0.020379 | 0.0051077 | -0.020378 | -0.0051072
68 | 69 | 0.98257 | 0.62884 | 3.3e-09 | 0 | 0 | 0 | 0 | 0 | 1 | -90 | 90 | 0.094876 | 0.024127 | -0.094778 | -0.024065
69 | 70 | 4.0911 | 2.6183 | 6.87e-09 | 0 | 0 | 0 | 0 | 0 | 1 | -90 | 90 | 0.087509 | 0.022243 | -0.087163 | -0.022022
70 | 71 | 2.1649 | 1.3855 | 3.6355e-09 | 0 | 0 | 0 | 0 | 0 | 1 | -90 | 90 | 0.085594 | 0.021629 | -0.085418 | -0.021516
71 | 72 | 1.7371 | 1.1117 | 2.917e-09 | 0 | 0 | 0 | 0 | 0 | 1 | -90 | 90 | 0.084109 | 0.021188 | -0.083972 | -0.0211
72 | 73 | 1.5025 | 0.96157 | 2.523e-09 | 0 | 0 | 0 | 0 | 0 | 1 | -90 | 90 | 0.082692 | 0.02078 | -0.082577 | -0.020706
73 | 76 | 0.19675 | 0.12592 | 3.3039e-10 | 0 | 0 | 0 | 0 | 0 | 1 | -90 | 90 | 0.030531 | 0.0076624 | -0.030529 | -0.0076611
76 | 74 | 0.089224 | 0.057103 | 1.4983e-10 | 0 | 0 | 0 | 0 | 0 | 1 | -90 | 90 | 0.02835 | 0.0071149 | -0.028349 | -0.0071144
74 | 75 | 3.0874 | 1.9759 | 5.1845e-09 | 0 | 0 | 0 | 0 | 0 | 1 | -90 | 90 | 0.027044 | 0.0067873 | -0.027019 | -0.0067715
79 | 80 | 0.011629 | 0.0074428 | 1.9529e-11 | 0 | 0 | 0 | 0 | 0 | 1 | -90 | 90 | 0.0067408 | 0.0016894 | -0.0067408 | -0.0016894