## bus_data
BUS_I | BUS_TYPE | Pd | Qd | Gs | Bs | area | Vm | Va | baseKV | zone | Vmax | Vmin
1 | 1 | 0.015244 | 0.0038204 | 0 | 0 | 1 | 0.97449 | -0.49137 | 0.4 | 1 | 1.1 | 0.9
2 | 1 | 0 | 0 | 0 | 0 | 1 | 0.97485 | -0.48437 | 0.4 | 1 | 1.1 | 0.9
4 | 1 | 0.0054029 | 0.0013541 | 0 | 0 | 1 | 0.97497 | -0.48183 | 0.4 | 1 | 1.1 | 0.9
9 | 1 | 0 | 0 | 0 | 0 | 1 | 0.97563 | -0.469 | 0.4 | 1 | 1.1 | 0.9
5 | 1 | 0 | 0 | 0 | 0 | 1 | 0.97726 | -0.43684 | 0.4 | 1 | 1.1 | 0.9
6 | 1 | 0 | 0 | 0 | 0 | 1 | 0.97848 | -0.41298 | 0.4 | 1 | 1.1 | 0.9
8 | 1 | 0.012641 | 0.0031681 | 0 | 0 | 1 | 0.97633 | -0.45511 | 0.4 | 1 | 1.1 | 0.9
18 | 1 | 0.024562 | 0.0061558 | 0 | 0 | 1 | 0.97946 | -0.39387 | 0.4 | 1 | 1.1 | 0.9
7 | 1 | 0 | 0 | 0 | 0 | 1 | 0.97513 | -0.4789 | 0.4 | 1 | 1.1 | 0.9
24 | 1 | 0 | 0 | 0 | 0 | 1 | 0.97497 | -0.48214 | 0.4 | 1 | 1.1 | 0.9
23 | 1 | 0.021365 | 0.0053547 | 0 | 0 | 1 | 0.97526 | -0.47638 | 0.4 | 1 | 1.1 | 0.9
10 | 1 | 0 | 0 | 0 | 0 | 1 | 0.97544 | -0.47273 | 0.4 | 1 | 1.1 | 0.9
11 | 1 | 0 | 0 | 0 | 0 | 1 | 0.98871 | -0.21692 | 0.4 | 1 | 1.1 | 0.9
30 | 1 | 0 | 0 | 0 | 0 | 1 | 0.98941 | -0.20323 | 0.4 | 1 | 1.1 | 0.9
88 | 1 | 0.0094456 | 0.0023673 | 0 | 0 | 1 | 0.98835 | -0.22387 | 0.4 | 1 | 1.1 | 0.9
15 | 1 | 0 | 0 | 0 | 0 | 1 | 0.98066 | -0.3703 | 0.4 | 1 | 1.1 | 0.9
84 | 1 | 0.0020439 | 0.00051224 | 0 | 0 | 1 | 0.97446 | -0.49215 | 0.4 | 1 | 1.1 | 0.9
17 | 1 | 0.047031 | 0.011787 | 0 | 0 | 1 | 0.97688 | -0.44436 | 0.4 | 1 | 1.1 | 0.9
12 | 1 | 0.008705 | 0.0021817 | 0 | 0 | 1 | 0.97509 | -0.47965 | 0.4 | 1 | 1.1 | 0.9
86 | 1 | 0.015116 | 0.0037884 | 0 | 0 | 1 | 0.98874 | -0.21626 | 0.4 | 1 | 1.1 | 0.9
29 | 1 | 0 | 0 | 0 | 0 | 1 | 0.99084 | -0.17559 | 0.4 | 1 | 1.1 | 0.9
89 | 1 | 0.0048637 | 0.001219 | 0 | 0 | 1 | 0.98823 | -0.22626 | 0.4 | 1 | 1.1 | 0.9
13 | 1 | 0.03873 | 0.0097066 | 0 | 0 | 1 | 0.97986 | -0.38589 | 0.4 | 1 | 1.1 | 0.9
14 | 1 | 0 | 0 | 0 | 0 | 1 | 0.97977 | -0.38778 | 0.4 | 1 | 1.1 | 0.9
16 | 1 | 0 | 0 | 0 | 0 | 1 | 0.97837 | -0.41529 | 0.4 | 1 | 1.1 | 0.9
19 | 1 | 0 | 0 | 0 | 0 | 1 | 0.98766 | -0.23469 | 0.4 | 1 | 1.1 | 0.9
21 | 1 | 0.023225 | 0.0058207 | 0 | 0 | 1 | 0.97811 | -0.42028 | 0.4 | 1 | 1.1 | 0.9
67 | 1 | 0.0032867 | 0.00082373 | 0 | 0 | 1 | 0.9876 | -0.23573 | 0.4 | 1 | 1.1 | 0.9
20 | 1 | 0 | 0 | 0 | 0 | 1 | 0.993 | -0.13238 | 0.4 | 1 | 1.1 | 0.9
64 | 1 | 0.0033834 | 0.00084797 | 0 | 0 | 1 | 0.98687 | -0.24979 | 0.4 | 1 | 1.1 | 0.9
36 | 1 | 0 | 0 | 0 | 0 | 1 | 0.99784 | -0.040628 | 0.4 | 1 | 1.1 | 0.9
51 | 1 | 0.0037575 | 0.00094172 | 0 | 0 | 1 | 0.99237 | -0.14458 | 0.4 | 1 | 1.1 | 0.9
68 | 1 | 0.0028232 | 0.00070755 | 0 | 0 | 1 | 0.98733 | -0.24109 | 0.4 | 1 | 1.1 | 0.9
63 | 1 | 0.0055871 | 0.0014002 | 0 | 0 | 1 | 0.98616 | -0.26347 | 0.4 | 1 | 1.1 | 0.9
49 | 1 | 0.0037575 | 0.00094172 | 0 | 0 | 1 | 0.99771 | -0.043078 | 0.4 | 1 | 1.1 | 0.9
33 | 3 | 0 | 0 | 0 | 0 | 1 | 1 | 0 | 0.4 | 1 | 1.1 | 0.9
52 | 1 | 0.0041598 | 0.0010425 | 0 | 0 | 1 | 0.99187 | -0.15434 | 0.4 | 1 | 1.1 | 0.9
25 | 1 | 0.0088206 | 0.0022107 | 0 | 0 | 1 | 0.99189 | -0.1552 | 0.4 | 1 | 1.1 | 0.9
26 | 1 | 0 | 0 | 0 | 0 | 1 | 0.99199 | -0.15326 | 0.4 | 1 | 1.1 | 0.9
28 | 1 | 0 | 0 | 0 | 0 | 1 | 0.99143 | -0.16421 | 0.4 | 1 | 1.1 | 0.9
31 | 1 | 0 | 0 | 0 | 0 | 1 | 0.99494 | -0.096526 | 0.4 | 1 | 1.1 | 0.9
27 | 1 | 0 | 0 | 0 | 0 | 1 | 0.99975 | -0.0048001 | 0.4 | 1 | 1.1 | 0.9
32 | 1 | 0 | 0 | 0 | 0 | 1 | 0.99871 | -0.024565 | 0.4 | 1 | 1.1 | 0.9
93 | 1 | 0.0090288 | 0.0022628 | 0 | 0 | 1 | 0.99136 | -0.16556 | 0.4 | 1 | 1.1 | 0.9
92 | 1 | 0.0088227 | 0.0022112 | 0 | 0 | 1 | 0.99075 | -0.17721 | 0.4 | 1 | 1.1 | 0.9
44 | 1 | 0.0021733 | 0.00054467 | 0 | 0 | 1 | 0.99481 | -0.098882 | 0.4 | 1 | 1.1 | 0.9
42 | 1 | 0.0050828 | 0.0012739 | 0 | 0 | 1 | 0.9929 | -0.13548 | 0.4 | 1 | 1.1 | 0.9
47 | 1 | 0.0048411 | 0.0012133 | 0 | 0 | 1 | 0.99837 | -0.030972 | 0.4 | 1 | 1.1 | 0.9
34 | 1 | 0.010722 | 0.0026873 | 0 | 0 | 1 | 0.99796 | -0.039287 | 0.4 | 1 | 1.1 | 0.9
40 | 1 | 0 | 0 | 0 | 0 | 1 | 0.98856 | -0.21984 | 0.4 | 1 | 1.1 | 0.9
45 | 1 | 0.0050846 | 0.0012743 | 0 | 0 | 1 | 0.9947 | -0.10112 | 0.4 | 1 | 1.1 | 0.9
39 | 1 | 0 | 0 | 0 | 0 | 1 | 0.99129 | -0.16624 | 0.4 | 1 | 1.1 | 0.9
46 | 1 | 0.0041586 | 0.0010422 | 0 | 0 | 1 | 0.99811 | -0.036137 | 0.4 | 1 | 1.1 | 0.9
35 | 1 | 0.02442 | 0.0061203 | 0 | 0 | 1 | 0.99727 | -0.052572 | 0.4 | 1 | 1.1 | 0.9
50 | 1 | 0.0041585 | 0.0010422 | 0 | 0 | 1 | 0.99765 | -0.044268 | 0.4 | 1 | 1.1 | 0.9
37 | 1 | 0.0076549 | 0.0019185 | 0 | 0 | 1 | 0.99016 | -0.18802 | 0.4 | 1 | 1.1 | 0.9
38 | 1 | 0 | 0 | 0 | 0 | 1 | 0.98956 | -0.19956 | 0.4 | 1 | 1.1 | 0.9
41 | 1 | 0 | 0 | 0 | 0 | 1 | 0.98691 | -0.2507 | 0.4 | 1 | 1.1 | 0.9
87 | 1 | 0.0085065 | 0.0021319 | 0 | 0 | 1 | 0.98838 | -0.22322 | 0.4 | 1 | 1.1 | 0.9
82 | 1 | 0.0080684 | 0.0020221 | 0 | 0 | 1 | 0.9823 | -0.34026 | 0.4 | 1 | 1.1 | 0.9
43 | 1 | 0.0054771 | 0.0013727 | 0 | 0 | 1 | 0.9946 | -0.10293 | 0.4 | 1 | 1.1 | 0.9
83 | 1 | 0 | 0 | 0 | 0 | 1 | 0.982 | -0.34608 | 0.4 | 1 | 1.1 | 0.9
48 | 1 | 0.013724 | 0.0034396 | 0 | 0 | 1 | 0.998 | -0.038253 | 0.4 | 1 | 1.1 | 0.9
53 | 1 | 0.029252 | 0.0073312 | 0 | 0 | 1 | 0.99164 | -0.1587 | 0.4 | 1 | 1.1 | 0.9
54 | 1 | 0.025584 | 0.0064119 | 0 | 0 | 1 | 0.9803 | -0.3794 | 0.4 | 1 | 1.1 | 0.9
55 | 1 | 0.021817 | 0.0054679 | 0 | 0 | 1 | 0.9807 | -0.37164 | 0.4 | 1 | 1.1 | 0.9
57 | 1 | 0 | 0 | 0 | 0 | 1 | 0.98145 | -0.35689 | 0.4 | 1 | 1.1 | 0.9
58 | 1 | 0.021022 | 0.0052686 | 0 | 0 | 1 | 0.97207 | -0.53812 | 0.4 | 1 | 1.1 | 0.9
59 | 1 | 0 | 0 | 0 | 0 | 1 | 0.97953 | -0.39158 | 0.4 | 1 | 1.1 | 0.9
60 | 1 | 0.068684 | 0.017214 | 0 | 0 | 1 | 0.97203 | -0.53891 | 0.4 | 1 | 1.1 | 0.9
62 | 1 | 0 | 0 | 0 | 0 | 1 | 0.98448 | -0.29577 | 0.4 | 1 | 1.1 | 0.9
66 | 1 | 0.0060319 | 0.0015117 | 0 | 0 | 1 | 0.98432 | -0.29901 | 0.4 | 1 | 1.1 | 0.9
81 | 1 | 0.0022168 | 0.00055558 | 0 | 0 | 1 | 0.98359 | -0.31319 | 0.4 | 1 | 1.1 | 0.9
80 | 1 | 0.0016659 | 0.00041751 | 0 | 0 | 1 | 0.98359 | -0.31313 | 0.4 | 1 | 1.1 | 0.9
65 | 1 | 0 | 0 | 0 | 0 | 1 | 0.98415 | -0.30221 | 0.4 | 1 | 1.1 | 0.9
76 | 1 | 0.0076248 | 0.0019109 | 0 | 0 | 1 | 0.98399 | -0.30549 | 0.4 | 1 | 1.1 | 0.9
77 | 1 | 0.0027671 | 0.00069349 | 0 | 0 | 1 | 0.98387 | -0.30783 | 0.4 | 1 | 1.1 | 0.9
69 | 1 | 0.0029634 | 0.0007427 | 0 | 0 | 1 | 0.98729 | -0.24189 | 0.4 | 1 | 1.1 | 0.9
70 | 1 | 0.0019888 | 0.00049843 | 0 | 0 | 1 | 0.98708 | -0.24583 | 0.4 | 1 | 1.1 | 0.9
71 | 1 | 0.0028225 | 0.0007074 | 0 | 0 | 1 | 0.98702 | -0.24703 | 0.4 | 1 | 1.1 | 0.9
72 | 1 | 0.0024871 | 0.00062332 | 0 | 0 | 1 | 0.98691 | -0.24929 | 0.4 | 1 | 1.1 | 0.9
73 | 1 | 0.0028231 | 0.00070755 | 0 | 0 | 1 | 0.98683 | -0.25084 | 0.4 | 1 | 1.1 | 0.9
74 | 1 | 0.0027818 | 0.0006972 | 0 | 0 | 1 | 0.9868 | -0.2514 | 0.4 | 1 | 1.1 | 0.9
75 | 1 | 0.0015414 | 0.00038631 | 0 | 0 | 1 | 0.98677 | -0.25187 | 0.4 | 1 | 1.1 | 0.9
78 | 1 | 0.0016473 | 0.00041285 | 0 | 0 | 1 | 0.98375 | -0.31002 | 0.4 | 1 | 1.1 | 0.9
79 | 1 | 0.0037366 | 0.00093649 | 0 | 0 | 1 | 0.98368 | -0.31156 | 0.4 | 1 | 1.1 | 0.9

## generator_data
GEN_BUS | PG | QG | QMAX | QMIN | VG | MBASE | GEN_STATUS | PMAX | PMIN
33 | 0.60488 | 0.15528 | 10 | -10 | 1 | 100 | 1 | 10 | 0

## branch_data
F_BUS | T_BUS | BR_R | BR_X | BR_B | RATE_A | RATE_B | RATE_C | TAP | SHIFT | BR_STATUS | ANGMIN | ANGMAX | P_in | Q_in | P_out | Q_out
1 | 2 | 1.9544 | 1.2508 | 3.282e-09 | 0 | 0 | 0 | 0 | 0 | 1 | -90 | 90 | -0.015244 | -0.0038204 | 0.015249 | 0.0038234
2 | 4 | 0.71098 | 0.45503 | 1.1939e-09 | 0 | 0 | 0 | 0 | 0 | 1 | -90 | 90 | -0.015249 | -0.0038234 | 0.015251 | 0.0038244
4 | 9 | 2.6486 | 1.6951 | 4.4478e-09 | 0 | 0 | 0 | 0 | 0 | 1 | -90 | 90 | -0.020654 | -0.0051785 | 0.020666 | 0.0051862
9 | 10 | 1.8246 | 1.1678 | 3.064e-09 | 0 | 0 | 0 | 0 | 0 | 1 | -90 | 90 | 0.0087094 | 0.0021837 | -0.0087079 | -0.002183
9 | 8 | 2.0202 | 1.2929 | 3.3924e-09 | 0 | 0 | 0 | 0 | 0 | 1 | -90 | 90 | -0.029376 | -0.0073699 | 0.029395 | 0.007382
5 | 6 | 2.4348 | 1.5583 | 4.0887e-09 | 0 | 0 | 0 | 0 | 0 | 1 | -90 | 90 | -0.042072 | -0.010573 | 0.04212 | 0.010604
5 | 8 | 1.8607 | 1.1908 | 3.1246e-09 | 0 | 0 | 0 | 0 | 0 | 1 | -90 | 90 | 0.042072 | 0.010573 | -0.042036 | -0.01055
6 | 18 | 1.9545 | 1.2509 | 3.2822e-09 | 0 | 0 | 0 | 0 | 0 | 1 | -90 | 90 | -0.04212 | -0.010604 | 0.042159 | 0.010628
18 | 15 | 1.5251 | 0.97604 | 2.561e-09 | 0 | 0 | 0 | 0 | 0 | 1 | -90 | 90 | -0.066721 | -0.016784 | 0.066796 | 0.016832
7 | 24 | 6.7214 | 4.3017 | 1.1287e-08 | 0 | 0 | 0 | 0 | 0 | 1 | -90 | 90 | 0.0020451 | 0.00050867 | -0.0020448 | -0.00050954
7 | 23 | 5.217 | 3.3389 | 8.7608e-09 | 0 | 0 | 0 | 0 | 0 | 1 | -90 | 90 | -0.0020451 | -0.00050867 | 0.0020454 | 0.00050799
24 | 84 | 20.8045 | 13.3149 | 3.4936e-08 | 0 | 0 | 0 | 0 | 0 | 1 | -90 | 90 | 0.0020448 | 0.00050954 | -0.0020439 | -0.00051224
23 | 17 | 5.8385 | 3.7366 | 9.8044e-09 | 0 | 0 | 0 | 0 | 0 | 1 | -90 | 90 | -0.023411 | -0.0058627 | 0.023446 | 0.0058846
10 | 12 | 3.3882 | 2.1685 | 5.6898e-09 | 0 | 0 | 0 | 0 | 0 | 1 | -90 | 90 | 0.0087079 | 0.002183 | -0.008705 | -0.0021817
11 | 30 | 4.1934 | 2.6838 | 7.0419e-09 | 0 | 0 | 0 | 0 | 0 | 1 | -90 | 90 | -0.014315 | -0.0035889 | 0.014324 | 0.0035942
11 | 88 | 2.1283 | 1.3621 | 3.574e-09 | 0 | 0 | 0 | 0 | 0 | 1 | -90 | 90 | 0.014315 | 0.0035889 | -0.01431 | -0.0035863
30 | 86 | 2.4183 | 1.5477 | 4.0609e-09 | 0 | 0 | 0 | 0 | 0 | 1 | -90 | 90 | 0.02364 | 0.0059306 | -0.023625 | -0.0059216
30 | 29 | 3.2008 | 2.0485 | 5.375e-09 | 0 | 0 | 0 | 0 | 0 | 1 | -90 | 90 | -0.037964 | -0.0095248 | 0.038014 | 0.0095563
88 | 89 | 2.1509 | 1.3766 | 3.6119e-09 | 0 | 0 | 0 | 0 | 0 | 1 | -90 | 90 | 0.0048643 | 0.001219 | -0.0048637 | -0.001219
15 | 19 | 2.9586 | 1.8935 | 1.4905e-08 | 0 | 0 | 0 | 0 | 0 | 1 | -90 | 90 | -0.19956 | -0.050242 | 0.20087 | 0.051074
15 | 13 | 0.50735 | 0.3247 | 2.5559e-09 | 0 | 0 | 0 | 0 | 0 | 1 | -90 | 90 | 0.13277 | 0.03341 | -0.13267 | -0.033347
17 | 14 | 3.4449 | 2.2047 | 1.157e-08 | 0 | 0 | 0 | 0 | 0 | 1 | -90 | 90 | -0.070478 | -0.017672 | 0.070668 | 0.017793
86 | 40 | 1.843 | 1.1795 | 3.0949e-09 | 0 | 0 | 0 | 0 | 0 | 1 | -90 | 90 | 0.0085093 | 0.0021331 | -0.0085078 | -0.0021325
29 | 92 | 0.80852 | 0.51745 | 1.3577e-09 | 0 | 0 | 0 | 0 | 0 | 1 | -90 | 90 | 0.0088234 | 0.0022115 | -0.0088227 | -0.0022112
29 | 28 | 1.072 | 0.6861 | 1.8002e-09 | 0 | 0 | 0 | 0 | 0 | 1 | -90 | 90 | -0.046837 | -0.011768 | 0.046863 | 0.011784
13 | 14 | 0.086756 | 0.055524 | 4.3706e-10 | 0 | 0 | 0 | 0 | 0 | 1 | -90 | 90 | 0.093938 | 0.023641 | -0.093929 | -0.023635
14 | 16 | 5.0878 | 3.2562 | 8.5438e-09 | 0 | 0 | 0 | 0 | 0 | 1 | -90 | 90 | 0.023261 | 0.0058428 | -0.023231 | -0.0058241
16 | 21 | 0.92313 | 0.5908 | 1.5502e-09 | 0 | 0 | 0 | 0 | 0 | 1 | -90 | 90 | 0.023231 | 0.0058241 | -0.023225 | -0.0058207
19 | 67 | 0.19323 | 0.12367 | 3.2449e-10 | 0 | 0 | 0 | 0 | 0 | 1 | -90 | 90 | 0.02353 | 0.0059008 | -0.023529 | -0.0059001
19 | 20 | 1.2966 | 0.82984 | 6.5321e-09 | 0 | 0 | 0 | 0 | 0 | 1 | -90 | 90 | -0.35018 | -0.089047 | 0.35192 | 0.090157
19 | 64 | 0.53015 | 0.3393 | 2.6708e-09 | 0 | 0 | 0 | 0 | 0 | 1 | -90 | 90 | 0.12578 | 0.032072 | -0.12569 | -0.032014
67 | 68 | 1.1576 | 0.74084 | 1.9439e-09 | 0 | 0 | 0 | 0 | 0 | 1 | -90 | 90 | 0.020242 | 0.0050764 | -0.020237 | -0.0050732
20 | 36 | 1.0611 | 0.67908 | 5.3455e-09 | 0 | 0 | 0 | 0 | 0 | 1 | -90 | 90 | -0.38913 | -0.0995 | 0.39086 | 0.10061
20 | 51 | 1.4492 | 0.92746 | 2.4335e-09 | 0 | 0 | 0 | 0 | 0 | 1 | -90 | 90 | 0.037212 | 0.0093426 | -0.037191 | -0.009329
64 | 63 | 0.4933 | 0.31571 | 2.4851e-09 | 0 | 0 | 0 | 0 | 0 | 1 | -90 | 90 | 0.12231 | 0.031166 | -0.12223 | -0.031114
36 | 49 | 1.3811 | 0.88388 | 2.3192e-09 | 0 | 0 | 0 | 0 | 0 | 1 | -90 | 90 | 0.0079172 | 0.0019842 | -0.0079163 | -0.0019839
36 | 33 | 0.46359 | 0.2967 | 2.3355e-09 | 0 | 0 | 0 | 0 | 0 | 1 | -90 | 90 | -0.39878 | -0.10259 | 0.39957 | 0.1031
51 | 52 | 1.2896 | 0.82534 | 2.1656e-09 | 0 | 0 | 0 | 0 | 0 | 1 | -90 | 90 | 0.033433 | 0.0083873 | -0.033418 | -0.0083775
68 | 69 | 0.20084 | 0.12854 | 3.3727e-10 | 0 | 0 | 0 | 0 | 0 | 1 | -90 | 90 | 0.017414 | 0.0043657 | -0.017413 | -0.0043653
63 | 62 | 1.2181 | 0.77957 | 6.1364e-09 | 0 | 0 | 0 | 0 | 0 | 1 | -90 | 90 | 0.11664 | 0.029714 | -0.11646 | -0.029599
49 | 50 | 1.2761 | 0.81671 | 2.1429e-09 | 0 | 0 | 0 | 0 | 0 | 1 | -90 | 90 | 0.0041588 | 0.0010422 | -0.0041585 | -0.0010422
33 | 34 | 5.0004 | 3.2003 | 8.3971e-09 | 0 | 0 | 0 | 0 | 0 | 1 | -90 | 90 | 0.035224 | 0.0088585 | -0.035158 | -0.0088171
33 | 27 | 0.12781 | 0.0818 | 6.4389e-10 | 0 | 0 | 0 | 0 | 0 | 1 | -90 | 90 | 0.17009 | 0.043326 | -0.17005 | -0.043301
52 | 53 | 0.65621 | 0.41997 | 1.1019e-09 | 0 | 0 | 0 | 0 | 0 | 1 | -90 | 90 | 0.029258 | 0.007335 | -0.029252 | -0.0073312
25 | 26 | 0.97311 | 0.62279 | 1.6341e-09 | 0 | 0 | 0 | 0 | 0 | 1 | -90 | 90 | -0.0088206 | -0.0022107 | 0.0088214 | 0.002211
26 | 28 | 0.86523 | 0.55375 | 1.453e-09 | 0 | 0 | 0 | 0 | 0 | 1 | -90 | 90 | 0.055922 | 0.014066 | -0.055892 | -0.014047
26 | 31 | 3.8843 | 2.4859 | 6.5228e-09 | 0 | 0 | 0 | 0 | 0 | 1 | -90 | 90 | -0.064743 | -0.016277 | 0.064919 | 0.016389
28 | 93 | 0.66016 | 0.4225 | 1.1086e-09 | 0 | 0 | 0 | 0 | 0 | 1 | -90 | 90 | 0.0090294 | 0.0022631 | -0.0090288 | -0.0022628
31 | 44 | 0.82067 | 0.52523 | 1.3781e-09 | 0 | 0 | 0 | 0 | 0 | 1 | -90 | 90 | 0.012738 | 0.0031931 | -0.012736 | -0.0031923
31 | 32 | 2.2018 | 1.4091 | 7.3947e-09 | 0 | 0 | 0 | 0 | 0 | 1 | -90 | 90 | -0.14664 | -0.03717 | 0.14715 | 0.037495
31 | 42 | 2.5287 | 1.6184 | 4.2464e-09 | 0 | 0 | 0 | 0 | 0 | 1 | -90 | 90 | 0.068985 | 0.017588 | -0.068856 | -0.017506
27 | 32 | 0.5256 | 0.33638 | 2.6479e-09 | 0 | 0 | 0 | 0 | 0 | 1 | -90 | 90 | 0.17005 | 0.043301 | -0.16989 | -0.043198
32 | 47 | 1.26 | 0.80642 | 2.1159e-09 | 0 | 0 | 0 | 0 | 0 | 1 | -90 | 90 | 0.022737 | 0.0057028 | -0.02273 | -0.0056985
44 | 45 | 0.94006 | 0.60164 | 1.5786e-09 | 0 | 0 | 0 | 0 | 0 | 1 | -90 | 90 | 0.010563 | 0.0026476 | -0.010562 | -0.0026471
42 | 39 | 2.1494 | 1.3756 | 3.6095e-09 | 0 | 0 | 0 | 0 | 0 | 1 | -90 | 90 | 0.063773 | 0.016232 | -0.063678 | -0.016172
47 | 46 | 1.29 | 0.8256 | 2.1663e-09 | 0 | 0 | 0 | 0 | 0 | 1 | -90 | 90 | 0.017889 | 0.0044852 | -0.017884 | -0.0044826
34 | 35 | 2.4266 | 1.5531 | 4.075e-09 | 0 | 0 | 0 | 0 | 0 | 1 | -90 | 90 | 0.024436 | 0.0061298 | -0.02442 | -0.0061203
40 | 87 | 1.7402 | 1.1137 | 2.9222e-09 | 0 | 0 | 0 | 0 | 0 | 1 | -90 | 90 | 0.0085078 | 0.0021325 | -0.0085065 | -0.0021319
45 | 43 | 1.4645 | 0.93726 | 2.4592e-09 | 0 | 0 | 0 | 0 | 0 | 1 | -90 | 90 | 0.0054775 | 0.0013727 | -0.0054771 | -0.0013727
39 | 37 | 1.5176 | 0.97126 | 2.5484e-09 | 0 | 0 | 0 | 0 | 0 | 1 | -90 | 90 | 0.063678 | 0.016172 | -0.063612 | -0.01613
46 | 48 | 0.68848 | 0.44063 | 1.1561e-09 | 0 | 0 | 0 | 0 | 0 | 1 | -90 | 90 | 0.013726 | 0.0034404 | -0.013724 | -0.0034396
37 | 38 | 0.91403 | 0.58498 | 1.5349e-09 | 0 | 0 | 0 | 0 | 0 | 1 | -90 | 90 | 0.055957 | 0.014211 | -0.055926 | -0.014191
38 | 41 | 4.0352 | 2.5825 | 6.7762e-09 | 0 | 0 | 0 | 0 | 0 | 1 | -90 | 90 | 0.055926 | 0.014191 | -0.055789 | -0.014104
41 | 82 | 7.0157 | 4.4901 | 1.1781e-08 | 0 | 0 | 0 | 0 | 0 | 1 | -90 | 90 | 0.055789 | 0.014104 | -0.05555 | -0.013953
82 | 83 | 0.5306 | 0.33959 | 8.9102e-10 | 0 | 0 | 0 | 0 | 0 | 1 | -90 | 90 | 0.047482 | 0.011931 | -0.047469 | -0.011922
83 | 57 | 0.98492 | 0.63035 | 1.6539e-09 | 0 | 0 | 0 | 0 | 0 | 1 | -90 | 90 | 0.047469 | 0.011922 | -0.047444 | -0.011907
54 | 55 | 1.3061 | 0.8359 | 2.1933e-09 | 0 | 0 | 0 | 0 | 0 | 1 | -90 | 90 | -0.025584 | -0.0064119 | 0.025593 | 0.0064178
55 | 57 | 1.343 | 0.85949 | 2.2552e-09 | 0 | 0 | 0 | 0 | 0 | 1 | -90 | 90 | -0.047411 | -0.011886 | 0.047444 | 0.011907
58 | 59 | 6.9715 | 4.4618 | 1.1707e-08 | 0 | 0 | 0 | 0 | 0 | 1 | -90 | 90 | -0.089708 | -0.022484 | 0.090339 | 0.022887
58 | 60 | 0.048804 | 0.031234 | 8.1954e-11 | 0 | 0 | 0 | 0 | 0 | 1 | -90 | 90 | 0.068686 | 0.017215 | -0.068684 | -0.017214
59 | 62 | 4.6164 | 2.9545 | 1.5504e-08 | 0 | 0 | 0 | 0 | 0 | 1 | -90 | 90 | -0.090339 | -0.022887 | 0.090757 | 0.023153
62 | 66 | 0.54708 | 0.35013 | 9.187e-10 | 0 | 0 | 0 | 0 | 0 | 1 | -90 | 90 | 0.025703 | 0.006446 | -0.0257 | -0.0064435
66 | 65 | 0.70726 | 0.45265 | 1.1877e-09 | 0 | 0 | 0 | 0 | 0 | 1 | -90 | 90 | 0.019668 | 0.0049318 | -0.019665 | -0.00493
81 | 80 | 0.11457 | 0.073323 | 1.9239e-10 | 0 | 0 | 0 | 0 | 0 | 1 | -90 | 90 | -0.0022168 | -0.00055558 | 0.0022168 | 0.00055557
80 | 79 | 1.7574 | 1.1247 | 2.9511e-09 | 0 | 0 | 0 | 0 | 0 | 1 | -90 | 90 | -0.0038827 | -0.00097308 | 0.003883 | 0.00097298
65 | 76 | 0.72375 | 0.4632 | 1.2154e-09 | 0 | 0 | 0 | 0 | 0 | 1 | -90 | 90 | 0.019665 | 0.00493 | -0.019662 | -0.0049281
76 | 77 | 0.8442 | 0.54029 | 1.4176e-09 | 0 | 0 | 0 | 0 | 0 | 1 | -90 | 90 | 0.012037 | 0.0030172 | -0.012035 | -0.0030165
77 | 78 | 1.0263 | 0.65684 | 1.7235e-09 | 0 | 0 | 0 | 0 | 0 | 1 | -90 | 90 | 0.0092684 | 0.002323 | -0.0092674 | -0.0023225
69 | 70 | 1.189 | 0.76096 | 1.9967e-09 | 0 | 0 | 0 | 0 | 0 | 1 | -90 | 90 | 0.01445 | 0.0036226 | -0.014447 | -0.0036211
70 | 71 | 0.42171 | 0.26989 | 7.0816e-10 | 0 | 0 | 0 | 0 | 0 | 1 | -90 | 90 | 0.012458 | 0.0031226 | -0.012458 | -0.0031222
71 | 72 | 1.0225 | 0.65439 | 1.717e-09 | 0 | 0 | 0 | 0 | 0 | 1 | -90 | 90 | 0.0096352 | 0.0024148 | -0.0096342 | -0.0024143
72 | 73 | 0.95109 | 0.6087 | 1.5971e-09 | 0 | 0 | 0 | 0 | 0 | 1 | -90 | 90 | 0.0071471 | 0.001791 | -0.0071466 | -0.0017908
73 | 74 | 0.55925 | 0.35792 | 9.3913e-10 | 0 | 0 | 0 | 0 | 0 | 1 | -90 | 90 | 0.0043234 | 0.0010833 | -0.0043233 | -0.0010833
74 | 75 | 1.3523 | 0.86545 | 2.2708e-09 | 0 | 0 | 0 | 0 | 0 | 1 | -90 | 90 | 0.0015414 | 0.00038611 | -0.0015414 | -0.00038631
78 | 79 | 0.87311 | 0.55879 | 1.4662e-09 | 0 | 0 | 0 | 0 | 0 | 1 | -90 | 90 | 0.0076202 | 0.0019097 | -0.0076196 | -0.0019095