## bus_data
BUS_I | BUS_TYPE | Pd | Qd | Gs | Bs | area | Vm | Va | baseKV | zone | Vmax | Vmin
1 | 1 | 0.028619 | 0.0071726 | 0 | 0 | 1 | 0.98878 | -0.21513 | 0.4 | 1 | 1.1 | 0.9
2 | 1 | 0 | 0 | 0 | 0 | 1 | 0.98996 | -0.1922 | 0.4 | 1 | 1.1 | 0.9
3 | 1 | 0 | 0 | 0 | 0 | 1 | 0.99088 | -0.17437 | 0.4 | 1 | 1.1 | 0.9
23 | 1 | 0 | 0 | 0 | 0 | 1 | 0.98987 | -0.19394 | 0.4 | 1 | 1.1 | 0.9
48 | 1 | 0.0041526 | 0.0010407 | 0 | 0 | 1 | 0.9919 | -0.15457 | 0.4 | 1 | 1.1 | 0.9
4 | 1 | 0 | 0 | 0 | 0 | 1 | 0.99561 | -0.083406 | 0.4 | 1 | 1.1 | 0.9
45 | 3 | 0 | 0 | 0 | 0 | 1 | 1 | 0 | 0.4 | 1 | 1.1 | 0.9
19 | 1 | 0 | 0 | 0 | 0 | 1 | 0.99472 | -0.10048 | 0.4 | 1 | 1.1 | 0.9
11 | 1 | 0 | 0 | 0 | 0 | 1 | 0.98938 | -0.20213 | 0.4 | 1 | 1.1 | 0.9
5 | 1 | 0 | 0 | 0 | 0 | 1 | 0.97819 | -0.4192 | 0.4 | 1 | 1.1 | 0.9
10 | 1 | 0 | 0 | 0 | 0 | 1 | 0.97804 | -0.42198 | 0.4 | 1 | 1.1 | 0.9
6 | 1 | 0 | 0 | 0 | 0 | 1 | 0.97493 | -0.48303 | 0.4 | 1 | 1.1 | 0.9
41 | 1 | 0.065823 | 0.016497 | 0 | 0 | 1 | 0.97877 | -0.40779 | 0.4 | 1 | 1.1 | 0.9
40 | 1 | 0.040641 | 0.010186 | 0 | 0 | 1 | 0.97287 | -0.52361 | 0.4 | 1 | 1.1 | 0.9
7 | 1 | 0 | 0 | 0 | 0 | 1 | 0.97135 | -0.55352 | 0.4 | 1 | 1.1 | 0.9
21 | 1 | 0 | 0 | 0 | 0 | 1 | 0.97221 | -0.53667 | 0.4 | 1 | 1.1 | 0.9
37 | 1 | 0.015799 | 0.0039595 | 0 | 0 | 1 | 0.97074 | -0.56565 | 0.4 | 1 | 1.1 | 0.9
8 | 1 | 0 | 0 | 0 | 0 | 1 | 0.9837 | -0.31167 | 0.4 | 1 | 1.1 | 0.9
29 | 1 | 0.0049902 | 0.0012507 | 0 | 0 | 1 | 0.98316 | -0.32224 | 0.4 | 1 | 1.1 | 0.9
27 | 1 | 0.0038539 | 0.00096588 | 0 | 0 | 1 | 0.98481 | -0.29032 | 0.4 | 1 | 1.1 | 0.9
9 | 1 | 0 | 0 | 0 | 0 | 1 | 0.99392 | -0.1158 | 0.4 | 1 | 1.1 | 0.9
49 | 1 | 0.0011737 | 0.00029416 | 0 | 0 | 1 | 0.97803 | -0.42224 | 0.4 | 1 | 1.1 | 0.9
30 | 1 | 0.0041536 | 0.001041 | 0 | 0 | 1 | 0.98795 | -0.2297 | 0.4 | 1 | 1.1 | 0.9
13 | 1 | 0 | 0 | 0 | 0 | 1 | 0.98021 | -0.37967 | 0.4 | 1 | 1.1 | 0.9
39 | 1 | 0 | 0 | 0 | 0 | 1 | 0.9814 | -0.35648 | 0.4 | 1 | 1.1 | 0.9
14 | 1 | 0 | 0 | 0 | 0 | 1 | 0.98247 | -0.33563 | 0.4 | 1 | 1.1 | 0.9
38 | 1 | 0.0066564 | 0.0016682 | 0 | 0 | 1 | 0.98221 | -0.34059 | 0.4 | 1 | 1.1 | 0.9
16 | 1 | 0 | 0 | 0 | 0 | 1 | 0.98723 | -0.24501 | 0.4 | 1 | 1.1 | 0.9
20 | 1 | 0 | 0 | 0 | 0 | 1 | 0.98627 | -0.26357 | 0.4 | 1 | 1.1 | 0.9
36 | 1 | 0.018868 | 0.0047288 | 0 | 0 | 1 | 0.988 | -0.23007 | 0.4 | 1 | 1.1 | 0.9
35 | 1 | 0.0074497 | 0.0018671 | 0 | 0 | 1 | 0.99459 | -0.10282 | 0.4 | 1 | 1.1 | 0.9
44 | 1 | 0 | 0 | 0 | 0 | 1 | 0.98547 | -0.2792 | 0.4 | 1 | 1.1 | 0.9
43 | 1 | 0.045481 | 0.011399 | 0 | 0 | 1 | 0.9853 | -0.28257 | 0.4 | 1 | 1.1 | 0.9
22 | 1 | 0.058206 | 0.014588 | 0 | 0 | 1 | 0.98793 | -0.23169 | 0.4 | 1 | 1.1 | 0.9
47 | 1 | 0.056284 | 0.014106 | 0 | 0 | 1 | 0.99609 | -0.075105 | 0.4 | 1 | 1.1 | 0.9
25 | 1 | 0.0053634 | 0.0013442 | 0 | 0 | 1 | 0.98502 | -0.28621 | 0.4 | 1 | 1.1 | 0.9
31 | 1 | 0 | 0 | 0 | 0 | 1 | 0.98708 | -0.24646 | 0.4 | 1 | 1.1 | 0.9
42 | 1 | 0.0045746 | 0.0011465 | 0 | 0 | 1 | 0.98137 | -0.35704 | 0.4 | 1 | 1.1 | 0.9
34 | 1 | 0.015375 | 0.0038533 | 0 | 0 | 1 | 0.98924 | -0.20603 | 0.4 | 1 | 1.1 | 0.9
46 | 1 | 0.035045 | 0.0087831 | 0 | 0 | 1 | 0.98479 | -0.29257 | 0.4 | 1 | 1.1 | 0.9
33 | 1 | 0.045452 | 0.011391 | 0 | 0 | 1 | 0.99223 | -0.14835 | 0.4 | 1 | 1.1 | 0.9
24 | 1 | 0.0041502 | 0.0010401 | 0 | 0 | 1 | 0.98548 | -0.27728 | 0.4 | 1 | 1.1 | 0.9
26 | 1 | 0.0057754 | 0.0014474 | 0 | 0 | 1 | 0.98559 | -0.27514 | 0.4 | 1 | 1.1 | 0.9
28 | 1 | 0.0073803 | 0.0018497 | 0 | 0 | 1 | 0.98638 | -0.25988 | 0.4 | 1 | 1.1 | 0.9
32 | 1 | 0.007491 | 0.0018774 | 0 | 0 | 1 | 0.98659 | -0.25596 | 0.4 | 1 | 1.1 | 0.9

## generator_data
GEN_BUS | PG | QG | QMAX | QMIN | VG | MBASE | GEN_STATUS | PMAX | PMIN
45 | 0.49935 | 0.1277 | 10 | -10 | 1 | 100 | 1 | 10 | 0

## branch_data
F_BUS | T_BUS | BR_R | BR_X | BR_B | RATE_A | RATE_B | RATE_C | TAP | SHIFT | BR_STATUS | ANGMIN | ANGMAX | P_in | Q_in | P_out | Q_out
1 | 2 | 3.516 | 2.2502 | 5.9043e-09 | 0 | 0 | 0 | 0 | 0 | 1 | -90 | 90 | -0.028619 | -0.0071726 | 0.028651 | 0.0071921
2 | 3 | 2.7387 | 1.7527 | 4.5989e-09 | 0 | 0 | 0 | 0 | 0 | 1 | -90 | 90 | -0.028651 | -0.0071921 | 0.028675 | 0.0072073
3 | 23 | 1.4777 | 0.9457 | 2.4814e-09 | 0 | 0 | 0 | 0 | 0 | 1 | -90 | 90 | 0.058365 | 0.014689 | -0.058311 | -0.014654
3 | 48 | 1.0045 | 0.64287 | 1.6868e-09 | 0 | 0 | 0 | 0 | 0 | 1 | -90 | 90 | -0.08704 | -0.021896 | 0.087123 | 0.021949
23 | 22 | 2.8435 | 1.8198 | 4.7749e-09 | 0 | 0 | 0 | 0 | 0 | 1 | -90 | 90 | 0.058311 | 0.014654 | -0.058206 | -0.014588
48 | 9 | 1.8832 | 1.2052 | 3.1623e-09 | 0 | 0 | 0 | 0 | 0 | 1 | -90 | 90 | -0.091275 | -0.02299 | 0.091445 | 0.023098
4 | 45 | 0.8527 | 0.54572 | 5.7276e-09 | 0 | 0 | 0 | 0 | 0 | 1 | -90 | 90 | -0.44108 | -0.11232 | 0.44286 | 0.11346
4 | 19 | 0.29293 | 0.18748 | 1.9677e-09 | 0 | 0 | 0 | 0 | 0 | 1 | -90 | 90 | 0.26042 | 0.065951 | -0.26021 | -0.065815
4 | 11 | 2.9475 | 1.8864 | 1.9798e-08 | 0 | 0 | 0 | 0 | 0 | 1 | -90 | 90 | 0.18066 | 0.046371 | -0.17963 | -0.045711
45 | 47 | 5.9578 | 3.813 | 1.0005e-08 | 0 | 0 | 0 | 0 | 0 | 1 | -90 | 90 | 0.056486 | 0.014234 | -0.056284 | -0.014106
19 | 35 | 0.061907 | 0.03962 | 4.1583e-10 | 0 | 0 | 0 | 0 | 0 | 1 | -90 | 90 | 0.16869 | 0.042674 | -0.16867 | -0.042662
19 | 9 | 0.74656 | 0.4778 | 1.2537e-09 | 0 | 0 | 0 | 0 | 0 | 1 | -90 | 90 | 0.091512 | 0.023141 | -0.091445 | -0.023098
11 | 30 | 0.67903 | 0.43458 | 4.5611e-09 | 0 | 0 | 0 | 0 | 0 | 1 | -90 | 90 | 0.17963 | 0.045711 | -0.17939 | -0.045559
5 | 10 | 10.1224 | 6.4783 | 1.6998e-08 | 0 | 0 | 0 | 0 | 0 | 1 | -90 | 90 | 0.0011739 | 0.00029249 | -0.0011737 | -0.00029401
5 | 6 | 4.8334 | 3.0934 | 8.1166e-09 | 0 | 0 | 0 | 0 | 0 | 1 | -90 | 90 | 0.056754 | 0.014343 | -0.056581 | -0.014233
5 | 41 | 0.84983 | 0.54389 | 1.4271e-09 | 0 | 0 | 0 | 0 | 0 | 1 | -90 | 90 | -0.057928 | -0.014636 | 0.05796 | 0.014656
10 | 49 | 0.94422 | 0.6043 | 1.5856e-09 | 0 | 0 | 0 | 0 | 0 | 1 | -90 | 90 | 0.0011737 | 0.00029401 | -0.0011737 | -0.00029416
6 | 40 | 3.0566 | 1.9562 | 5.1329e-09 | 0 | 0 | 0 | 0 | 0 | 1 | -90 | 90 | 0.056581 | 0.014233 | -0.056472 | -0.014164
41 | 13 | 0.97974 | 0.62704 | 3.2905e-09 | 0 | 0 | 0 | 0 | 0 | 1 | -90 | 90 | -0.12378 | -0.031153 | 0.12395 | 0.031259
40 | 21 | 3.5046 | 2.2429 | 5.8851e-09 | 0 | 0 | 0 | 0 | 0 | 1 | -90 | 90 | 0.01583 | 0.003978 | -0.015821 | -0.0039723
7 | 21 | 4.5119 | 2.8876 | 7.5767e-09 | 0 | 0 | 0 | 0 | 0 | 1 | -90 | 90 | -0.015808 | -0.0039649 | 0.015821 | 0.0039723
7 | 37 | 3.2473 | 2.0783 | 5.4531e-09 | 0 | 0 | 0 | 0 | 0 | 1 | -90 | 90 | 0.015808 | 0.0039649 | -0.015799 | -0.0039595
8 | 29 | 0.32796 | 0.20989 | 2.2029e-09 | 0 | 0 | 0 | 0 | 0 | 1 | -90 | 90 | 0.1406 | 0.035596 | -0.14053 | -0.03555
8 | 27 | 0.66395 | 0.42493 | 4.4598e-09 | 0 | 0 | 0 | 0 | 0 | 1 | -90 | 90 | -0.1406 | -0.035596 | 0.14074 | 0.035688
29 | 14 | 0.43024 | 0.27536 | 2.89e-09 | 0 | 0 | 0 | 0 | 0 | 1 | -90 | 90 | 0.13554 | 0.0343 | -0.13545 | -0.034244
27 | 25 | 0.1244 | 0.079616 | 8.3561e-10 | 0 | 0 | 0 | 0 | 0 | 1 | -90 | 90 | -0.1446 | -0.036654 | 0.14462 | 0.036672
30 | 31 | 0.4219 | 0.27001 | 2.8339e-09 | 0 | 0 | 0 | 0 | 0 | 1 | -90 | 90 | 0.17523 | 0.044518 | -0.17509 | -0.044428
13 | 39 | 0.81003 | 0.51842 | 5.4411e-09 | 0 | 0 | 0 | 0 | 0 | 1 | -90 | 90 | -0.12395 | -0.031259 | 0.12409 | 0.031347
39 | 42 | 0.5357 | 0.34285 | 8.9959e-10 | 0 | 0 | 0 | 0 | 0 | 1 | -90 | 90 | 0.0045748 | 0.0011465 | -0.0045746 | -0.0011465
39 | 38 | 0.53606 | 0.34308 | 3.6007e-09 | 0 | 0 | 0 | 0 | 0 | 1 | -90 | 90 | -0.12866 | -0.032493 | 0.12876 | 0.032556
14 | 38 | 0.15951 | 0.10208 | 1.0714e-09 | 0 | 0 | 0 | 0 | 0 | 1 | -90 | 90 | 0.13545 | 0.034244 | -0.13542 | -0.034224
16 | 20 | 1.0061 | 0.64393 | 1.6896e-09 | 0 | 0 | 0 | 0 | 0 | 1 | -90 | 90 | 0.080687 | 0.020284 | -0.080616 | -0.020238
16 | 36 | 0.81085 | 0.51894 | 1.3616e-09 | 0 | 0 | 0 | 0 | 0 | 1 | -90 | 90 | -0.080687 | -0.020284 | 0.080745 | 0.020321
20 | 44 | 1.9426 | 1.2432 | 3.2621e-09 | 0 | 0 | 0 | 0 | 0 | 1 | -90 | 90 | 0.035093 | 0.0088135 | -0.035067 | -0.0087971
20 | 43 | 1.8194 | 1.1644 | 3.0553e-09 | 0 | 0 | 0 | 0 | 0 | 1 | -90 | 90 | 0.045523 | 0.011425 | -0.045481 | -0.011399
36 | 34 | 1.0597 | 0.67818 | 1.7794e-09 | 0 | 0 | 0 | 0 | 0 | 1 | -90 | 90 | -0.099613 | -0.025049 | 0.099728 | 0.025123
35 | 33 | 1.2572 | 0.8046 | 4.2223e-09 | 0 | 0 | 0 | 0 | 0 | 1 | -90 | 90 | 0.16122 | 0.040795 | -0.16087 | -0.040571
44 | 46 | 1.66 | 1.0624 | 2.7876e-09 | 0 | 0 | 0 | 0 | 0 | 1 | -90 | 90 | 0.035067 | 0.0087971 | -0.035045 | -0.0087831
25 | 24 | 0.261 | 0.16704 | 1.7531e-09 | 0 | 0 | 0 | 0 | 0 | 1 | -90 | 90 | -0.14999 | -0.038016 | 0.15005 | 0.038057
31 | 32 | 0.23873 | 0.15279 | 1.6036e-09 | 0 | 0 | 0 | 0 | 0 | 1 | -90 | 90 | 0.17509 | 0.044428 | -0.17501 | -0.044377
34 | 33 | 2.2109 | 1.4149 | 3.7126e-09 | 0 | 0 | 0 | 0 | 0 | 1 | -90 | 90 | -0.1151 | -0.028976 | 0.11542 | 0.029179
24 | 26 | 0.060888 | 0.038968 | 4.0899e-10 | 0 | 0 | 0 | 0 | 0 | 1 | -90 | 90 | -0.1542 | -0.039097 | 0.15422 | 0.039107
26 | 28 | 0.41859 | 0.2679 | 2.8117e-09 | 0 | 0 | 0 | 0 | 0 | 1 | -90 | 90 | -0.15999 | -0.040555 | 0.16011 | 0.04063
28 | 32 | 0.103 | 0.06592 | 6.9186e-10 | 0 | 0 | 0 | 0 | 0 | 1 | -90 | 90 | -0.16749 | -0.042479 | 0.16752 | 0.042499