## bus_data
BUS_I | BUS_TYPE | Pd | Qd | Gs | Bs | area | Vm | Va | baseKV | zone | Vmax | Vmin
1 | 1 | 0.03035 | 0.0076064 | 0 | 0 | 1 | 0.97375 | -0.5066 | 0.4 | 1 | 1.1 | 0.9
2 | 1 | 0 | 0 | 0 | 0 | 1 | 0.97406 | -0.50043 | 0.4 | 1 | 1.1 | 0.9
4 | 1 | 0 | 0 | 0 | 0 | 1 | 0.97495 | -0.4829 | 0.4 | 1 | 1.1 | 0.9
26 | 1 | 0.0015067 | 0.0003776 | 0 | 0 | 1 | 0.9752 | -0.47798 | 0.4 | 1 | 1.1 | 0.9
5 | 1 | 0 | 0 | 0 | 0 | 1 | 0.97991 | -0.38552 | 0.4 | 1 | 1.1 | 0.9
7 | 1 | 0 | 0 | 0 | 0 | 1 | 0.97861 | -0.4111 | 0.4 | 1 | 1.1 | 0.9
15 | 1 | 0 | 0 | 0 | 0 | 1 | 0.97461 | -0.48941 | 0.4 | 1 | 1.1 | 0.9
34 | 1 | 0.031368 | 0.0078616 | 0 | 0 | 1 | 0.98194 | -0.34602 | 0.4 | 1 | 1.1 | 0.9
10 | 1 | 0 | 0 | 0 | 0 | 1 | 0.97765 | -0.42991 | 0.4 | 1 | 1.1 | 0.9
8 | 1 | 0 | 0 | 0 | 0 | 1 | 0.98257 | -0.33383 | 0.4 | 1 | 1.1 | 0.9
20 | 1 | 0 | 0 | 0 | 0 | 1 | 0.98402 | -0.30569 | 0.4 | 1 | 1.1 | 0.9
21 | 1 | 0 | 0 | 0 | 0 | 1 | 0.98125 | -0.35947 | 0.4 | 1 | 1.1 | 0.9
9 | 1 | 0 | 0 | 0 | 0 | 1 | 0.97893 | -0.40484 | 0.4 | 1 | 1.1 | 0.9
11 | 1 | 0 | 0 | 0 | 0 | 1 | 0.97892 | -0.405 | 0.4 | 1 | 1.1 | 0.9
13 | 1 | 0 | 0 | 0 | 0 | 1 | 0.97853 | -0.41272 | 0.4 | 1 | 1.1 | 0.9
31 | 1 | 0.0058658 | 0.0014701 | 0 | 0 | 1 | 0.97905 | -0.40248 | 0.4 | 1 | 1.1 | 0.9
54 | 1 | 0.051294 | 0.012855 | 0 | 0 | 1 | 0.97747 | -0.43342 | 0.4 | 1 | 1.1 | 0.9
50 | 1 | 0.0010354 | 0.00025951 | 0 | 0 | 1 | 0.97891 | -0.40528 | 0.4 | 1 | 1.1 | 0.9
25 | 1 | 0.0028029 | 0.00070248 | 0 | 0 | 1 | 0.97586 | -0.46499 | 0.4 | 1 | 1.1 | 0.9
14 | 1 | 0 | 0 | 0 | 0 | 1 | 0.97559 | -0.47037 | 0.4 | 1 | 1.1 | 0.9
53 | 1 | 0.085856 | 0.021517 | 0 | 0 | 1 | 0.97289 | -0.52328 | 0.4 | 1 | 1.1 | 0.9
16 | 1 | 0 | 0 | 0 | 0 | 1 | 0.99343 | -0.12498 | 0.4 | 1 | 1.1 | 0.9
27 | 1 | 0 | 0 | 0 | 0 | 1 | 0.98877 | -0.2151 | 0.4 | 1 | 1.1 | 0.9
28 | 1 | 0 | 0 | 0 | 0 | 1 | 0.99319 | -0.12969 | 0.4 | 1 | 1.1 | 0.9
46 | 1 | 0.015289 | 0.0038318 | 0 | 0 | 1 | 0.99456 | -0.10327 | 0.4 | 1 | 1.1 | 0.9
18 | 1 | 0 | 0 | 0 | 0 | 1 | 0.98903 | -0.20912 | 0.4 | 1 | 1.1 | 0.9
24 | 1 | 0 | 0 | 0 | 0 | 1 | 0.99012 | -0.1881 | 0.4 | 1 | 1.1 | 0.9
41 | 1 | 0.0074327 | 0.0018628 | 0 | 0 | 1 | 0.98851 | -0.21924 | 0.4 | 1 | 1.1 | 0.9
19 | 1 | 0 | 0 | 0 | 0 | 1 | 0.98471 | -0.29229 | 0.4 | 1 | 1.1 | 0.9
42 | 1 | 0.028558 | 0.0071572 | 0 | 0 | 1 | 0.98506 | -0.28563 | 0.4 | 1 | 1.1 | 0.9
55 | 1 | 0.034723 | 0.0087025 | 0 | 0 | 1 | 0.98358 | -0.31423 | 0.4 | 1 | 1.1 | 0.9
23 | 1 | 0 | 0 | 0 | 0 | 1 | 0.9812 | -0.36048 | 0.4 | 1 | 1.1 | 0.9
33 | 1 | 0.019427 | 0.0048689 | 0 | 0 | 1 | 0.9808 | -0.36835 | 0.4 | 1 | 1.1 | 0.9
29 | 1 | 0.0065504 | 0.0016417 | 0 | 0 | 1 | 0.98107 | -0.36314 | 0.4 | 1 | 1.1 | 0.9
44 | 1 | 0.017837 | 0.0044703 | 0 | 0 | 1 | 0.98822 | -0.22449 | 0.4 | 1 | 1.1 | 0.9
45 | 1 | 0.04599 | 0.011526 | 0 | 0 | 1 | 0.99302 | -0.13249 | 0.4 | 1 | 1.1 | 0.9
51 | 1 | 0.0018434 | 0.00046201 | 0 | 0 | 1 | 0.99303 | -0.13287 | 0.4 | 1 | 1.1 | 0.9
47 | 1 | 0.035398 | 0.0088715 | 0 | 0 | 1 | 0.98795 | -0.23109 | 0.4 | 1 | 1.1 | 0.9
35 | 3 | 0.022862 | 0.0057298 | 0 | 0 | 1 | 1 | 0 | 0.4 | 1 | 1.1 | 0.9
36 | 1 | 0.015182 | 0.0038049 | 0 | 0 | 1 | 0.99917 | -0.015645 | 0.4 | 1 | 1.1 | 0.9
32 | 1 | 0.0039034 | 0.00097829 | 0 | 0 | 1 | 0.98004 | -0.38321 | 0.4 | 1 | 1.1 | 0.9
39 | 1 | 0 | 0 | 0 | 0 | 1 | 0.99539 | -0.087414 | 0.4 | 1 | 1.1 | 0.9
40 | 1 | 0.0090941 | 0.0022792 | 0 | 0 | 1 | 0.98835 | -0.22241 | 0.4 | 1 | 1.1 | 0.9
43 | 1 | 0.034216 | 0.0085754 | 0 | 0 | 1 | 0.98665 | -0.25489 | 0.4 | 1 | 1.1 | 0.9
48 | 1 | 0.01757 | 0.0044034 | 0 | 0 | 1 | 0.98792 | -0.23173 | 0.4 | 1 | 1.1 | 0.9
37 | 1 | 0.023408 | 0.0058665 | 0 | 0 | 1 | 0.99706 | -0.055734 | 0.4 | 1 | 1.1 | 0.9
38 | 1 | 0 | 0 | 0 | 0 | 1 | 0.99637 | -0.068729 | 0.4 | 1 | 1.1 | 0.9
49 | 1 | 0.0045764 | 0.001147 | 0 | 0 | 1 | 0.98791 | -0.23188 | 0.4 | 1 | 1.1 | 0.9

## generator_data
GEN_BUS | PG | QG | QMAX | QMIN | VG | MBASE | GEN_STATUS | PMAX | PMIN
35 | 0.56208 | 0.14402 | 10 | -10 | 1 | 100 | 1 | 10 | 0

## branch_data
F_BUS | T_BUS | BR_R | BR_X | BR_B | RATE_A | RATE_B | RATE_C | TAP | SHIFT | BR_STATUS | ANGMIN | ANGMAX | P_in | Q_in | P_out | Q_out
1 | 2 | 0.86392 | 0.55291 | 1.4507e-09 | 0 | 0 | 0 | 0 | 0 | 1 | -90 | 90 | -0.03035 | -0.0076064 | 0.030359 | 0.007612
2 | 4 | 2.4597 | 1.5742 | 4.1305e-09 | 0 | 0 | 0 | 0 | 0 | 1 | -90 | 90 | -0.030359 | -0.007612 | 0.030384 | 0.0076278
4 | 26 | 0.69068 | 0.44203 | 1.1598e-09 | 0 | 0 | 0 | 0 | 0 | 1 | -90 | 90 | -0.030384 | -0.0076278 | 0.030391 | 0.0076323
26 | 14 | 1.0179 | 0.65147 | 1.7094e-09 | 0 | 0 | 0 | 0 | 0 | 1 | -90 | 90 | -0.031898 | -0.0080099 | 0.03191 | 0.0080171
5 | 7 | 2.144 | 1.3722 | 3.6004e-09 | 0 | 0 | 0 | 0 | 0 | 1 | -90 | 90 | 0.051411 | 0.01293 | -0.051348 | -0.01289
5 | 15 | 5.1801 | 3.3152 | 8.6987e-09 | 0 | 0 | 0 | 0 | 0 | 1 | -90 | 90 | 0.086423 | 0.02188 | -0.085994 | -0.021606
5 | 34 | 1.2421 | 0.79495 | 2.0858e-09 | 0 | 0 | 0 | 0 | 0 | 1 | -90 | 90 | -0.13783 | -0.034809 | 0.1381 | 0.034976
7 | 10 | 1.5724 | 1.0063 | 2.6405e-09 | 0 | 0 | 0 | 0 | 0 | 1 | -90 | 90 | 0.051348 | 0.01289 | -0.051302 | -0.012861
15 | 53 | 1.6764 | 1.0729 | 2.8151e-09 | 0 | 0 | 0 | 0 | 0 | 1 | -90 | 90 | 0.085994 | 0.021606 | -0.085856 | -0.021517
34 | 8 | 0.31282 | 0.2002 | 1.0506e-09 | 0 | 0 | 0 | 0 | 0 | 1 | -90 | 90 | -0.16946 | -0.042838 | 0.16956 | 0.042901
10 | 54 | 0.29297 | 0.1875 | 4.9197e-10 | 0 | 0 | 0 | 0 | 0 | 1 | -90 | 90 | 0.051302 | 0.012861 | -0.051294 | -0.012855
8 | 20 | 0.50824 | 0.32527 | 1.7069e-09 | 0 | 0 | 0 | 0 | 0 | 1 | -90 | 90 | -0.24136 | -0.061029 | 0.24168 | 0.061237
8 | 21 | 1.5508 | 0.99253 | 2.6043e-09 | 0 | 0 | 0 | 0 | 0 | 1 | -90 | 90 | 0.071795 | 0.018127 | -0.071707 | -0.018071
20 | 55 | 1.067 | 0.68285 | 1.7917e-09 | 0 | 0 | 0 | 0 | 0 | 1 | -90 | 90 | 0.034737 | 0.0087113 | -0.034723 | -0.0087025
20 | 19 | 0.21189 | 0.13561 | 1.4233e-09 | 0 | 0 | 0 | 0 | 0 | 1 | -90 | 90 | -0.27642 | -0.069949 | 0.2766 | 0.070062
21 | 23 | 0.66484 | 0.4255 | 1.1165e-09 | 0 | 0 | 0 | 0 | 0 | 1 | -90 | 90 | 0.0065516 | 0.001642 | -0.0065512 | -0.0016419
21 | 33 | 0.58999 | 0.37759 | 9.9075e-10 | 0 | 0 | 0 | 0 | 0 | 1 | -90 | 90 | 0.065155 | 0.016429 | -0.065128 | -0.016412
9 | 11 | 0.65016 | 0.4161 | 1.0918e-09 | 0 | 0 | 0 | 0 | 0 | 1 | -90 | 90 | 0.0010355 | 0.00025923 | -0.0010355 | -0.00025933
9 | 13 | 0.9764 | 0.6249 | 1.6396e-09 | 0 | 0 | 0 | 0 | 0 | 1 | -90 | 90 | 0.034821 | 0.0087875 | -0.034808 | -0.0087793
9 | 31 | 0.28446 | 0.18206 | 4.7769e-10 | 0 | 0 | 0 | 0 | 0 | 1 | -90 | 90 | -0.035856 | -0.0090468 | 0.03586 | 0.0090493
11 | 50 | 1.1607 | 0.74288 | 1.9492e-09 | 0 | 0 | 0 | 0 | 0 | 1 | -90 | 90 | 0.0010355 | 0.00025933 | -0.0010354 | -0.00025951
13 | 25 | 6.4545 | 4.1309 | 1.0839e-08 | 0 | 0 | 0 | 0 | 0 | 1 | -90 | 90 | 0.034808 | 0.0087793 | -0.034721 | -0.0087247
31 | 32 | 1.993 | 1.2755 | 3.3468e-09 | 0 | 0 | 0 | 0 | 0 | 1 | -90 | 90 | -0.041726 | -0.010519 | 0.041765 | 0.010544
25 | 14 | 0.7203 | 0.46099 | 1.2096e-09 | 0 | 0 | 0 | 0 | 0 | 1 | -90 | 90 | 0.031918 | 0.0080223 | -0.03191 | -0.0080171
16 | 27 | 6.8959 | 4.4134 | 1.158e-08 | 0 | 0 | 0 | 0 | 0 | 1 | -90 | 90 | 0.057837 | 0.014608 | -0.057588 | -0.01445
16 | 28 | 11.2838 | 7.2216 | 1.8949e-08 | 0 | 0 | 0 | 0 | 0 | 1 | -90 | 90 | 0.0018441 | 0.00045932 | -0.0018437 | -0.00046093
16 | 46 | 1.6183 | 1.0357 | 2.7176e-09 | 0 | 0 | 0 | 0 | 0 | 1 | -90 | 90 | -0.059681 | -0.015067 | 0.059743 | 0.015107
27 | 47 | 1.2163 | 0.77843 | 2.0425e-09 | 0 | 0 | 0 | 0 | 0 | 1 | -90 | 90 | 0.057588 | 0.01445 | -0.057544 | -0.014422
28 | 51 | 7.6049 | 4.8672 | 1.2771e-08 | 0 | 0 | 0 | 0 | 0 | 1 | -90 | 90 | 0.0018437 | 0.00046093 | -0.0018434 | -0.00046201
46 | 39 | 0.94202 | 0.6029 | 1.5819e-09 | 0 | 0 | 0 | 0 | 0 | 1 | -90 | 90 | -0.075032 | -0.018939 | 0.075089 | 0.018975
18 | 24 | 5.5828 | 3.573 | 9.375e-09 | 0 | 0 | 0 | 0 | 0 | 1 | -90 | 90 | -0.016536 | -0.0041473 | 0.016553 | 0.004157
18 | 41 | 2.6844 | 1.718 | 4.5078e-09 | 0 | 0 | 0 | 0 | 0 | 1 | -90 | 90 | 0.016536 | 0.0041473 | -0.016528 | -0.0041426
24 | 44 | 0.44922 | 0.2875 | 3.0174e-09 | 0 | 0 | 0 | 0 | 0 | 1 | -90 | 90 | 0.35887 | 0.09133 | -0.35825 | -0.090928
24 | 45 | 0.65904 | 0.42179 | 4.4269e-09 | 0 | 0 | 0 | 0 | 0 | 1 | -90 | 90 | -0.37543 | -0.095487 | 0.37644 | 0.096132
41 | 40 | 1.5253 | 0.97616 | 2.5613e-09 | 0 | 0 | 0 | 0 | 0 | 1 | -90 | 90 | 0.0090954 | 0.0022798 | -0.0090941 | -0.0022792
19 | 42 | 0.10534 | 0.067415 | 7.0755e-10 | 0 | 0 | 0 | 0 | 0 | 1 | -90 | 90 | -0.2766 | -0.070062 | 0.27669 | 0.070119
42 | 43 | 0.44167 | 0.28267 | 2.9668e-09 | 0 | 0 | 0 | 0 | 0 | 1 | -90 | 90 | -0.30525 | -0.077276 | 0.3057 | 0.077565
23 | 29 | 1.7522 | 1.1214 | 2.9423e-09 | 0 | 0 | 0 | 0 | 0 | 1 | -90 | 90 | 0.0065512 | 0.0016419 | -0.0065504 | -0.0016417
33 | 32 | 1.4089 | 0.90168 | 2.3659e-09 | 0 | 0 | 0 | 0 | 0 | 1 | -90 | 90 | 0.0457 | 0.011543 | -0.045668 | -0.011522
44 | 43 | 0.39364 | 0.25193 | 2.6441e-09 | 0 | 0 | 0 | 0 | 0 | 1 | -90 | 90 | 0.34041 | 0.086458 | -0.33991 | -0.08614
45 | 39 | 0.47798 | 0.30591 | 3.2107e-09 | 0 | 0 | 0 | 0 | 0 | 1 | -90 | 90 | -0.42243 | -0.10766 | 0.42335 | 0.10825
47 | 48 | 0.12762 | 0.081677 | 2.1431e-10 | 0 | 0 | 0 | 0 | 0 | 1 | -90 | 90 | 0.022147 | 0.0055508 | -0.022146 | -0.0055503
35 | 36 | 0.13193 | 0.084433 | 8.8617e-10 | 0 | 0 | 0 | 0 | 0 | 1 | -90 | 90 | 0.53921 | 0.13829 | -0.53881 | -0.13803
36 | 37 | 0.34698 | 0.22207 | 2.3307e-09 | 0 | 0 | 0 | 0 | 0 | 1 | -90 | 90 | 0.52362 | 0.13423 | -0.52261 | -0.13358
39 | 38 | 0.16865 | 0.10794 | 1.1329e-09 | 0 | 0 | 0 | 0 | 0 | 1 | -90 | 90 | -0.49844 | -0.12722 | 0.49889 | 0.12751
48 | 49 | 0.13645 | 0.08733 | 2.2914e-10 | 0 | 0 | 0 | 0 | 0 | 1 | -90 | 90 | 0.0045764 | 0.001147 | -0.0045764 | -0.001147
37 | 38 | 0.11748 | 0.07519 | 7.8915e-10 | 0 | 0 | 0 | 0 | 0 | 1 | -90 | 90 | 0.4992 | 0.12771 | -0.49889 | -0.12751