## bus_data
BUS_I | BUS_TYPE | Pd | Qd | Gs | Bs | area | Vm | Va | baseKV | zone | Vmax | Vmin
1 | 1 | 0.052153 | 0.013071 | 0 | 0 | 1 | 0.99882 | -0.022639 | 0.4 | 1 | 1.1 | 0.9
2 | 1 | 0.042286 | 0.010598 | 0 | 0 | 1 | 0.99845 | -0.029896 | 0.4 | 1 | 1.1 | 0.9
3 | 3 | 0 | 0 | 0 | 0 | 1 | 1 | 0 | 0.4 | 1 | 1.1 | 0.9
5 | 1 | 0.02044 | 0.0051228 | 0 | 0 | 1 | 0.99844 | -0.029242 | 0.4 | 1 | 1.1 | 0.9
6 | 1 | 0 | 0 | 0 | 0 | 1 | 0.99931 | -0.013025 | 0.4 | 1 | 1.1 | 0.9
13 | 1 | 0 | 0 | 0 | 0 | 1 | 0.99542 | -0.085881 | 0.4 | 1 | 1.1 | 0.9
16 | 1 | 0.019454 | 0.0048757 | 0 | 0 | 1 | 0.99711 | -0.054958 | 0.4 | 1 | 1.1 | 0.9
7 | 1 | 0 | 0 | 0 | 0 | 1 | 0.98956 | -0.2001 | 0.4 | 1 | 1.1 | 0.9
21 | 1 | 0 | 0 | 0 | 0 | 1 | 0.98856 | -0.21945 | 0.4 | 1 | 1.1 | 0.9
26 | 1 | 0.029568 | 0.0074105 | 0 | 0 | 1 | 0.99045 | -0.18276 | 0.4 | 1 | 1.1 | 0.9
9 | 1 | 0 | 0 | 0 | 0 | 1 | 0.97128 | -0.55176 | 0.4 | 1 | 1.1 | 0.9
10 | 1 | 0 | 0 | 0 | 0 | 1 | 0.97083 | -0.56066 | 0.4 | 1 | 1.1 | 0.9
31 | 1 | 0.095288 | 0.023881 | 0 | 0 | 1 | 0.97213 | -0.53497 | 0.4 | 1 | 1.1 | 0.9
32 | 1 | 0.037421 | 0.0093786 | 0 | 0 | 1 | 0.97017 | -0.57372 | 0.4 | 1 | 1.1 | 0.9
11 | 1 | 0 | 0 | 0 | 0 | 1 | 0.9727 | -0.52358 | 0.4 | 1 | 1.1 | 0.9
12 | 1 | 0 | 0 | 0 | 0 | 1 | 0.98502 | -0.28358 | 0.4 | 1 | 1.1 | 0.9
35 | 1 | 0.0042434 | 0.0010635 | 0 | 0 | 1 | 0.98485 | -0.28702 | 0.4 | 1 | 1.1 | 0.9
17 | 1 | 0.0097795 | 0.002451 | 0 | 0 | 1 | 0.99511 | -0.093254 | 0.4 | 1 | 1.1 | 0.9
19 | 1 | 0.0073583 | 0.0018442 | 0 | 0 | 1 | 0.9879 | -0.23212 | 0.4 | 1 | 1.1 | 0.9
27 | 1 | 0 | 0 | 0 | 0 | 1 | 0.99178 | -0.15713 | 0.4 | 1 | 1.1 | 0.9
23 | 1 | 0.081292 | 0.020374 | 0 | 0 | 1 | 0.98526 | -0.28353 | 0.4 | 1 | 1.1 | 0.9
24 | 1 | 0.01354 | 0.0033934 | 0 | 0 | 1 | 0.98556 | -0.2777 | 0.4 | 1 | 1.1 | 0.9
30 | 1 | 0.044662 | 0.011193 | 0 | 0 | 1 | 0.98456 | -0.29716 | 0.4 | 1 | 1.1 | 0.9
22 | 1 | 0.025406 | 0.0063673 | 0 | 0 | 1 | 0.98595 | -0.27001 | 0.4 | 1 | 1.1 | 0.9
18 | 1 | 0.0075929 | 0.001903 | 0 | 0 | 1 | 0.99499 | -0.09542 | 0.4 | 1 | 1.1 | 0.9
28 | 1 | 0.0055244 | 0.0013845 | 0 | 0 | 1 | 0.99312 | -0.13135 | 0.4 | 1 | 1.1 | 0.9
20 | 1 | 0.011285 | 0.0028282 | 0 | 0 | 1 | 0.98695 | -0.25065 | 0.4 | 1 | 1.1 | 0.9
25 | 1 | 0.010248 | 0.0025683 | 0 | 0 | 1 | 0.98639 | -0.26152 | 0.4 | 1 | 1.1 | 0.9
34 | 1 | 0.0091381 | 0.0022902 | 0 | 0 | 1 | 0.9873 | -0.2439 | 0.4 | 1 | 1.1 | 0.9
33 | 1 | 0.011968 | 0.0029994 | 0 | 0 | 1 | 0.98836 | -0.22316 | 0.4 | 1 | 1.1 | 0.9
29 | 1 | 0.0091249 | 0.0022869 | 0 | 0 | 1 | 0.98977 | -0.19595 | 0.4 | 1 | 1.1 | 0.9

## generator_data
GEN_BUS | PG | QG | QMAX | QMIN | VG | MBASE | GEN_STATUS | PMAX | PMIN
3 | 0.55489 | 0.14183 | 10 | -10 | 1 | 100 | 1 | 10 | 0

## branch_data
F_BUS | T_BUS | BR_R | BR_X | BR_B | RATE_A | RATE_B | RATE_C | TAP | SHIFT | BR_STATUS | ANGMIN | ANGMAX | P_in | Q_in | P_out | Q_out
1 | 2 | 0.7672 | 0.49101 | 1.2883e-09 | 0 | 0 | 0 | 0 | 0 | 1 | -90 | 90 | 0.042301 | 0.010607 | -0.042286 | -0.010598
1 | 3 | 1.0732 | 0.68686 | 1.8022e-09 | 0 | 0 | 0 | 0 | 0 | 1 | -90 | 90 | -0.094454 | -0.023678 | 0.094556 | 0.023743
3 | 5 | 0.83142 | 0.53211 | 2.7923e-09 | 0 | 0 | 0 | 0 | 0 | 1 | -90 | 90 | 0.16103 | 0.041771 | -0.1608 | -0.041624
3 | 6 | 0.19714 | 0.12617 | 9.9313e-10 | 0 | 0 | 0 | 0 | 0 | 1 | -90 | 90 | 0.2993 | 0.07632 | -0.29912 | -0.076199
5 | 13 | 1.8423 | 1.1791 | 3.0937e-09 | 0 | 0 | 0 | 0 | 0 | 1 | -90 | 90 | 0.14036 | 0.036501 | -0.13997 | -0.036253
6 | 16 | 0.63284 | 0.40502 | 3.1881e-09 | 0 | 0 | 0 | 0 | 0 | 1 | -90 | 90 | 0.29912 | 0.076199 | -0.29851 | -0.075813
13 | 12 | 6.3441 | 4.0602 | 1.0653e-08 | 0 | 0 | 0 | 0 | 0 | 1 | -90 | 90 | 0.13997 | 0.036253 | -0.13863 | -0.035397
16 | 17 | 0.61601 | 0.39425 | 3.1034e-09 | 0 | 0 | 0 | 0 | 0 | 1 | -90 | 90 | 0.27906 | 0.070937 | -0.27854 | -0.070609
7 | 21 | 0.95648 | 0.61215 | 1.6062e-09 | 0 | 0 | 0 | 0 | 0 | 1 | -90 | 90 | 0.089041 | 0.022444 | -0.088959 | -0.022391
7 | 26 | 0.85869 | 0.54956 | 1.442e-09 | 0 | 0 | 0 | 0 | 0 | 1 | -90 | 90 | -0.089041 | -0.022444 | 0.089115 | 0.022491
21 | 19 | 0.62508 | 0.40005 | 1.0497e-09 | 0 | 0 | 0 | 0 | 0 | 1 | -90 | 90 | 0.088959 | 0.022391 | -0.088905 | -0.022357
26 | 27 | 0.95414 | 0.61065 | 1.6023e-09 | 0 | 0 | 0 | 0 | 0 | 1 | -90 | 90 | -0.11868 | -0.029901 | 0.11883 | 0.029994
9 | 10 | 1.0045 | 0.64289 | 1.6869e-09 | 0 | 0 | 0 | 0 | 0 | 1 | -90 | 90 | 0.03746 | 0.0094033 | -0.037444 | -0.0093933
9 | 31 | 1.8997 | 1.2158 | 3.1901e-09 | 0 | 0 | 0 | 0 | 0 | 1 | -90 | 90 | -0.03746 | -0.0094033 | 0.03749 | 0.0094222
10 | 32 | 1.4742 | 0.94348 | 2.4756e-09 | 0 | 0 | 0 | 0 | 0 | 1 | -90 | 90 | 0.037444 | 0.0093933 | -0.037421 | -0.0093786
31 | 11 | 0.3638 | 0.23283 | 6.1092e-10 | 0 | 0 | 0 | 0 | 0 | 1 | -90 | 90 | -0.13278 | -0.033304 | 0.13285 | 0.03335
11 | 12 | 7.7665 | 4.9706 | 1.3042e-08 | 0 | 0 | 0 | 0 | 0 | 1 | -90 | 90 | -0.13285 | -0.03335 | 0.13439 | 0.034334
12 | 35 | 3.5291 | 2.2586 | 5.9264e-09 | 0 | 0 | 0 | 0 | 0 | 1 | -90 | 90 | 0.0042441 | 0.0010634 | -0.0042434 | -0.0010635
17 | 18 | 0.03605 | 0.023072 | 1.8161e-10 | 0 | 0 | 0 | 0 | 0 | 1 | -90 | 90 | 0.26877 | 0.068158 | -0.26874 | -0.06814
19 | 20 | 0.99551 | 0.63712 | 1.6717e-09 | 0 | 0 | 0 | 0 | 0 | 1 | -90 | 90 | 0.081547 | 0.020513 | -0.081475 | -0.020467
27 | 29 | 1.2623 | 0.8079 | 2.1198e-09 | 0 | 0 | 0 | 0 | 0 | 1 | -90 | 90 | 0.13603 | 0.034369 | -0.13577 | -0.034207
27 | 28 | 0.44874 | 0.28719 | 1.5071e-09 | 0 | 0 | 0 | 0 | 0 | 1 | -90 | 90 | -0.25485 | -0.064363 | 0.25517 | 0.064565
23 | 24 | 0.31185 | 0.19958 | 5.2368e-10 | 0 | 0 | 0 | 0 | 0 | 1 | -90 | 90 | -0.081292 | -0.020374 | 0.081315 | 0.020388
24 | 25 | 0.74345 | 0.47581 | 1.2485e-09 | 0 | 0 | 0 | 0 | 0 | 1 | -90 | 90 | -0.094855 | -0.023782 | 0.094928 | 0.023828
30 | 22 | 2.6452 | 1.6929 | 4.442e-09 | 0 | 0 | 0 | 0 | 0 | 1 | -90 | 90 | -0.044662 | -0.011193 | 0.044719 | 0.01123
22 | 20 | 1.2051 | 0.77129 | 2.0238e-09 | 0 | 0 | 0 | 0 | 0 | 1 | -90 | 90 | -0.070125 | -0.017597 | 0.07019 | 0.017638
18 | 28 | 0.6142 | 0.39309 | 3.0942e-09 | 0 | 0 | 0 | 0 | 0 | 1 | -90 | 90 | 0.26114 | 0.066237 | -0.26069 | -0.065949
25 | 34 | 0.732 | 0.46848 | 1.2292e-09 | 0 | 0 | 0 | 0 | 0 | 1 | -90 | 90 | -0.10518 | -0.026397 | 0.10526 | 0.026453
34 | 33 | 0.7944 | 0.50842 | 1.334e-09 | 0 | 0 | 0 | 0 | 0 | 1 | -90 | 90 | -0.1144 | -0.028743 | 0.11452 | 0.028816
33 | 29 | 0.94551 | 0.60513 | 1.5878e-09 | 0 | 0 | 0 | 0 | 0 | 1 | -90 | 90 | -0.12648 | -0.031815 | 0.12665 | 0.03192