## bus_data
BUS_I | BUS_TYPE | Pd | Qd | Gs | Bs | area | Vm | Va | baseKV | zone | Vmax | Vmin
1 | 1 | 0.025801 | 0.0064664 | 0 | 0 | 1 | 0.99495 | -0.096939 | 0.4 | 1 | 1.1 | 0.9
2 | 1 | 0.015528 | 0.0038916 | 0 | 0 | 1 | 0.99313 | -0.1318 | 0.4 | 1 | 1.1 | 0.9
3 | 1 | 0 | 0 | 0 | 0 | 1 | 0.99584 | -0.079702 | 0.4 | 1 | 1.1 | 0.9
4 | 1 | 0 | 0 | 0 | 0 | 1 | 0.99104 | -0.17212 | 0.4 | 1 | 1.1 | 0.9
5 | 1 | 0 | 0 | 0 | 0 | 1 | 0.99749 | -0.047988 | 0.4 | 1 | 1.1 | 0.9
19 | 1 | 0 | 0 | 0 | 0 | 1 | 0.9877 | -0.23685 | 0.4 | 1 | 1.1 | 0.9
8 | 1 | 0 | 0 | 0 | 0 | 1 | 0.99823 | -0.033937 | 0.4 | 1 | 1.1 | 0.9
26 | 1 | 0.092868 | 0.023275 | 0 | 0 | 1 | 0.99413 | -0.11274 | 0.4 | 1 | 1.1 | 0.9
35 | 1 | 0.022632 | 0.0056722 | 0 | 0 | 1 | 0.98709 | -0.24889 | 0.4 | 1 | 1.1 | 0.9
10 | 1 | 0.033128 | 0.0083027 | 0 | 0 | 1 | 0.99655 | -0.066143 | 0.4 | 1 | 1.1 | 0.9
6 | 1 | 0.07276 | 0.018235 | 0 | 0 | 1 | 0.99906 | -0.017923 | 0.4 | 1 | 1.1 | 0.9
12 | 1 | 0 | 0 | 0 | 0 | 1 | 0.99319 | -0.13098 | 0.4 | 1 | 1.1 | 0.9
14 | 1 | 0 | 0 | 0 | 0 | 1 | 0.99377 | -0.11974 | 0.4 | 1 | 1.1 | 0.9
16 | 1 | 0 | 0 | 0 | 0 | 1 | 0.99124 | -0.16867 | 0.4 | 1 | 1.1 | 0.9
7 | 3 | 0.057831 | 0.014494 | 0 | 0 | 1 | 1 | 0 | 0.4 | 1 | 1.1 | 0.9
9 | 1 | 0.02797 | 0.0070098 | 0 | 0 | 1 | 0.99944 | -0.010711 | 0.4 | 1 | 1.1 | 0.9
27 | 1 | 0 | 0 | 0 | 0 | 1 | 0.99885 | -0.021996 | 0.4 | 1 | 1.1 | 0.9
32 | 1 | 0.0053046 | 0.0013294 | 0 | 0 | 1 | 0.99624 | -0.072273 | 0.4 | 1 | 1.1 | 0.9
22 | 1 | 0 | 0 | 0 | 0 | 1 | 0.99853 | -0.028234 | 0.4 | 1 | 1.1 | 0.9
25 | 1 | 0.067015 | 0.016796 | 0 | 0 | 1 | 0.99858 | -0.027119 | 0.4 | 1 | 1.1 | 0.9
33 | 1 | 0.025144 | 0.0063017 | 0 | 0 | 1 | 0.99603 | -0.076187 | 0.4 | 1 | 1.1 | 0.9
11 | 1 | 0.021741 | 0.0054488 | 0 | 0 | 1 | 0.99659 | -0.065334 | 0.4 | 1 | 1.1 | 0.9
13 | 1 | 0 | 0 | 0 | 0 | 1 | 0.99662 | -0.06467 | 0.4 | 1 | 1.1 | 0.9
23 | 1 | 0 | 0 | 0 | 0 | 1 | 0.99544 | -0.087386 | 0.4 | 1 | 1.1 | 0.9
15 | 1 | 0 | 0 | 0 | 0 | 1 | 0.99156 | -0.16218 | 0.4 | 1 | 1.1 | 0.9
20 | 1 | 0 | 0 | 0 | 0 | 1 | 0.99211 | -0.15153 | 0.4 | 1 | 1.1 | 0.9
28 | 1 | 0.064209 | 0.016092 | 0 | 0 | 1 | 0.99028 | -0.18703 | 0.4 | 1 | 1.1 | 0.9
30 | 1 | 0.0095695 | 0.0023984 | 0 | 0 | 1 | 0.99096 | -0.17423 | 0.4 | 1 | 1.1 | 0.9
29 | 1 | 0.0048785 | 0.0012227 | 0 | 0 | 1 | 0.99418 | -0.11153 | 0.4 | 1 | 1.1 | 0.9
34 | 1 | 0.012014 | 0.003011 | 0 | 0 | 1 | 0.99842 | -0.030383 | 0.4 | 1 | 1.1 | 0.9

## generator_data
GEN_BUS | PG | QG | QMAX | QMIN | VG | MBASE | GEN_STATUS | PMAX | PMIN
7 | 0.56053 | 0.1413 | 10 | -10 | 1 | 100 | 1 | 10 | 0

## branch_data
F_BUS | T_BUS | BR_R | BR_X | BR_B | RATE_A | RATE_B | RATE_C | TAP | SHIFT | BR_STATUS | ANGMIN | ANGMAX | P_in | Q_in | P_out | Q_out
1 | 2 | 4.045 | 2.5888 | 6.7927e-09 | 0 | 0 | 0 | 0 | 0 | 1 | -90 | 90 | 0.038351 | 0.0096815 | -0.038287 | -0.0096413
1 | 3 | 1.1966 | 0.76585 | 2.0095e-09 | 0 | 0 | 0 | 0 | 0 | 1 | -90 | 90 | -0.064152 | -0.016148 | 0.064205 | 0.016182
2 | 4 | 7.8568 | 5.0283 | 1.3194e-08 | 0 | 0 | 0 | 0 | 0 | 1 | -90 | 90 | 0.022759 | 0.0057497 | -0.022715 | -0.0057229
3 | 5 | 2.2073 | 1.4126 | 3.7066e-09 | 0 | 0 | 0 | 0 | 0 | 1 | -90 | 90 | -0.064205 | -0.016182 | 0.064302 | 0.016244
4 | 19 | 12.5467 | 8.0299 | 2.1069e-08 | 0 | 0 | 0 | 0 | 0 | 1 | -90 | 90 | 0.022715 | 0.0057229 | -0.022645 | -0.0056801
5 | 8 | 0.37684 | 0.24118 | 1.2656e-09 | 0 | 0 | 0 | 0 | 0 | 1 | -90 | 90 | -0.16709 | -0.042133 | 0.1672 | 0.042205
5 | 26 | 2.8095 | 1.7981 | 4.7179e-09 | 0 | 0 | 0 | 0 | 0 | 1 | -90 | 90 | 0.10278 | 0.025889 | -0.10247 | -0.025686
19 | 35 | 2.3261 | 1.4887 | 3.9062e-09 | 0 | 0 | 0 | 0 | 0 | 1 | -90 | 90 | 0.022645 | 0.0056801 | -0.022632 | -0.0056722
8 | 10 | 2.2588 | 1.4456 | 3.7931e-09 | 0 | 0 | 0 | 0 | 0 | 1 | -90 | 90 | 0.063688 | 0.016004 | -0.06359 | -0.015942
8 | 6 | 0.31122 | 0.19918 | 1.5679e-09 | 0 | 0 | 0 | 0 | 0 | 1 | -90 | 90 | -0.23089 | -0.058209 | 0.23106 | 0.058322
26 | 14 | 3.2349 | 2.0703 | 5.4323e-09 | 0 | 0 | 0 | 0 | 0 | 1 | -90 | 90 | 0.0095976 | 0.0024116 | -0.0095944 | -0.0024101
10 | 32 | 0.89584 | 0.57334 | 1.5044e-09 | 0 | 0 | 0 | 0 | 0 | 1 | -90 | 90 | 0.030462 | 0.0076396 | -0.030453 | -0.007634
6 | 7 | 0.26511 | 0.16967 | 1.3356e-09 | 0 | 0 | 0 | 0 | 0 | 1 | -90 | 90 | -0.30382 | -0.076558 | 0.30408 | 0.076724
12 | 14 | 5.1881 | 3.3204 | 8.7123e-09 | 0 | 0 | 0 | 0 | 0 | 1 | -90 | 90 | -0.0095893 | -0.0024077 | 0.0095944 | 0.0024101
12 | 16 | 17.3731 | 11.1188 | 2.9174e-08 | 0 | 0 | 0 | 0 | 0 | 1 | -90 | 90 | 0.0095893 | 0.0024077 | -0.0095721 | -0.0023996
16 | 30 | 2.5581 | 1.6372 | 4.2957e-09 | 0 | 0 | 0 | 0 | 0 | 1 | -90 | 90 | 0.0095721 | 0.0023996 | -0.0095695 | -0.0023984
7 | 9 | 0.24254 | 0.15522 | 1.2218e-09 | 0 | 0 | 0 | 0 | 0 | 1 | -90 | 90 | 0.19862 | 0.050083 | -0.19852 | -0.050018
9 | 27 | 0.29731 | 0.19028 | 1.4978e-09 | 0 | 0 | 0 | 0 | 0 | 1 | -90 | 90 | 0.17055 | 0.043008 | -0.17045 | -0.04295
27 | 22 | 2.3211 | 1.4855 | 3.8977e-09 | 0 | 0 | 0 | 0 | 0 | 1 | -90 | 90 | 0.012019 | 0.0030135 | -0.012015 | -0.0030116
27 | 25 | 0.14509 | 0.092856 | 4.8728e-10 | 0 | 0 | 0 | 0 | 0 | 1 | -90 | 90 | 0.15844 | 0.039936 | -0.1584 | -0.039911
32 | 33 | 0.69236 | 0.44311 | 1.1627e-09 | 0 | 0 | 0 | 0 | 0 | 1 | -90 | 90 | 0.025149 | 0.0063046 | -0.025144 | -0.0063017
22 | 34 | 0.7993 | 0.51155 | 1.3422e-09 | 0 | 0 | 0 | 0 | 0 | 1 | -90 | 90 | 0.012015 | 0.0030116 | -0.012014 | -0.003011
25 | 13 | 1.8442 | 1.1803 | 3.0968e-09 | 0 | 0 | 0 | 0 | 0 | 1 | -90 | 90 | 0.091381 | 0.023116 | -0.091217 | -0.023011
11 | 13 | 0.13603 | 0.087061 | 2.2844e-10 | 0 | 0 | 0 | 0 | 0 | 1 | -90 | 90 | -0.021741 | -0.0054488 | 0.021741 | 0.0054492
13 | 23 | 1.4621 | 0.93575 | 2.4553e-09 | 0 | 0 | 0 | 0 | 0 | 1 | -90 | 90 | 0.069475 | 0.017562 | -0.0694 | -0.017514
23 | 29 | 1.5503 | 0.99217 | 2.6033e-09 | 0 | 0 | 0 | 0 | 0 | 1 | -90 | 90 | 0.0694 | 0.017514 | -0.06932 | -0.017463
15 | 20 | 0.73164 | 0.46825 | 1.2286e-09 | 0 | 0 | 0 | 0 | 0 | 1 | -90 | 90 | -0.064285 | -0.016141 | 0.064318 | 0.016162
15 | 28 | 1.7033 | 1.0901 | 2.8602e-09 | 0 | 0 | 0 | 0 | 0 | 1 | -90 | 90 | 0.064285 | 0.016141 | -0.064209 | -0.016092
20 | 29 | 2.7537 | 1.7624 | 4.6243e-09 | 0 | 0 | 0 | 0 | 0 | 1 | -90 | 90 | -0.064318 | -0.016162 | 0.064441 | 0.01624