## bus_data
BUS_I | BUS_TYPE | Pd | Qd | Gs | Bs | area | Vm | Va | baseKV | zone | Vmax | Vmin
1 | 1 | 0.0089143 | 0.0022341 | 0 | 0 | 1 | 0.98237 | -0.33903 | 0.4 | 1 | 1.1 | 0.9
2 | 1 | 0 | 0 | 0 | 0 | 1 | 0.98052 | -0.37515 | 0.4 | 1 | 1.1 | 0.9
3 | 1 | 0 | 0 | 0 | 0 | 1 | 0.98244 | -0.33769 | 0.4 | 1 | 1.1 | 0.9
4 | 1 | 0 | 0 | 0 | 0 | 1 | 0.97917 | -0.40145 | 0.4 | 1 | 1.1 | 0.9
11 | 1 | 0.0088999 | 0.0022305 | 0 | 0 | 1 | 0.98355 | -0.31598 | 0.4 | 1 | 1.1 | 0.9
5 | 1 | 0 | 0 | 0 | 0 | 1 | 0.98229 | -0.34063 | 0.4 | 1 | 1.1 | 0.9
24 | 1 | 0.030564 | 0.00766 | 0 | 0 | 1 | 0.97774 | -0.42951 | 0.4 | 1 | 1.1 | 0.9
22 | 1 | 0.036077 | 0.0090417 | 0 | 0 | 1 | 0.98209 | -0.34457 | 0.4 | 1 | 1.1 | 0.9
6 | 1 | 0 | 0 | 0 | 0 | 1 | 0.99631 | -0.070204 | 0.4 | 1 | 1.1 | 0.9
20 | 1 | 0.0082025 | 0.0020557 | 0 | 0 | 1 | 0.99543 | -0.08718 | 0.4 | 1 | 1.1 | 0.9
8 | 1 | 0 | 0 | 0 | 0 | 1 | 0.99524 | -0.090745 | 0.4 | 1 | 1.1 | 0.9
17 | 3 | 0.08825 | 0.022118 | 0 | 0 | 1 | 1 | 0 | 0.4 | 1 | 1.1 | 0.9
7 | 1 | 0 | 0 | 0 | 0 | 1 | 0.98923 | -0.20597 | 0.4 | 1 | 1.1 | 0.9
9 | 1 | 0 | 0 | 0 | 0 | 1 | 0.99178 | -0.15697 | 0.4 | 1 | 1.1 | 0.9
12 | 1 | 0.0087222 | 0.002186 | 0 | 0 | 1 | 0.98443 | -0.29877 | 0.4 | 1 | 1.1 | 0.9
21 | 1 | 0.0751 | 0.018822 | 0 | 0 | 1 | 0.99344 | -0.12523 | 0.4 | 1 | 1.1 | 0.9
13 | 1 | 0 | 0 | 0 | 0 | 1 | 0.99363 | -0.12191 | 0.4 | 1 | 1.1 | 0.9
15 | 1 | 0 | 0 | 0 | 0 | 1 | 0.99285 | -0.13709 | 0.4 | 1 | 1.1 | 0.9
23 | 1 | 0.020347 | 0.0050995 | 0 | 0 | 1 | 0.99385 | -0.1177 | 0.4 | 1 | 1.1 | 0.9
14 | 1 | 0 | 0 | 0 | 0 | 1 | 0.99405 | -0.11376 | 0.4 | 1 | 1.1 | 0.9
25 | 1 | 0.01461 | 0.0036617 | 0 | 0 | 1 | 0.9919 | -0.15539 | 0.4 | 1 | 1.1 | 0.9
18 | 1 | 0.015789 | 0.0039571 | 0 | 0 | 1 | 0.99853 | -0.028221 | 0.4 | 1 | 1.1 | 0.9
19 | 1 | 0.06091 | 0.015266 | 0 | 0 | 1 | 0.99728 | -0.052369 | 0.4 | 1 | 1.1 | 0.9

## generator_data
GEN_BUS | PG | QG | QMAX | QMIN | VG | MBASE | GEN_STATUS | PMAX | PMIN
17 | 0.37892 | 0.095944 | 10 | -10 | 1 | 100 | 1 | 10 | 0

## branch_data
F_BUS | T_BUS | BR_R | BR_X | BR_B | RATE_A | RATE_B | RATE_C | TAP | SHIFT | BR_STATUS | ANGMIN | ANGMAX | P_in | Q_in | P_out | Q_out
1 | 2 | 5.1018 | 3.2652 | 8.5674e-09 | 0 | 0 | 0 | 0 | 0 | 1 | -90 | 90 | 0.030696 | 0.0077427 | -0.030643 | -0.0077096
1 | 3 | 0.14683 | 0.093969 | 2.4656e-10 | 0 | 0 | 0 | 0 | 0 | 1 | -90 | 90 | -0.03961 | -0.0099768 | 0.039613 | 0.0099784
2 | 4 | 3.7023 | 2.3695 | 6.2172e-09 | 0 | 0 | 0 | 0 | 0 | 1 | -90 | 90 | 0.030643 | 0.0077097 | -0.030604 | -0.0076857
3 | 11 | 1.2447 | 0.79658 | 2.0901e-09 | 0 | 0 | 0 | 0 | 0 | 1 | -90 | 90 | -0.075701 | -0.019028 | 0.07578 | 0.019078
3 | 5 | 0.35266 | 0.2257 | 5.922e-10 | 0 | 0 | 0 | 0 | 0 | 1 | -90 | 90 | 0.036088 | 0.0090493 | -0.036083 | -0.0090461
4 | 24 | 3.9403 | 2.5218 | 6.6168e-09 | 0 | 0 | 0 | 0 | 0 | 1 | -90 | 90 | 0.030604 | 0.0076857 | -0.030563 | -0.0076602
11 | 12 | 0.88415 | 0.56586 | 1.4847e-09 | 0 | 0 | 0 | 0 | 0 | 1 | -90 | 90 | -0.084679 | -0.021308 | 0.084749 | 0.021353
5 | 22 | 0.4725 | 0.3024 | 7.9345e-10 | 0 | 0 | 0 | 0 | 0 | 1 | -90 | 90 | 0.036083 | 0.0090461 | -0.036077 | -0.0090418
6 | 20 | 1.7483 | 1.1189 | 2.9359e-09 | 0 | 0 | 0 | 0 | 0 | 1 | -90 | 90 | 0.043272 | 0.010886 | -0.043237 | -0.010864
6 | 8 | 0.5425 | 0.3472 | 1.822e-09 | 0 | 0 | 0 | 0 | 0 | 1 | -90 | 90 | 0.1698 | 0.043146 | -0.16964 | -0.043039
6 | 17 | 1.4827 | 0.94891 | 4.9796e-09 | 0 | 0 | 0 | 0 | 0 | 1 | -90 | 90 | -0.21308 | -0.054032 | 0.2138 | 0.054494
20 | 14 | 3.3724 | 2.1584 | 5.6632e-09 | 0 | 0 | 0 | 0 | 0 | 1 | -90 | 90 | 0.035034 | 0.008808 | -0.03499 | -0.0087802
8 | 21 | 0.90825 | 0.58128 | 3.0504e-09 | 0 | 0 | 0 | 0 | 0 | 1 | -90 | 90 | 0.16964 | 0.043039 | -0.16935 | -0.04286
17 | 18 | 1.6468 | 1.054 | 2.7655e-09 | 0 | 0 | 0 | 0 | 0 | 1 | -90 | 90 | 0.076873 | 0.019333 | -0.076769 | -0.019267
7 | 9 | 2.3124 | 1.4799 | 3.8831e-09 | 0 | 0 | 0 | 0 | 0 | 1 | -90 | 90 | -0.093888 | -0.023804 | 0.09411 | 0.023946
7 | 12 | 4.3471 | 2.7821 | 7.2999e-09 | 0 | 0 | 0 | 0 | 0 | 1 | -90 | 90 | 0.093888 | 0.023805 | -0.093471 | -0.023539
9 | 21 | 1.5042 | 0.96267 | 2.5259e-09 | 0 | 0 | 0 | 0 | 0 | 1 | -90 | 90 | -0.09411 | -0.023946 | 0.094254 | 0.024038
13 | 15 | 4.5962 | 2.9415 | 7.7182e-09 | 0 | 0 | 0 | 0 | 0 | 1 | -90 | 90 | 0.014633 | 0.0036749 | -0.014623 | -0.0036689
13 | 23 | 1.2753 | 0.81617 | 2.1415e-09 | 0 | 0 | 0 | 0 | 0 | 1 | -90 | 90 | -0.014633 | -0.0036749 | 0.014636 | 0.0036766
15 | 25 | 5.5278 | 3.5378 | 9.2827e-09 | 0 | 0 | 0 | 0 | 0 | 1 | -90 | 90 | 0.014623 | 0.0036689 | -0.01461 | -0.0036617
23 | 14 | 0.49788 | 0.31864 | 8.3607e-10 | 0 | 0 | 0 | 0 | 0 | 1 | -90 | 90 | -0.034984 | -0.0087761 | 0.03499 | 0.0087802
18 | 19 | 1.7696 | 1.1325 | 2.9716e-09 | 0 | 0 | 0 | 0 | 0 | 1 | -90 | 90 | 0.06098 | 0.01531 | -0.06091 | -0.015266