## bus_data
BUS_I | BUS_TYPE | Pd | Qd | Gs | Bs | area | Vm | Va | baseKV | zone | Vmax | Vmin
1 | 1 | 0.010798 | 0.0027062 | 0 | 0 | 1 | 0.98681 | -0.25405 | 0.4 | 1 | 1.1 | 0.9
3 | 1 | 0 | 0 | 0 | 0 | 1 | 0.98696 | -0.25113 | 0.4 | 1 | 1.1 | 0.9
5 | 1 | 0.0031799 | 0.00079696 | 0 | 0 | 1 | 0.98689 | -0.25262 | 0.4 | 1 | 1.1 | 0.9
6 | 1 | 0.0037279 | 0.00093431 | 0 | 0 | 1 | 0.98766 | -0.2376 | 0.4 | 1 | 1.1 | 0.9
7 | 1 | 0.0025276 | 0.00063348 | 0 | 0 | 1 | 0.98662 | -0.25789 | 0.4 | 1 | 1.1 | 0.9
76 | 1 | 0.001521 | 0.0003812 | 0 | 0 | 1 | 0.98814 | -0.22832 | 0.4 | 1 | 1.1 | 0.9
87 | 1 | 0.0020348 | 0.00050998 | 0 | 0 | 1 | 0.98869 | -0.21762 | 0.4 | 1 | 1.1 | 0.9
88 | 1 | 0 | 0 | 0 | 0 | 1 | 0.98893 | -0.21293 | 0.4 | 1 | 1.1 | 0.9
8 | 1 | 0.0035396 | 0.00088711 | 0 | 0 | 1 | 0.98648 | -0.26048 | 0.4 | 1 | 1.1 | 0.9
77 | 1 | 0.0018384 | 0.00046075 | 0 | 0 | 1 | 0.98858 | -0.21971 | 0.4 | 1 | 1.1 | 0.9
27 | 1 | 0.0027833 | 0.00069755 | 0 | 0 | 1 | 0.98642 | -0.26171 | 0.4 | 1 | 1.1 | 0.9
28 | 1 | 0.0040536 | 0.0010159 | 0 | 0 | 1 | 0.98632 | -0.2636 | 0.4 | 1 | 1.1 | 0.9
9 | 1 | 0.0032806 | 0.0008222 | 0 | 0 | 1 | 0.99015 | -0.18965 | 0.4 | 1 | 1.1 | 0.9
10 | 1 | 0.0043045 | 0.0010788 | 0 | 0 | 1 | 0.99015 | -0.18958 | 0.4 | 1 | 1.1 | 0.9
12 | 1 | 0.0023743 | 0.00059505 | 0 | 0 | 1 | 0.9904 | -0.18474 | 0.4 | 1 | 1.1 | 0.9
21 | 1 | 0.0064363 | 0.0016131 | 0 | 0 | 1 | 0.9906 | -0.18102 | 0.4 | 1 | 1.1 | 0.9
15 | 1 | 0 | 0 | 0 | 0 | 1 | 0.99907 | -0.017697 | 0.4 | 1 | 1.1 | 0.9
32 | 1 | 0 | 0 | 0 | 0 | 1 | 0.99514 | -0.093001 | 0.4 | 1 | 1.1 | 0.9
69 | 1 | 0.067885 | 0.017014 | 0 | 0 | 1 | 0.99681 | -0.061211 | 0.4 | 1 | 1.1 | 0.9
68 | 3 | 0.017755 | 0.0044498 | 0 | 0 | 1 | 1 | 0 | 0.4 | 1 | 1.1 | 0.9
16 | 1 | 0 | 0 | 0 | 0 | 1 | 0.99743 | -0.049094 | 0.4 | 1 | 1.1 | 0.9
19 | 1 | 0 | 0 | 0 | 0 | 1 | 0.99626 | -0.071611 | 0.4 | 1 | 1.1 | 0.9
64 | 1 | 0.021911 | 0.0054915 | 0 | 0 | 1 | 0.99643 | -0.068389 | 0.4 | 1 | 1.1 | 0.9
18 | 1 | 0 | 0 | 0 | 0 | 1 | 0.99503 | -0.095237 | 0.4 | 1 | 1.1 | 0.9
45 | 1 | 0 | 0 | 0 | 0 | 1 | 0.99413 | -0.11265 | 0.4 | 1 | 1.1 | 0.9
48 | 1 | 0.013508 | 0.0033854 | 0 | 0 | 1 | 0.99399 | -0.11537 | 0.4 | 1 | 1.1 | 0.9
74 | 1 | 0.0031605 | 0.00079209 | 0 | 0 | 1 | 0.99592 | -0.078162 | 0.4 | 1 | 1.1 | 0.9
22 | 1 | 0.0017715 | 0.00044397 | 0 | 0 | 1 | 0.99071 | -0.17882 | 0.4 | 1 | 1.1 | 0.9
24 | 1 | 0.0034129 | 0.00085536 | 0 | 0 | 1 | 0.99143 | -0.16479 | 0.4 | 1 | 1.1 | 0.9
23 | 1 | 0.0033458 | 0.00083855 | 0 | 0 | 1 | 0.99156 | -0.1624 | 0.4 | 1 | 1.1 | 0.9
33 | 1 | 0 | 0 | 0 | 0 | 1 | 0.99073 | -0.17838 | 0.4 | 1 | 1.1 | 0.9
34 | 1 | 0 | 0 | 0 | 0 | 1 | 0.9909 | -0.17522 | 0.4 | 1 | 1.1 | 0.9
113 | 1 | 0.016104 | 0.0040361 | 0 | 0 | 1 | 0.99339 | -0.12707 | 0.4 | 1 | 1.1 | 0.9
66 | 1 | 0.013093 | 0.0032813 | 0 | 0 | 1 | 0.99384 | -0.11847 | 0.4 | 1 | 1.1 | 0.9
100 | 1 | 0.0053816 | 0.0013488 | 0 | 0 | 1 | 0.99471 | -0.10128 | 0.4 | 1 | 1.1 | 0.9
30 | 1 | 0 | 0 | 0 | 0 | 1 | 0.99337 | -0.127 | 0.4 | 1 | 1.1 | 0.9
70 | 1 | 0.019614 | 0.0049156 | 0 | 0 | 1 | 0.99583 | -0.080213 | 0.4 | 1 | 1.1 | 0.9
63 | 1 | 0.022012 | 0.0055168 | 0 | 0 | 1 | 0.99542 | -0.087888 | 0.4 | 1 | 1.1 | 0.9
40 | 1 | 0.0031137 | 0.00078037 | 0 | 0 | 1 | 0.99157 | -0.16229 | 0.4 | 1 | 1.1 | 0.9
41 | 1 | 0 | 0 | 0 | 0 | 1 | 0.99166 | -0.16039 | 0.4 | 1 | 1.1 | 0.9
46 | 1 | 0.01373 | 0.0034411 | 0 | 0 | 1 | 0.99358 | -0.12336 | 0.4 | 1 | 1.1 | 0.9
44 | 1 | 0.013686 | 0.00343 | 0 | 0 | 1 | 0.99327 | -0.12928 | 0.4 | 1 | 1.1 | 0.9
49 | 1 | 0 | 0 | 0 | 0 | 1 | 0.99318 | -0.13096 | 0.4 | 1 | 1.1 | 0.9
75 | 1 | 0.0032281 | 0.00080905 | 0 | 0 | 1 | 0.99589 | -0.078774 | 0.4 | 1 | 1.1 | 0.9
25 | 1 | 0.013585 | 0.0034046 | 0 | 0 | 1 | 0.99176 | -0.15837 | 0.4 | 1 | 1.1 | 0.9
26 | 1 | 0 | 0 | 0 | 0 | 1 | 0.99197 | -0.15431 | 0.4 | 1 | 1.1 | 0.9
43 | 1 | 0.01362 | 0.0034135 | 0 | 0 | 1 | 0.99137 | -0.16608 | 0.4 | 1 | 1.1 | 0.9
39 | 1 | 0.013517 | 0.0033876 | 0 | 0 | 1 | 0.99112 | -0.17095 | 0.4 | 1 | 1.1 | 0.9
29 | 1 | 0.024859 | 0.0062304 | 0 | 0 | 1 | 0.99332 | -0.12808 | 0.4 | 1 | 1.1 | 0.9
31 | 1 | 0.0045493 | 0.0011402 | 0 | 0 | 1 | 0.99241 | -0.14556 | 0.4 | 1 | 1.1 | 0.9
83 | 1 | 0.0044239 | 0.0011087 | 0 | 0 | 1 | 0.99205 | -0.15254 | 0.4 | 1 | 1.1 | 0.9
84 | 1 | 0 | 0 | 0 | 0 | 1 | 0.99065 | -0.17957 | 0.4 | 1 | 1.1 | 0.9
99 | 1 | 0.0073236 | 0.0018355 | 0 | 0 | 1 | 0.99465 | -0.10248 | 0.4 | 1 | 1.1 | 0.9
35 | 1 | 0.0021647 | 0.00054252 | 0 | 0 | 1 | 0.99321 | -0.13037 | 0.4 | 1 | 1.1 | 0.9
36 | 1 | 0 | 0 | 0 | 0 | 1 | 0.99323 | -0.13008 | 0.4 | 1 | 1.1 | 0.9
37 | 1 | 0.013657 | 0.0034228 | 0 | 0 | 1 | 0.99325 | -0.12963 | 0.4 | 1 | 1.1 | 0.9
47 | 1 | 0.013732 | 0.0034417 | 0 | 0 | 1 | 0.99335 | -0.12765 | 0.4 | 1 | 1.1 | 0.9
55 | 1 | 0 | 0 | 0 | 0 | 1 | 0.99202 | -0.15348 | 0.4 | 1 | 1.1 | 0.9
62 | 1 | 0.0027734 | 0.00069509 | 0 | 0 | 1 | 0.99194 | -0.15506 | 0.4 | 1 | 1.1 | 0.9
61 | 1 | 0.0027672 | 0.00069353 | 0 | 0 | 1 | 0.99209 | -0.15211 | 0.4 | 1 | 1.1 | 0.9
54 | 1 | 0.020098 | 0.0050369 | 0 | 0 | 1 | 0.99205 | -0.15291 | 0.4 | 1 | 1.1 | 0.9
53 | 1 | 0.016645 | 0.0041715 | 0 | 0 | 1 | 0.99222 | -0.14959 | 0.4 | 1 | 1.1 | 0.9
42 | 1 | 0 | 0 | 0 | 0 | 1 | 0.99184 | -0.15701 | 0.4 | 1 | 1.1 | 0.9
51 | 1 | 0.014071 | 0.0035266 | 0 | 0 | 1 | 0.99253 | -0.1436 | 0.4 | 1 | 1.1 | 0.9
52 | 1 | 0.0020425 | 0.0005119 | 0 | 0 | 1 | 0.99273 | -0.13981 | 0.4 | 1 | 1.1 | 0.9
56 | 1 | 0 | 0 | 0 | 0 | 1 | 0.99249 | -0.14428 | 0.4 | 1 | 1.1 | 0.9
58 | 1 | 0.0067306 | 0.0016869 | 0 | 0 | 1 | 0.99242 | -0.1457 | 0.4 | 1 | 1.1 | 0.9
57 | 1 | 0.0020457 | 0.00051269 | 0 | 0 | 1 | 0.99231 | -0.14779 | 0.4 | 1 | 1.1 | 0.9
60 | 1 | 0.0020086 | 0.00050341 | 0 | 0 | 1 | 0.99215 | -0.15095 | 0.4 | 1 | 1.1 | 0.9
59 | 1 | 0.0020342 | 0.00050983 | 0 | 0 | 1 | 0.99223 | -0.14936 | 0.4 | 1 | 1.1 | 0.9
65 | 1 | 0 | 0 | 0 | 0 | 1 | 0.9949 | -0.097902 | 0.4 | 1 | 1.1 | 0.9
67 | 1 | 0.013053 | 0.0032715 | 0 | 0 | 1 | 0.99475 | -0.10083 | 0.4 | 1 | 1.1 | 0.9
71 | 1 | 0.023101 | 0.0057897 | 0 | 0 | 1 | 0.99557 | -0.085223 | 0.4 | 1 | 1.1 | 0.9
72 | 1 | 0.0031544 | 0.00079055 | 0 | 0 | 1 | 0.99553 | -0.085834 | 0.4 | 1 | 1.1 | 0.9
78 | 1 | 0.0027287 | 0.00068389 | 0 | 0 | 1 | 0.98864 | -0.21852 | 0.4 | 1 | 1.1 | 0.9
79 | 1 | 0.0021071 | 0.00052809 | 0 | 0 | 1 | 0.98912 | -0.2092 | 0.4 | 1 | 1.1 | 0.9
80 | 1 | 0.0030539 | 0.00076537 | 0 | 0 | 1 | 0.98927 | -0.20625 | 0.4 | 1 | 1.1 | 0.9
81 | 1 | 0.0013067 | 0.00032748 | 0 | 0 | 1 | 0.98977 | -0.19667 | 0.4 | 1 | 1.1 | 0.9
82 | 1 | 0.0014002 | 0.00035092 | 0 | 0 | 1 | 0.98978 | -0.19639 | 0.4 | 1 | 1.1 | 0.9
85 | 1 | 0.0013517 | 0.00033877 | 0 | 0 | 1 | 0.99038 | -0.18474 | 0.4 | 1 | 1.1 | 0.9
86 | 1 | 0.0013143 | 0.00032939 | 0 | 0 | 1 | 0.99047 | -0.18312 | 0.4 | 1 | 1.1 | 0.9
91 | 1 | 0.0017042 | 0.00042711 | 0 | 0 | 1 | 0.99032 | -0.1861 | 0.4 | 1 | 1.1 | 0.9
92 | 1 | 0.00201 | 0.00050375 | 0 | 0 | 1 | 0.99009 | -0.1904 | 0.4 | 1 | 1.1 | 0.9
89 | 1 | 0.0024144 | 0.0006051 | 0 | 0 | 1 | 0.989 | -0.21174 | 0.4 | 1 | 1.1 | 0.9
112 | 1 | 0 | 0 | 0 | 0 | 1 | 0.98903 | -0.21104 | 0.4 | 1 | 1.1 | 0.9
107 | 1 | 0.001971 | 0.00049397 | 0 | 0 | 1 | 0.98912 | -0.20935 | 0.4 | 1 | 1.1 | 0.9
111 | 1 | 0.0021682 | 0.00054341 | 0 | 0 | 1 | 0.98902 | -0.21117 | 0.4 | 1 | 1.1 | 0.9
93 | 1 | 0.0024869 | 0.00062329 | 0 | 0 | 1 | 0.98992 | -0.19373 | 0.4 | 1 | 1.1 | 0.9
94 | 1 | 0.0018733 | 0.00046948 | 0 | 0 | 1 | 0.98984 | -0.1953 | 0.4 | 1 | 1.1 | 0.9
95 | 1 | 0.0020092 | 0.00050355 | 0 | 0 | 1 | 0.98959 | -0.2002 | 0.4 | 1 | 1.1 | 0.9
96 | 1 | 0.0026246 | 0.00065779 | 0 | 0 | 1 | 0.98941 | -0.20365 | 0.4 | 1 | 1.1 | 0.9
97 | 1 | 0.001744 | 0.0004371 | 0 | 0 | 1 | 0.98935 | -0.20493 | 0.4 | 1 | 1.1 | 0.9
98 | 1 | 0.0017233 | 0.00043191 | 0 | 0 | 1 | 0.98923 | -0.20716 | 0.4 | 1 | 1.1 | 0.9
105 | 1 | 0.0044047 | 0.0011039 | 0 | 0 | 1 | 0.98911 | -0.20952 | 0.4 | 1 | 1.1 | 0.9
101 | 1 | 0.0026485 | 0.00066378 | 0 | 0 | 1 | 0.99437 | -0.10785 | 0.4 | 1 | 1.1 | 0.9
102 | 1 | 0.0031557 | 0.0007909 | 0 | 0 | 1 | 0.99429 | -0.10953 | 0.4 | 1 | 1.1 | 0.9
103 | 1 | 0.0027279 | 0.00068368 | 0 | 0 | 1 | 0.99422 | -0.11088 | 0.4 | 1 | 1.1 | 0.9
104 | 1 | 0.0024205 | 0.00060663 | 0 | 0 | 1 | 0.9941 | -0.11315 | 0.4 | 1 | 1.1 | 0.9
108 | 1 | 0.0024446 | 0.00061267 | 0 | 0 | 1 | 0.99404 | -0.1142 | 0.4 | 1 | 1.1 | 0.9
106 | 1 | 0 | 0 | 0 | 0 | 1 | 0.994 | -0.1151 | 0.4 | 1 | 1.1 | 0.9
109 | 1 | 0.0031218 | 0.00078238 | 0 | 0 | 1 | 0.99398 | -0.11538 | 0.4 | 1 | 1.1 | 0.9

## generator_data
GEN_BUS | PG | QG | QMAX | QMIN | VG | MBASE | GEN_STATUS | PMAX | PMIN
68 | 0.57748 | 0.14607 | 10 | -10 | 1 | 100 | 1 | 10 | 0

## branch_data
F_BUS | T_BUS | BR_R | BR_X | BR_B | RATE_A | RATE_B | RATE_C | TAP | SHIFT | BR_STATUS | ANGMIN | ANGMAX | P_in | Q_in | P_out | Q_out
1 | 3 | 1.1831 | 0.75715 | 1.9867e-09 | 0 | 0 | 0 | 0 | 0 | 1 | -90 | 90 | -0.010798 | -0.0027062 | 0.010799 | 0.0027069
3 | 5 | 0.40408 | 0.25861 | 6.7856e-10 | 0 | 0 | 0 | 0 | 0 | 1 | -90 | 90 | 0.01609 | 0.0040342 | -0.016089 | -0.0040335
3 | 6 | 2.198 | 1.4067 | 3.6911e-09 | 0 | 0 | 0 | 0 | 0 | 1 | -90 | 90 | -0.02689 | -0.0067411 | 0.026907 | 0.0067518
5 | 7 | 1.7837 | 1.1415 | 2.9953e-09 | 0 | 0 | 0 | 0 | 0 | 1 | -90 | 90 | 0.012909 | 0.0032365 | -0.012906 | -0.0032348
6 | 76 | 1.3265 | 0.84896 | 2.2276e-09 | 0 | 0 | 0 | 0 | 0 | 1 | -90 | 90 | -0.030635 | -0.0076862 | 0.030648 | 0.0076946
7 | 8 | 1.0872 | 0.69583 | 1.8258e-09 | 0 | 0 | 0 | 0 | 0 | 1 | -90 | 90 | 0.010378 | 0.0026013 | -0.010377 | -0.0026006
76 | 77 | 1.1737 | 0.75119 | 1.971e-09 | 0 | 0 | 0 | 0 | 0 | 1 | -90 | 90 | -0.032169 | -0.0080758 | 0.032183 | 0.0080841
87 | 88 | 10.1001 | 6.464 | 1.6961e-08 | 0 | 0 | 0 | 0 | 0 | 1 | -90 | 90 | -0.0020348 | -0.00050998 | 0.0020353 | 0.00050861
88 | 89 | 2.5558 | 1.6357 | 4.2918e-09 | 0 | 0 | 0 | 0 | 0 | 1 | -90 | 90 | -0.0020353 | -0.00050861 | 0.0020354 | 0.00050826
8 | 27 | 0.78627 | 0.50321 | 1.3204e-09 | 0 | 0 | 0 | 0 | 0 | 1 | -90 | 90 | 0.0068376 | 0.0017135 | -0.0068372 | -0.0017134
77 | 78 | 0.15265 | 0.097698 | 2.5635e-10 | 0 | 0 | 0 | 0 | 0 | 1 | -90 | 90 | -0.034021 | -0.0085448 | 0.034023 | 0.008546
27 | 28 | 2.0363 | 1.3032 | 3.4195e-09 | 0 | 0 | 0 | 0 | 0 | 1 | -90 | 90 | 0.0040539 | 0.0010158 | -0.0040536 | -0.0010159
9 | 10 | 0.089077 | 0.057009 | 1.4958e-10 | 0 | 0 | 0 | 0 | 0 | 1 | -90 | 90 | -0.0032806 | -0.0008222 | 0.0032806 | 0.00082219
10 | 12 | 2.8086 | 1.7975 | 4.7164e-09 | 0 | 0 | 0 | 0 | 0 | 1 | -90 | 90 | -0.0075851 | -0.001901 | 0.0075869 | 0.0019017
12 | 21 | 1.6399 | 1.0496 | 2.7539e-09 | 0 | 0 | 0 | 0 | 0 | 1 | -90 | 90 | -0.0099612 | -0.0024967 | 0.0099629 | 0.0024976
21 | 22 | 0.58958 | 0.37733 | 9.9006e-10 | 0 | 0 | 0 | 0 | 0 | 1 | -90 | 90 | -0.016399 | -0.0041107 | 0.016401 | 0.0041117
15 | 32 | 2.406 | 1.5398 | 4.0403e-09 | 0 | 0 | 0 | 0 | 0 | 1 | -90 | 90 | 0.14053 | 0.035631 | -0.14003 | -0.035307
15 | 69 | 1.7076 | 1.0928 | 2.8675e-09 | 0 | 0 | 0 | 0 | 0 | 1 | -90 | 90 | 0.11404 | 0.028691 | -0.1138 | -0.02854
15 | 68 | 0.31295 | 0.20029 | 1.0511e-09 | 0 | 0 | 0 | 0 | 0 | 1 | -90 | 90 | -0.25457 | -0.064322 | 0.25479 | 0.06446
32 | 100 | 1.2567 | 0.80427 | 2.1103e-09 | 0 | 0 | 0 | 0 | 0 | 1 | -90 | 90 | 0.029244 | 0.0073359 | -0.029233 | -0.0073288
32 | 30 | 1.3662 | 0.8744 | 2.2943e-09 | 0 | 0 | 0 | 0 | 0 | 1 | -90 | 90 | 0.11078 | 0.027971 | -0.1106 | -0.027856
69 | 70 | 1.8432 | 1.1796 | 3.0952e-09 | 0 | 0 | 0 | 0 | 0 | 1 | -90 | 90 | 0.045917 | 0.011526 | -0.045875 | -0.0115
68 | 16 | 0.72429 | 0.46355 | 3.6488e-09 | 0 | 0 | 0 | 0 | 0 | 1 | -90 | 90 | 0.30494 | 0.07716 | -0.30422 | -0.076702
16 | 19 | 0.46247 | 0.29598 | 2.3299e-09 | 0 | 0 | 0 | 0 | 0 | 1 | -90 | 90 | 0.21785 | 0.054981 | -0.21761 | -0.054831
16 | 64 | 0.99746 | 0.63838 | 1.675e-09 | 0 | 0 | 0 | 0 | 0 | 1 | -90 | 90 | 0.08637 | 0.021721 | -0.086291 | -0.021671
19 | 74 | 4.5592 | 2.9179 | 7.6561e-09 | 0 | 0 | 0 | 0 | 0 | 1 | -90 | 90 | 0.0063907 | 0.0016016 | -0.0063887 | -0.0016011
19 | 18 | 0.49878 | 0.31922 | 1.6752e-09 | 0 | 0 | 0 | 0 | 0 | 1 | -90 | 90 | 0.21122 | 0.053229 | -0.21098 | -0.053077
64 | 63 | 1.3489 | 0.8633 | 2.2652e-09 | 0 | 0 | 0 | 0 | 0 | 1 | -90 | 90 | 0.064379 | 0.016179 | -0.06432 | -0.016141
18 | 45 | 0.62945 | 0.40285 | 1.057e-09 | 0 | 0 | 0 | 0 | 0 | 1 | -90 | 90 | 0.12294 | 0.030935 | -0.12284 | -0.030869
18 | 48 | 1.0158 | 0.65012 | 1.7058e-09 | 0 | 0 | 0 | 0 | 0 | 1 | -90 | 90 | 0.088043 | 0.022142 | -0.087959 | -0.022088
45 | 46 | 1.0961 | 0.70152 | 1.8407e-09 | 0 | 0 | 0 | 0 | 0 | 1 | -90 | 90 | 0.043314 | 0.010866 | -0.043292 | -0.010853
45 | 44 | 0.92779 | 0.59379 | 1.558e-09 | 0 | 0 | 0 | 0 | 0 | 1 | -90 | 90 | 0.079526 | 0.020003 | -0.079462 | -0.019963
48 | 49 | 0.92799 | 0.59391 | 1.5583e-09 | 0 | 0 | 0 | 0 | 0 | 1 | -90 | 90 | 0.074451 | 0.018703 | -0.074395 | -0.018667
74 | 75 | 0.84364 | 0.53993 | 1.4167e-09 | 0 | 0 | 0 | 0 | 0 | 1 | -90 | 90 | 0.0032282 | 0.00080897 | -0.0032281 | -0.00080905
22 | 33 | 0.10721 | 0.068614 | 1.8003e-10 | 0 | 0 | 0 | 0 | 0 | 1 | -90 | 90 | -0.018172 | -0.0045556 | 0.018173 | 0.0045559
24 | 23 | 3.0909 | 1.9782 | 5.1904e-09 | 0 | 0 | 0 | 0 | 0 | 1 | -90 | 90 | -0.0034129 | -0.00085537 | 0.0034133 | 0.0008551
23 | 25 | 2.6257 | 1.6804 | 4.4093e-09 | 0 | 0 | 0 | 0 | 0 | 1 | -90 | 90 | -0.0067592 | -0.0016937 | 0.0067605 | 0.001694
33 | 34 | 0.76648 | 0.49055 | 1.2871e-09 | 0 | 0 | 0 | 0 | 0 | 1 | -90 | 90 | -0.018173 | -0.0045559 | 0.018175 | 0.0045575
34 | 39 | 1.0335 | 0.66143 | 1.7355e-09 | 0 | 0 | 0 | 0 | 0 | 1 | -90 | 90 | -0.018175 | -0.0045575 | 0.018179 | 0.0045597
113 | 66 | 2.3641 | 1.513 | 3.9699e-09 | 0 | 0 | 0 | 0 | 0 | 1 | -90 | 90 | -0.016104 | -0.0040361 | 0.016111 | 0.00404
66 | 65 | 3.1219 | 1.998 | 5.2425e-09 | 0 | 0 | 0 | 0 | 0 | 1 | -90 | 90 | -0.029203 | -0.0073213 | 0.029232 | 0.0073391
100 | 99 | 0.22289 | 0.14265 | 3.7429e-10 | 0 | 0 | 0 | 0 | 0 | 1 | -90 | 90 | 0.023851 | 0.00598 | -0.02385 | -0.0059792
30 | 31 | 0.96061 | 0.61479 | 1.6131e-09 | 0 | 0 | 0 | 0 | 0 | 1 | -90 | 90 | 0.085741 | 0.021625 | -0.085665 | -0.021577
30 | 29 | 0.19354 | 0.12387 | 3.2501e-10 | 0 | 0 | 0 | 0 | 0 | 1 | -90 | 90 | 0.024861 | 0.0062312 | -0.024859 | -0.0062304
70 | 71 | 0.84802 | 0.54273 | 1.424e-09 | 0 | 0 | 0 | 0 | 0 | 1 | -90 | 90 | 0.026262 | 0.006584 | -0.026256 | -0.0065802
63 | 65 | 1.0521 | 0.67337 | 1.7668e-09 | 0 | 0 | 0 | 0 | 0 | 1 | -90 | 90 | 0.042307 | 0.010624 | -0.042287 | -0.010612
40 | 41 | 2.6885 | 1.7206 | 4.5147e-09 | 0 | 0 | 0 | 0 | 0 | 1 | -90 | 90 | -0.0031137 | -0.00078037 | 0.003114 | 0.00078011
41 | 42 | 4.782 | 3.0605 | 8.0303e-09 | 0 | 0 | 0 | 0 | 0 | 1 | -90 | 90 | -0.003114 | -0.00078011 | 0.0031145 | 0.00077964
46 | 47 | 0.64194 | 0.41084 | 1.078e-09 | 0 | 0 | 0 | 0 | 0 | 1 | -90 | 90 | 0.029562 | 0.0074114 | -0.029556 | -0.0074077
44 | 26 | 1.6839 | 1.0777 | 2.8278e-09 | 0 | 0 | 0 | 0 | 0 | 1 | -90 | 90 | 0.065777 | 0.016533 | -0.065698 | -0.016483
49 | 51 | 1.0994 | 0.70362 | 1.8462e-09 | 0 | 0 | 0 | 0 | 0 | 1 | -90 | 90 | 0.050858 | 0.012763 | -0.050827 | -0.012744
49 | 52 | 1.663 | 1.0643 | 2.7926e-09 | 0 | 0 | 0 | 0 | 0 | 1 | -90 | 90 | 0.023538 | 0.0059044 | -0.023528 | -0.0058983
25 | 26 | 0.88054 | 0.56355 | 1.4787e-09 | 0 | 0 | 0 | 0 | 0 | 1 | -90 | 90 | -0.020345 | -0.0050987 | 0.020349 | 0.0051011
26 | 43 | 1.1454 | 0.73304 | 1.9234e-09 | 0 | 0 | 0 | 0 | 0 | 1 | -90 | 90 | 0.045349 | 0.011382 | -0.045323 | -0.011365
43 | 39 | 0.67662 | 0.43304 | 1.1362e-09 | 0 | 0 | 0 | 0 | 0 | 1 | -90 | 90 | 0.031703 | 0.0079519 | -0.031696 | -0.0079473
31 | 83 | 0.38111 | 0.24391 | 6.3998e-10 | 0 | 0 | 0 | 0 | 0 | 1 | -90 | 90 | 0.081116 | 0.020436 | -0.081089 | -0.020419
83 | 84 | 1.5582 | 0.99722 | 2.6166e-09 | 0 | 0 | 0 | 0 | 0 | 1 | -90 | 90 | 0.076665 | 0.01931 | -0.076566 | -0.019247
84 | 86 | 0.51191 | 0.32762 | 8.5963e-10 | 0 | 0 | 0 | 0 | 0 | 1 | -90 | 90 | 0.030517 | 0.0076577 | -0.030512 | -0.0076544
84 | 85 | 0.49513 | 0.31689 | 8.3146e-10 | 0 | 0 | 0 | 0 | 0 | 1 | -90 | 90 | 0.046049 | 0.01159 | -0.046038 | -0.011582
99 | 101 | 1.4412 | 0.92236 | 2.4202e-09 | 0 | 0 | 0 | 0 | 0 | 1 | -90 | 90 | 0.016526 | 0.0041437 | -0.016522 | -0.0041412
35 | 36 | 0.60406 | 0.3866 | 1.0144e-09 | 0 | 0 | 0 | 0 | 0 | 1 | -90 | 90 | -0.0021647 | -0.00054252 | 0.0021647 | 0.00054244
36 | 37 | 0.91401 | 0.58497 | 1.5349e-09 | 0 | 0 | 0 | 0 | 0 | 1 | -90 | 90 | -0.0021647 | -0.00054244 | 0.0021648 | 0.00054232
37 | 47 | 0.55297 | 0.3539 | 9.2859e-10 | 0 | 0 | 0 | 0 | 0 | 1 | -90 | 90 | -0.015822 | -0.0039651 | 0.015823 | 0.003966
55 | 62 | 1.1807 | 0.75564 | 1.9827e-09 | 0 | 0 | 0 | 0 | 0 | 1 | -90 | 90 | 0.0058887 | 0.0014745 | -0.0058882 | -0.0014745
55 | 61 | 1.0237 | 0.65517 | 1.7191e-09 | 0 | 0 | 0 | 0 | 0 | 1 | -90 | 90 | -0.0058887 | -0.0014745 | 0.005889 | 0.0014746
62 | 42 | 2.7629 | 1.7682 | 4.6396e-09 | 0 | 0 | 0 | 0 | 0 | 1 | -90 | 90 | 0.0031148 | 0.00077937 | -0.0031145 | -0.00077964
61 | 60 | 0.59515 | 0.38089 | 9.9941e-10 | 0 | 0 | 0 | 0 | 0 | 1 | -90 | 90 | -0.0086563 | -0.0021682 | 0.0086568 | 0.0021684
54 | 53 | 0.72893 | 0.46652 | 1.2241e-09 | 0 | 0 | 0 | 0 | 0 | 1 | -90 | 90 | -0.020098 | -0.005037 | 0.020101 | 0.0050389
53 | 51 | 0.7201 | 0.46086 | 1.2092e-09 | 0 | 0 | 0 | 0 | 0 | 1 | -90 | 90 | -0.036745 | -0.0092104 | 0.036756 | 0.009217
52 | 56 | 0.91907 | 0.5882 | 1.5434e-09 | 0 | 0 | 0 | 0 | 0 | 1 | -90 | 90 | 0.021485 | 0.0053864 | -0.021481 | -0.0053836
56 | 57 | 1.0514 | 0.6729 | 1.7656e-09 | 0 | 0 | 0 | 0 | 0 | 1 | -90 | 90 | 0.01475 | 0.0036966 | -0.014747 | -0.0036952
56 | 58 | 0.93422 | 0.5979 | 1.5688e-09 | 0 | 0 | 0 | 0 | 0 | 1 | -90 | 90 | 0.0067311 | 0.001687 | -0.0067306 | -0.0016869
57 | 59 | 0.54692 | 0.35003 | 9.1843e-10 | 0 | 0 | 0 | 0 | 0 | 1 | -90 | 90 | 0.012701 | 0.0031825 | -0.0127 | -0.003182
60 | 59 | 0.65437 | 0.41879 | 1.0989e-09 | 0 | 0 | 0 | 0 | 0 | 1 | -90 | 90 | -0.010665 | -0.0026718 | 0.010666 | 0.0026722
65 | 67 | 0.99328 | 0.6357 | 1.668e-09 | 0 | 0 | 0 | 0 | 0 | 1 | -90 | 90 | 0.013055 | 0.0032725 | -0.013053 | -0.0032715
71 | 72 | 0.86057 | 0.55076 | 1.4451e-09 | 0 | 0 | 0 | 0 | 0 | 1 | -90 | 90 | 0.0031544 | 0.00079047 | -0.0031544 | -0.00079055
78 | 79 | 1.1132 | 0.71243 | 1.8693e-09 | 0 | 0 | 0 | 0 | 0 | 1 | -90 | 90 | -0.036752 | -0.0092299 | 0.036768 | 0.0092402
79 | 80 | 0.33328 | 0.2133 | 5.5966e-10 | 0 | 0 | 0 | 0 | 0 | 1 | -90 | 90 | -0.038875 | -0.0097683 | 0.038881 | 0.0097717
80 | 81 | 1.0049 | 0.64313 | 1.6875e-09 | 0 | 0 | 0 | 0 | 0 | 1 | -90 | 90 | -0.041935 | -0.010537 | 0.041954 | 0.010549
81 | 82 | 0.028407 | 0.01818 | 4.7702e-11 | 0 | 0 | 0 | 0 | 0 | 1 | -90 | 90 | -0.04326 | -0.010877 | 0.043261 | 0.010877
82 | 85 | 1.1482 | 0.73484 | 1.9281e-09 | 0 | 0 | 0 | 0 | 0 | 1 | -90 | 90 | -0.044661 | -0.011228 | 0.044686 | 0.011244
86 | 91 | 0.44846 | 0.28702 | 7.5309e-10 | 0 | 0 | 0 | 0 | 0 | 1 | -90 | 90 | 0.029197 | 0.007325 | -0.029193 | -0.0073225
91 | 92 | 0.68853 | 0.44066 | 1.1562e-09 | 0 | 0 | 0 | 0 | 0 | 1 | -90 | 90 | 0.027489 | 0.0068953 | -0.027483 | -0.0068919
92 | 93 | 0.57463 | 0.36776 | 9.6496e-10 | 0 | 0 | 0 | 0 | 0 | 1 | -90 | 90 | 0.025473 | 0.0063881 | -0.025469 | -0.0063856
89 | 112 | 0.6936 | 0.4439 | 1.1647e-09 | 0 | 0 | 0 | 0 | 0 | 1 | -90 | 90 | -0.0044498 | -0.0011134 | 0.0044499 | 0.0011134
112 | 107 | 1.1161 | 0.7143 | 1.8742e-09 | 0 | 0 | 0 | 0 | 0 | 1 | -90 | 90 | -0.0066182 | -0.0016567 | 0.0066187 | 0.0016569
112 | 111 | 0.2733 | 0.17492 | 4.5895e-10 | 0 | 0 | 0 | 0 | 0 | 1 | -90 | 90 | 0.0021682 | 0.00054337 | -0.0021682 | -0.00054341
107 | 98 | 1.116 | 0.71424 | 1.8741e-09 | 0 | 0 | 0 | 0 | 0 | 1 | -90 | 90 | -0.0085897 | -0.0021509 | 0.0085906 | 0.0021512
93 | 94 | 0.29984 | 0.1919 | 5.0352e-10 | 0 | 0 | 0 | 0 | 0 | 1 | -90 | 90 | 0.022982 | 0.0057623 | -0.022981 | -0.0057613
94 | 95 | 1.0207 | 0.65324 | 1.714e-09 | 0 | 0 | 0 | 0 | 0 | 1 | -90 | 90 | 0.021108 | 0.0052918 | -0.021103 | -0.0052888
95 | 96 | 0.79209 | 0.50694 | 1.3301e-09 | 0 | 0 | 0 | 0 | 0 | 1 | -90 | 90 | 0.019093 | 0.0047852 | -0.01909 | -0.0047834
96 | 97 | 0.34005 | 0.21763 | 5.7103e-10 | 0 | 0 | 0 | 0 | 0 | 1 | -90 | 90 | 0.016466 | 0.0041256 | -0.016465 | -0.004125
97 | 98 | 0.66639 | 0.42649 | 1.119e-09 | 0 | 0 | 0 | 0 | 0 | 1 | -90 | 90 | 0.014721 | 0.0036879 | -0.014719 | -0.003687
98 | 105 | 2.3471 | 1.5021 | 3.9413e-09 | 0 | 0 | 0 | 0 | 0 | 1 | -90 | 90 | 0.0044052 | 0.0011039 | -0.0044047 | -0.0011039
101 | 102 | 0.53569 | 0.34284 | 8.9957e-10 | 0 | 0 | 0 | 0 | 0 | 1 | -90 | 90 | 0.013874 | 0.0034774 | -0.013872 | -0.0034768
102 | 103 | 0.55822 | 0.35726 | 9.3741e-10 | 0 | 0 | 0 | 0 | 0 | 1 | -90 | 90 | 0.010717 | 0.0026859 | -0.010716 | -0.0026856
103 | 104 | 1.2622 | 0.80782 | 2.1196e-09 | 0 | 0 | 0 | 0 | 0 | 1 | -90 | 90 | 0.0079881 | 0.0020019 | -0.0079872 | -0.0020016
104 | 108 | 0.83064 | 0.53161 | 1.3949e-09 | 0 | 0 | 0 | 0 | 0 | 1 | -90 | 90 | 0.0055668 | 0.0013949 | -0.0055665 | -0.0013949
108 | 106 | 1.2824 | 0.82072 | 2.1534e-09 | 0 | 0 | 0 | 0 | 0 | 1 | -90 | 90 | 0.0031219 | 0.00078222 | -0.0031218 | -0.00078235
106 | 109 | 0.40004 | 0.25603 | 6.7177e-10 | 0 | 0 | 0 | 0 | 0 | 1 | -90 | 90 | 0.0031218 | 0.00078235 | -0.0031217 | -0.00078239