## bus_data
BUS_I | BUS_TYPE | Pd | Qd | Gs | Bs | area | Vm | Va | baseKV | zone | Vmax | Vmin
1 | 1 | 0.032684 | 0.0081914 | 0 | 0 | 1 | 0.99463 | -0.10297 | 0.4 | 1 | 1.1 | 0.9
2 | 1 | 0 | 0 | 0 | 0 | 1 | 0.99547 | -0.086781 | 0.4 | 1 | 1.1 | 0.9
3 | 1 | 0.061878 | 0.015508 | 0 | 0 | 1 | 0.99423 | -0.11081 | 0.4 | 1 | 1.1 | 0.9
5 | 1 | 0.0079352 | 0.0019887 | 0 | 0 | 1 | 0.9958 | -0.080469 | 0.4 | 1 | 1.1 | 0.9
4 | 1 | 0 | 0 | 0 | 0 | 1 | 0.99643 | -0.068198 | 0.4 | 1 | 1.1 | 0.9
9 | 1 | 0.0044947 | 0.0011265 | 0 | 0 | 1 | 0.99623 | -0.072095 | 0.4 | 1 | 1.1 | 0.9
10 | 1 | 0 | 0 | 0 | 0 | 1 | 0.99612 | -0.074033 | 0.4 | 1 | 1.1 | 0.9
11 | 1 | 0 | 0 | 0 | 0 | 1 | 0.99781 | -0.041691 | 0.4 | 1 | 1.1 | 0.9
6 | 1 | 0.024516 | 0.0061444 | 0 | 0 | 1 | 0.99618 | -0.072938 | 0.4 | 1 | 1.1 | 0.9
44 | 1 | 0.010384 | 0.0026025 | 0 | 0 | 1 | 0.99465 | -0.10269 | 0.4 | 1 | 1.1 | 0.9
30 | 1 | 0.0055587 | 0.0013931 | 0 | 0 | 1 | 0.99608 | -0.074916 | 0.4 | 1 | 1.1 | 0.9
29 | 1 | 0.0023501 | 0.00058899 | 0 | 0 | 1 | 0.9953 | -0.089687 | 0.4 | 1 | 1.1 | 0.9
24 | 1 | 0.016903 | 0.0042362 | 0 | 0 | 1 | 0.99598 | -0.07678 | 0.4 | 1 | 1.1 | 0.9
36 | 3 | 0.002093 | 0.00052455 | 0 | 0 | 1 | 1 | 0 | 0.4 | 1 | 1.1 | 0.9
7 | 1 | 0.0037965 | 0.00095149 | 0 | 0 | 1 | 0.99576 | -0.08115 | 0.4 | 1 | 1.1 | 0.9
45 | 1 | 0 | 0 | 0 | 0 | 1 | 0.99404 | -0.1144 | 0.4 | 1 | 1.1 | 0.9
8 | 1 | 0.012074 | 0.0030259 | 0 | 0 | 1 | 0.99571 | -0.082031 | 0.4 | 1 | 1.1 | 0.9
12 | 1 | 0.003394 | 0.00085061 | 0 | 0 | 1 | 0.99568 | -0.082608 | 0.4 | 1 | 1.1 | 0.9
31 | 1 | 0.0044183 | 0.0011073 | 0 | 0 | 1 | 0.99602 | -0.076089 | 0.4 | 1 | 1.1 | 0.9
21 | 1 | 0.0024108 | 0.0006042 | 0 | 0 | 1 | 0.99438 | -0.10737 | 0.4 | 1 | 1.1 | 0.9
27 | 1 | 0 | 0 | 0 | 0 | 1 | 0.98337 | -0.31997 | 0.4 | 1 | 1.1 | 0.9
42 | 1 | 0 | 0 | 0 | 0 | 1 | 0.98364 | -0.31466 | 0.4 | 1 | 1.1 | 0.9
47 | 1 | 0.0047115 | 0.0011808 | 0 | 0 | 1 | 0.98334 | -0.32064 | 0.4 | 1 | 1.1 | 0.9
14 | 1 | 0.014649 | 0.0036713 | 0 | 0 | 1 | 0.9931 | -0.13261 | 0.4 | 1 | 1.1 | 0.9
15 | 1 | 0 | 0 | 0 | 0 | 1 | 0.99318 | -0.13101 | 0.4 | 1 | 1.1 | 0.9
17 | 1 | 0 | 0 | 0 | 0 | 1 | 0.9934 | -0.12673 | 0.4 | 1 | 1.1 | 0.9
49 | 1 | 0 | 0 | 0 | 0 | 1 | 0.99296 | -0.1353 | 0.4 | 1 | 1.1 | 0.9
46 | 1 | 0.0056943 | 0.0014271 | 0 | 0 | 1 | 0.99382 | -0.1187 | 0.4 | 1 | 1.1 | 0.9
52 | 1 | 0.00096051 | 0.00024073 | 0 | 0 | 1 | 0.99293 | -0.13594 | 0.4 | 1 | 1.1 | 0.9
18 | 1 | 0.013423 | 0.0033641 | 0 | 0 | 1 | 0.99287 | -0.13624 | 0.4 | 1 | 1.1 | 0.9
19 | 1 | 0.011634 | 0.0029157 | 0 | 0 | 1 | 0.99296 | -0.1345 | 0.4 | 1 | 1.1 | 0.9
20 | 1 | 0 | 0 | 0 | 0 | 1 | 0.99157 | -0.16135 | 0.4 | 1 | 1.1 | 0.9
22 | 1 | 0 | 0 | 0 | 0 | 1 | 0.99002 | -0.19129 | 0.4 | 1 | 1.1 | 0.9
23 | 1 | 0.0024444 | 0.00061263 | 0 | 0 | 1 | 0.98779 | -0.2341 | 0.4 | 1 | 1.1 | 0.9
32 | 1 | 0.016518 | 0.0041398 | 0 | 0 | 1 | 0.98911 | -0.20898 | 0.4 | 1 | 1.1 | 0.9
37 | 1 | 0.012387 | 0.0031045 | 0 | 0 | 1 | 0.98642 | -0.26077 | 0.4 | 1 | 1.1 | 0.9
33 | 1 | 0 | 0 | 0 | 0 | 1 | 0.98804 | -0.22967 | 0.4 | 1 | 1.1 | 0.9
38 | 1 | 0.014838 | 0.0037187 | 0 | 0 | 1 | 0.98503 | -0.28773 | 0.4 | 1 | 1.1 | 0.9
28 | 1 | 0 | 0 | 0 | 0 | 1 | 0.98355 | -0.31646 | 0.4 | 1 | 1.1 | 0.9
39 | 1 | 0.016468 | 0.0041272 | 0 | 0 | 1 | 0.98179 | -0.35089 | 0.4 | 1 | 1.1 | 0.9
48 | 1 | 0.0050955 | 0.001277 | 0 | 0 | 1 | 0.98326 | -0.32207 | 0.4 | 1 | 1.1 | 0.9
40 | 1 | 0.028711 | 0.0071955 | 0 | 0 | 1 | 0.98024 | -0.38117 | 0.4 | 1 | 1.1 | 0.9
34 | 1 | 0.019337 | 0.0048464 | 0 | 0 | 1 | 0.98766 | -0.23717 | 0.4 | 1 | 1.1 | 0.9
35 | 1 | 0.027936 | 0.0070015 | 0 | 0 | 1 | 0.98804 | -0.22978 | 0.4 | 1 | 1.1 | 0.9
41 | 1 | 0 | 0 | 0 | 0 | 1 | 0.98001 | -0.38563 | 0.4 | 1 | 1.1 | 0.9
43 | 1 | 0 | 0 | 0 | 0 | 1 | 0.97999 | -0.38613 | 0.4 | 1 | 1.1 | 0.9
53 | 1 | 0.0089139 | 0.002234 | 0 | 0 | 1 | 0.9799 | -0.38781 | 0.4 | 1 | 1.1 | 0.9
51 | 1 | 0.0028394 | 0.00071163 | 0 | 0 | 1 | 0.9927 | -0.14029 | 0.4 | 1 | 1.1 | 0.9

## generator_data
GEN_BUS | PG | QG | QMAX | QMIN | VG | MBASE | GEN_STATUS | PMAX | PMIN
36 | 0.40485 | 0.10278 | 10 | -10 | 1 | 100 | 1 | 10 | 0

## branch_data
F_BUS | T_BUS | BR_R | BR_X | BR_B | RATE_A | RATE_B | RATE_C | TAP | SHIFT | BR_STATUS | ANGMIN | ANGMAX | P_in | Q_in | P_out | Q_out
1 | 2 | 2.1981 | 1.4068 | 3.6912e-09 | 0 | 0 | 0 | 0 | 0 | 1 | -90 | 90 | -0.032684 | -0.0081914 | 0.032709 | 0.0082071
2 | 3 | 1.7227 | 1.1025 | 2.8929e-09 | 0 | 0 | 0 | 0 | 0 | 1 | -90 | 90 | 0.061949 | 0.015553 | -0.061878 | -0.015508
2 | 5 | 0.29656 | 0.1898 | 4.9801e-10 | 0 | 0 | 0 | 0 | 0 | 1 | -90 | 90 | -0.094658 | -0.02376 | 0.094687 | 0.023779
5 | 11 | 1.2603 | 0.8066 | 2.1164e-09 | 0 | 0 | 0 | 0 | 0 | 1 | -90 | 90 | -0.13722 | -0.03446 | 0.13747 | 0.034623
5 | 44 | 2.8562 | 1.828 | 4.7963e-09 | 0 | 0 | 0 | 0 | 0 | 1 | -90 | 90 | 0.034595 | 0.0086926 | -0.034559 | -0.0086696
4 | 9 | 1.1979 | 0.76664 | 2.0116e-09 | 0 | 0 | 0 | 0 | 0 | 1 | -90 | 90 | 0.014476 | 0.0036291 | -0.014473 | -0.0036276
4 | 10 | 0.1272 | 0.081409 | 6.4081e-10 | 0 | 0 | 0 | 0 | 0 | 1 | -90 | 90 | 0.20587 | 0.052286 | -0.20581 | -0.05225
4 | 11 | 0.45028 | 0.28818 | 2.2684e-09 | 0 | 0 | 0 | 0 | 0 | 1 | -90 | 90 | -0.26414 | -0.066899 | 0.26448 | 0.067114
4 | 6 | 0.4817 | 0.30829 | 8.089e-10 | 0 | 0 | 0 | 0 | 0 | 1 | -90 | 90 | 0.043799 | 0.010983 | -0.043789 | -0.010977
9 | 30 | 1.2576 | 0.80488 | 2.1119e-09 | 0 | 0 | 0 | 0 | 0 | 1 | -90 | 90 | 0.0099786 | 0.0025011 | -0.0099773 | -0.0025004
10 | 29 | 0.37162 | 0.23784 | 1.8721e-09 | 0 | 0 | 0 | 0 | 0 | 1 | -90 | 90 | 0.18891 | 0.048012 | -0.18876 | -0.047921
10 | 24 | 0.72258 | 0.46245 | 1.2134e-09 | 0 | 0 | 0 | 0 | 0 | 1 | -90 | 90 | 0.016905 | 0.0042375 | -0.016903 | -0.0042362
11 | 36 | 0.46688 | 0.2988 | 2.352e-09 | 0 | 0 | 0 | 0 | 0 | 1 | -90 | 90 | -0.40195 | -0.10174 | 0.40276 | 0.10225
6 | 7 | 1.8952 | 1.2129 | 3.1825e-09 | 0 | 0 | 0 | 0 | 0 | 1 | -90 | 90 | 0.019272 | 0.0048329 | -0.019265 | -0.0048283
44 | 45 | 2.1489 | 1.3753 | 3.6086e-09 | 0 | 0 | 0 | 0 | 0 | 1 | -90 | 90 | 0.024175 | 0.0060672 | -0.024161 | -0.0060589
30 | 31 | 1.1811 | 0.75588 | 1.9833e-09 | 0 | 0 | 0 | 0 | 0 | 1 | -90 | 90 | 0.0044186 | 0.0011073 | -0.0044183 | -0.0011073
29 | 21 | 0.42431 | 0.27156 | 2.1376e-09 | 0 | 0 | 0 | 0 | 0 | 1 | -90 | 90 | 0.18641 | 0.047332 | -0.18626 | -0.047231
7 | 8 | 0.25335 | 0.16214 | 4.2544e-10 | 0 | 0 | 0 | 0 | 0 | 1 | -90 | 90 | 0.015468 | 0.0038769 | -0.015468 | -0.0038765
45 | 46 | 0.78869 | 0.50476 | 1.3244e-09 | 0 | 0 | 0 | 0 | 0 | 1 | -90 | 90 | 0.024161 | 0.0060589 | -0.024156 | -0.0060559
8 | 12 | 0.75543 | 0.48348 | 1.2686e-09 | 0 | 0 | 0 | 0 | 0 | 1 | -90 | 90 | 0.0033941 | 0.00085054 | -0.003394 | -0.00085061
21 | 19 | 0.65833 | 0.42133 | 3.3165e-09 | 0 | 0 | 0 | 0 | 0 | 1 | -90 | 90 | 0.18385 | 0.046627 | -0.18361 | -0.046474
27 | 42 | 2.349 | 1.5034 | 3.9447e-09 | 0 | 0 | 0 | 0 | 0 | 1 | -90 | 90 | -0.0098076 | -0.0024581 | 0.0098101 | 0.0024593
27 | 47 | 0.29341 | 0.18778 | 4.9271e-10 | 0 | 0 | 0 | 0 | 0 | 1 | -90 | 90 | 0.0098076 | 0.0024581 | -0.0098073 | -0.0024579
42 | 38 | 1.8303 | 1.1714 | 3.0735e-09 | 0 | 0 | 0 | 0 | 0 | 1 | -90 | 90 | -0.064053 | -0.016111 | 0.064135 | 0.016164
42 | 28 | 0.14438 | 0.0924 | 2.4244e-10 | 0 | 0 | 0 | 0 | 0 | 1 | -90 | 90 | 0.054243 | 0.013652 | -0.054238 | -0.013649
47 | 48 | 1.2171 | 0.77896 | 2.0439e-09 | 0 | 0 | 0 | 0 | 0 | 1 | -90 | 90 | 0.0050958 | 0.0012771 | -0.0050955 | -0.0012771
14 | 15 | 0.48181 | 0.30836 | 8.0909e-10 | 0 | 0 | 0 | 0 | 0 | 1 | -90 | 90 | -0.014649 | -0.0036713 | 0.01465 | 0.0036719
15 | 17 | 1.2929 | 0.82747 | 2.1712e-09 | 0 | 0 | 0 | 0 | 0 | 1 | -90 | 90 | -0.01465 | -0.0036719 | 0.014653 | 0.0036736
17 | 49 | 9.9632 | 6.3764 | 1.6731e-08 | 0 | 0 | 0 | 0 | 0 | 1 | -90 | 90 | 0.0038022 | 0.00095091 | -0.0038007 | -0.00095157
17 | 46 | 1.9246 | 1.2317 | 3.2319e-09 | 0 | 0 | 0 | 0 | 0 | 1 | -90 | 90 | -0.018455 | -0.0046245 | 0.018462 | 0.0046287
49 | 52 | 0.74334 | 0.47574 | 1.2483e-09 | 0 | 0 | 0 | 0 | 0 | 1 | -90 | 90 | 0.0038007 | 0.00095157 | -0.0038005 | -0.00095162
52 | 51 | 6.7546 | 4.323 | 1.1343e-08 | 0 | 0 | 0 | 0 | 0 | 1 | -90 | 90 | 0.00284 | 0.00071089 | -0.0028394 | -0.00071163
18 | 19 | 0.044902 | 0.028737 | 2.2621e-10 | 0 | 0 | 0 | 0 | 0 | 1 | -90 | 90 | -0.17196 | -0.043549 | 0.17197 | 0.043558
18 | 20 | 0.70428 | 0.45074 | 2.3653e-09 | 0 | 0 | 0 | 0 | 0 | 1 | -90 | 90 | 0.15853 | 0.040185 | -0.15834 | -0.040063
20 | 22 | 2.0649 | 1.3216 | 3.4676e-09 | 0 | 0 | 0 | 0 | 0 | 1 | -90 | 90 | 0.063991 | 0.016114 | -0.063899 | -0.016056
20 | 23 | 3.4128 | 2.1842 | 5.731e-09 | 0 | 0 | 0 | 0 | 0 | 1 | -90 | 90 | 0.094353 | 0.023949 | -0.094024 | -0.023739
22 | 32 | 1.217 | 0.77889 | 2.0437e-09 | 0 | 0 | 0 | 0 | 0 | 1 | -90 | 90 | 0.063899 | 0.016056 | -0.063846 | -0.016022
23 | 37 | 1.2784 | 0.81818 | 2.1468e-09 | 0 | 0 | 0 | 0 | 0 | 1 | -90 | 90 | 0.091579 | 0.023126 | -0.091462 | -0.023052
32 | 33 | 1.9171 | 1.227 | 3.2194e-09 | 0 | 0 | 0 | 0 | 0 | 1 | -90 | 90 | 0.047327 | 0.011882 | -0.047281 | -0.011852
37 | 38 | 1.491 | 0.95423 | 2.5038e-09 | 0 | 0 | 0 | 0 | 0 | 1 | -90 | 90 | 0.079075 | 0.019947 | -0.078973 | -0.019882
33 | 34 | 1.6977 | 1.0865 | 2.8509e-09 | 0 | 0 | 0 | 0 | 0 | 1 | -90 | 90 | 0.019344 | 0.0048506 | -0.019337 | -0.0048464
33 | 35 | 0.017471 | 0.011182 | 2.9339e-11 | 0 | 0 | 0 | 0 | 0 | 1 | -90 | 90 | 0.027936 | 0.0070016 | -0.027936 | -0.0070015
28 | 39 | 2.7547 | 1.763 | 4.626e-09 | 0 | 0 | 0 | 0 | 0 | 1 | -90 | 90 | 0.054238 | 0.013649 | -0.054149 | -0.013592
39 | 40 | 3.4716 | 2.2218 | 5.8298e-09 | 0 | 0 | 0 | 0 | 0 | 1 | -90 | 90 | 0.037681 | 0.0094652 | -0.037627 | -0.009431
40 | 41 | 2.1538 | 1.3784 | 3.6168e-09 | 0 | 0 | 0 | 0 | 0 | 1 | -90 | 90 | 0.0089166 | 0.0022354 | -0.0089147 | -0.0022345
41 | 43 | 0.24477 | 0.15665 | 4.1103e-10 | 0 | 0 | 0 | 0 | 0 | 1 | -90 | 90 | 0.0089147 | 0.0022345 | -0.0089145 | -0.0022344
43 | 53 | 0.8107 | 0.51885 | 1.3614e-09 | 0 | 0 | 0 | 0 | 0 | 1 | -90 | 90 | 0.0089145 | 0.0022344 | -0.0089138 | -0.0022341