## bus_data
BUS_I | BUS_TYPE | Pd | Qd | Gs | Bs | area | Vm | Va | baseKV | zone | Vmax | Vmin
1 | 1 | 0.0050502 | 0.0012657 | 0 | 0 | 1 | 0.98538 | -0.2799 | 0.4 | 1 | 1.1 | 0.9
2 | 1 | 0 | 0 | 0 | 0 | 1 | 0.98576 | -0.27257 | 0.4 | 1 | 1.1 | 0.9
4 | 1 | 0 | 0 | 0 | 0 | 1 | 0.98589 | -0.27007 | 0.4 | 1 | 1.1 | 0.9
9 | 1 | 0 | 0 | 0 | 0 | 1 | 0.99007 | -0.18908 | 0.4 | 1 | 1.1 | 0.9
22 | 1 | 0.00062489 | 0.00015661 | 0 | 0 | 1 | 0.98275 | -0.33114 | 0.4 | 1 | 1.1 | 0.9
5 | 1 | 0 | 0 | 0 | 0 | 1 | 0.98718 | -0.24441 | 0.4 | 1 | 1.1 | 0.9
15 | 1 | 0 | 0 | 0 | 0 | 1 | 0.98592 | -0.26875 | 0.4 | 1 | 1.1 | 0.9
31 | 1 | 0.015259 | 0.0038244 | 0 | 0 | 1 | 0.98941 | -0.20157 | 0.4 | 1 | 1.1 | 0.9
6 | 1 | 0 | 0 | 0 | 0 | 1 | 0.9912 | -0.16735 | 0.4 | 1 | 1.1 | 0.9
28 | 1 | 0.0098522 | 0.0024692 | 0 | 0 | 1 | 0.9922 | -0.14831 | 0.4 | 1 | 1.1 | 0.9
10 | 1 | 0 | 0 | 0 | 0 | 1 | 0.97859 | -0.4115 | 0.4 | 1 | 1.1 | 0.9
12 | 1 | 0 | 0 | 0 | 0 | 1 | 0.97836 | -0.41597 | 0.4 | 1 | 1.1 | 0.9
17 | 1 | 0 | 0 | 0 | 0 | 1 | 0.97948 | -0.39398 | 0.4 | 1 | 1.1 | 0.9
80 | 1 | 0.0057266 | 0.0014352 | 0 | 0 | 1 | 0.97842 | -0.41476 | 0.4 | 1 | 1.1 | 0.9
11 | 1 | 0 | 0 | 0 | 0 | 1 | 0.992 | -0.15197 | 0.4 | 1 | 1.1 | 0.9
30 | 1 | 0 | 0 | 0 | 0 | 1 | 0.99388 | -0.11608 | 0.4 | 1 | 1.1 | 0.9
74 | 1 | 0.0051219 | 0.0012837 | 0 | 0 | 1 | 0.97826 | -0.41788 | 0.4 | 1 | 1.1 | 0.9
13 | 1 | 0 | 0 | 0 | 0 | 1 | 0.99472 | -0.10035 | 0.4 | 1 | 1.1 | 0.9
18 | 1 | 0 | 0 | 0 | 0 | 1 | 0.99114 | -0.16899 | 0.4 | 1 | 1.1 | 0.9
32 | 1 | 0.0079957 | 0.0020039 | 0 | 0 | 1 | 0.99539 | -0.087597 | 0.4 | 1 | 1.1 | 0.9
14 | 1 | 0 | 0 | 0 | 0 | 1 | 0.984 | -0.30601 | 0.4 | 1 | 1.1 | 0.9
49 | 1 | 0.0034367 | 0.00086131 | 0 | 0 | 1 | 0.98332 | -0.31913 | 0.4 | 1 | 1.1 | 0.9
54 | 1 | 0 | 0 | 0 | 0 | 1 | 0.98065 | -0.37108 | 0.4 | 1 | 1.1 | 0.9
41 | 1 | 0.0034538 | 0.00086561 | 0 | 0 | 1 | 0.98566 | -0.27389 | 0.4 | 1 | 1.1 | 0.9
60 | 1 | 0.003999 | 0.0010022 | 0 | 0 | 1 | 0.97934 | -0.39672 | 0.4 | 1 | 1.1 | 0.9
58 | 1 | 0.0047893 | 0.0012003 | 0 | 0 | 1 | 0.97993 | -0.38511 | 0.4 | 1 | 1.1 | 0.9
68 | 1 | 0 | 0 | 0 | 0 | 1 | 0.98826 | -0.22456 | 0.4 | 1 | 1.1 | 0.9
66 | 1 | 0.048308 | 0.012107 | 0 | 0 | 1 | 0.98686 | -0.25183 | 0.4 | 1 | 1.1 | 0.9
21 | 3 | 0 | 0 | 0 | 0 | 1 | 1 | 0 | 0.4 | 1 | 1.1 | 0.9
26 | 1 | 0 | 0 | 0 | 0 | 1 | 0.99674 | -0.06159 | 0.4 | 1 | 1.1 | 0.9
23 | 1 | 0.03768 | 0.0094435 | 0 | 0 | 1 | 0.98216 | -0.34278 | 0.4 | 1 | 1.1 | 0.9
29 | 1 | 0.0020856 | 0.00052271 | 0 | 0 | 1 | 0.99328 | -0.12744 | 0.4 | 1 | 1.1 | 0.9
33 | 1 | 0.0028452 | 0.00071308 | 0 | 0 | 1 | 0.98192 | -0.34656 | 0.4 | 1 | 1.1 | 0.9
34 | 1 | 0 | 0 | 0 | 0 | 1 | 0.98196 | -0.34579 | 0.4 | 1 | 1.1 | 0.9
38 | 1 | 0.0035152 | 0.000881 | 0 | 0 | 1 | 0.98528 | -0.28115 | 0.4 | 1 | 1.1 | 0.9
39 | 1 | 0.0025417 | 0.000637 | 0 | 0 | 1 | 0.98536 | -0.27967 | 0.4 | 1 | 1.1 | 0.9
25 | 1 | 0.0040102 | 0.0010051 | 0 | 0 | 1 | 0.99668 | -0.062861 | 0.4 | 1 | 1.1 | 0.9
27 | 1 | 0.015503 | 0.0038855 | 0 | 0 | 1 | 0.99523 | -0.090335 | 0.4 | 1 | 1.1 | 0.9
75 | 1 | 0.011539 | 0.0028919 | 0 | 0 | 1 | 0.97798 | -0.42335 | 0.4 | 1 | 1.1 | 0.9
48 | 1 | 0.0051241 | 0.0012842 | 0 | 0 | 1 | 0.98279 | -0.32954 | 0.4 | 1 | 1.1 | 0.9
52 | 1 | 0.0054344 | 0.001362 | 0 | 0 | 1 | 0.97813 | -0.42034 | 0.4 | 1 | 1.1 | 0.9
40 | 1 | 0.0027361 | 0.00068573 | 0 | 0 | 1 | 0.98549 | -0.27723 | 0.4 | 1 | 1.1 | 0.9
69 | 1 | 0 | 0 | 0 | 0 | 1 | 0.98736 | -0.242 | 0.4 | 1 | 1.1 | 0.9
70 | 1 | 0.012435 | 0.0031166 | 0 | 0 | 1 | 0.98792 | -0.23112 | 0.4 | 1 | 1.1 | 0.9
67 | 1 | 0 | 0 | 0 | 0 | 1 | 0.9853 | -0.28199 | 0.4 | 1 | 1.1 | 0.9
73 | 1 | 0.0014277 | 0.0003578 | 0 | 0 | 1 | 0.98767 | -0.23602 | 0.4 | 1 | 1.1 | 0.9
72 | 1 | 0.0042955 | 0.0010766 | 0 | 0 | 1 | 0.98769 | -0.23568 | 0.4 | 1 | 1.1 | 0.9
84 | 1 | 0 | 0 | 0 | 0 | 1 | 0.9828 | -0.33068 | 0.4 | 1 | 1.1 | 0.9
85 | 1 | 0.023742 | 0.0059502 | 0 | 0 | 1 | 0.98252 | -0.33609 | 0.4 | 1 | 1.1 | 0.9
82 | 1 | 0.016147 | 0.0040468 | 0 | 0 | 1 | 0.98442 | -0.29903 | 0.4 | 1 | 1.1 | 0.9
24 | 1 | 0.014396 | 0.0036079 | 0 | 0 | 1 | 0.98202 | -0.3455 | 0.4 | 1 | 1.1 | 0.9
35 | 1 | 0.0031039 | 0.00077791 | 0 | 0 | 1 | 0.9818 | -0.34889 | 0.4 | 1 | 1.1 | 0.9
36 | 1 | 0.0031728 | 0.00079518 | 0 | 0 | 1 | 0.98207 | -0.34373 | 0.4 | 1 | 1.1 | 0.9
37 | 1 | 0.0028272 | 0.00070855 | 0 | 0 | 1 | 0.98179 | -0.34909 | 0.4 | 1 | 1.1 | 0.9
42 | 1 | 0 | 0 | 0 | 0 | 1 | 0.98223 | -0.34045 | 0.4 | 1 | 1.1 | 0.9
43 | 1 | 0.004012 | 0.0010055 | 0 | 0 | 1 | 0.98259 | -0.33344 | 0.4 | 1 | 1.1 | 0.9
45 | 1 | 0 | 0 | 0 | 0 | 1 | 0.97278 | -0.52564 | 0.4 | 1 | 1.1 | 0.9
46 | 1 | 0 | 0 | 0 | 0 | 1 | 0.97321 | -0.51716 | 0.4 | 1 | 1.1 | 0.9
81 | 1 | 0.0024481 | 0.00061356 | 0 | 0 | 1 | 0.97252 | -0.53085 | 0.4 | 1 | 1.1 | 0.9
90 | 1 | 0.015258 | 0.0038241 | 0 | 0 | 1 | 0.97311 | -0.51903 | 0.4 | 1 | 1.1 | 0.9
47 | 1 | 0 | 0 | 0 | 0 | 1 | 0.97471 | -0.48746 | 0.4 | 1 | 1.1 | 0.9
56 | 1 | 0.0072633 | 0.0018203 | 0 | 0 | 1 | 0.97499 | -0.48199 | 0.4 | 1 | 1.1 | 0.9
62 | 1 | 0.0044027 | 0.0011034 | 0 | 0 | 1 | 0.97488 | -0.48425 | 0.4 | 1 | 1.1 | 0.9
61 | 1 | 0.006927 | 0.0017361 | 0 | 0 | 1 | 0.97493 | -0.48315 | 0.4 | 1 | 1.1 | 0.9
57 | 1 | 0.0035377 | 0.00088662 | 0 | 0 | 1 | 0.97517 | -0.4784 | 0.4 | 1 | 1.1 | 0.9
50 | 1 | 0.0045699 | 0.0011453 | 0 | 0 | 1 | 0.97789 | -0.42491 | 0.4 | 1 | 1.1 | 0.9
51 | 1 | 0.0039153 | 0.00098126 | 0 | 0 | 1 | 0.97725 | -0.43747 | 0.4 | 1 | 1.1 | 0.9
53 | 1 | 0.0072455 | 0.0018159 | 0 | 0 | 1 | 0.9757 | -0.46799 | 0.4 | 1 | 1.1 | 0.9
55 | 1 | 0 | 0 | 0 | 0 | 1 | 0.97555 | -0.47091 | 0.4 | 1 | 1.1 | 0.9
59 | 1 | 0.008275 | 0.0020739 | 0 | 0 | 1 | 0.97502 | -0.48145 | 0.4 | 1 | 1.1 | 0.9
63 | 1 | 0.0065868 | 0.0016508 | 0 | 0 | 1 | 0.98267 | -0.33337 | 0.4 | 1 | 1.1 | 0.9
64 | 1 | 0.053437 | 0.013393 | 0 | 0 | 1 | 0.9827 | -0.33273 | 0.4 | 1 | 1.1 | 0.9
65 | 1 | 0 | 0 | 0 | 0 | 1 | 0.98351 | -0.31698 | 0.4 | 1 | 1.1 | 0.9
83 | 1 | 0.017369 | 0.0043531 | 0 | 0 | 1 | 0.98514 | -0.28503 | 0.4 | 1 | 1.1 | 0.9
71 | 1 | 0.0026557 | 0.00066559 | 0 | 0 | 1 | 0.98776 | -0.23435 | 0.4 | 1 | 1.1 | 0.9
76 | 1 | 0.0029224 | 0.00073242 | 0 | 0 | 1 | 0.98049 | -0.37593 | 0.4 | 1 | 1.1 | 0.9
77 | 1 | 0 | 0 | 0 | 0 | 1 | 0.98058 | -0.37414 | 0.4 | 1 | 1.1 | 0.9
78 | 1 | 0 | 0 | 0 | 0 | 1 | 0.98108 | -0.36426 | 0.4 | 1 | 1.1 | 0.9
79 | 1 | 0.015446 | 0.0038711 | 0 | 0 | 1 | 0.98014 | -0.38282 | 0.4 | 1 | 1.1 | 0.9
86 | 1 | 0.0029749 | 0.00074557 | 0 | 0 | 1 | 0.98135 | -0.35903 | 0.4 | 1 | 1.1 | 0.9
87 | 1 | 0.0035004 | 0.00087728 | 0 | 0 | 1 | 0.98181 | -0.35003 | 0.4 | 1 | 1.1 | 0.9
89 | 1 | 0.0049826 | 0.0012487 | 0 | 0 | 1 | 0.98208 | -0.3448 | 0.4 | 1 | 1.1 | 0.9
88 | 1 | 0.0036864 | 0.0009239 | 0 | 0 | 1 | 0.98181 | -0.34999 | 0.4 | 1 | 1.1 | 0.9

## generator_data
GEN_BUS | PG | QG | QMAX | QMIN | VG | MBASE | GEN_STATUS | PMAX | PMIN
21 | 0.47694 | 0.12237 | 10 | -10 | 1 | 100 | 1 | 10 | 0

## branch_data
F_BUS | T_BUS | BR_R | BR_X | BR_B | RATE_A | RATE_B | RATE_C | TAP | SHIFT | BR_STATUS | ANGMIN | ANGMAX | P_in | Q_in | P_out | Q_out
1 | 2 | 6.312 | 4.0397 | 1.06e-08 | 0 | 0 | 0 | 0 | 0 | 1 | -90 | 90 | -0.0050502 | -0.0012657 | 0.005052 | 0.0012658
2 | 4 | 2.155 | 1.3792 | 3.6188e-09 | 0 | 0 | 0 | 0 | 0 | 1 | -90 | 90 | -0.005052 | -0.0012658 | 0.0050526 | 0.0012659
4 | 9 | 6.1353 | 3.9266 | 1.0303e-08 | 0 | 0 | 0 | 0 | 0 | 1 | -90 | 90 | -0.057937 | -0.014591 | 0.058163 | 0.014734
4 | 22 | 5.0318 | 3.2204 | 8.4498e-09 | 0 | 0 | 0 | 0 | 0 | 1 | -90 | 90 | 0.052885 | 0.013325 | -0.052731 | -0.013227
9 | 6 | 1.655 | 1.0592 | 2.7792e-09 | 0 | 0 | 0 | 0 | 0 | 1 | -90 | 90 | -0.058163 | -0.014734 | 0.058223 | 0.014773
22 | 23 | 0.96756 | 0.61924 | 1.6248e-09 | 0 | 0 | 0 | 0 | 0 | 1 | -90 | 90 | 0.052106 | 0.013071 | -0.052077 | -0.013053
5 | 15 | 0.77373 | 0.49518 | 1.2993e-09 | 0 | 0 | 0 | 0 | 0 | 1 | -90 | 90 | 0.13838 | 0.035121 | -0.13822 | -0.035018
5 | 31 | 1.3665 | 0.87454 | 2.2947e-09 | 0 | 0 | 0 | 0 | 0 | 1 | -90 | 90 | -0.13838 | -0.035121 | 0.13867 | 0.035304
15 | 41 | 1.8276 | 1.1697 | 3.0691e-09 | 0 | 0 | 0 | 0 | 0 | 1 | -90 | 90 | 0.012252 | 0.0030716 | -0.012249 | -0.00307
15 | 14 | 1.2961 | 0.8295 | 2.1765e-09 | 0 | 0 | 0 | 0 | 0 | 1 | -90 | 90 | 0.12597 | 0.031946 | -0.12574 | -0.031803
31 | 11 | 1.4307 | 0.91565 | 4.8051e-09 | 0 | 0 | 0 | 0 | 0 | 1 | -90 | 90 | -0.15393 | -0.039128 | 0.1543 | 0.039364
6 | 28 | 1.4529 | 0.92988 | 2.4399e-09 | 0 | 0 | 0 | 0 | 0 | 1 | -90 | 90 | -0.058223 | -0.014773 | 0.058277 | 0.014807
28 | 29 | 1.3635 | 0.87266 | 2.2897e-09 | 0 | 0 | 0 | 0 | 0 | 1 | -90 | 90 | -0.068129 | -0.017276 | 0.068197 | 0.017319
10 | 12 | 1.1511 | 0.73669 | 1.933e-09 | 0 | 0 | 0 | 0 | 0 | 1 | -90 | 90 | 0.016669 | 0.0041803 | -0.016665 | -0.0041782
10 | 17 | 3.3627 | 2.1521 | 5.6469e-09 | 0 | 0 | 0 | 0 | 0 | 1 | -90 | 90 | -0.022396 | -0.0056157 | 0.022415 | 0.0056271
10 | 80 | 2.4436 | 1.5639 | 4.1034e-09 | 0 | 0 | 0 | 0 | 0 | 1 | -90 | 90 | 0.0057274 | 0.0014354 | -0.0057265 | -0.0014353
12 | 74 | 0.49111 | 0.31431 | 8.247e-10 | 0 | 0 | 0 | 0 | 0 | 1 | -90 | 90 | 0.016665 | 0.0041782 | -0.016664 | -0.0041773
17 | 60 | 2.9449 | 1.8847 | 4.9453e-09 | 0 | 0 | 0 | 0 | 0 | 1 | -90 | 90 | 0.0039994 | 0.0010021 | -0.0039989 | -0.0010023
17 | 58 | 1.4463 | 0.9256 | 2.4287e-09 | 0 | 0 | 0 | 0 | 0 | 1 | -90 | 90 | -0.026414 | -0.0066292 | 0.026425 | 0.0066361
11 | 30 | 1.0399 | 0.66555 | 3.4926e-09 | 0 | 0 | 0 | 0 | 0 | 1 | -90 | 90 | -0.1543 | -0.039363 | 0.15457 | 0.039535
30 | 27 | 0.51371 | 0.32878 | 1.7253e-09 | 0 | 0 | 0 | 0 | 0 | 1 | -90 | 90 | -0.22489 | -0.057401 | 0.22517 | 0.05758
30 | 29 | 0.7213 | 0.46163 | 1.2113e-09 | 0 | 0 | 0 | 0 | 0 | 1 | -90 | 90 | 0.070321 | 0.017866 | -0.070283 | -0.017842
74 | 75 | 2.0341 | 1.3018 | 3.4158e-09 | 0 | 0 | 0 | 0 | 0 | 1 | -90 | 90 | 0.011542 | 0.0028936 | -0.011539 | -0.002892
13 | 18 | 1.3793 | 0.88274 | 4.6324e-09 | 0 | 0 | 0 | 0 | 0 | 1 | -90 | 90 | 0.22208 | 0.056497 | -0.22135 | -0.056029
13 | 32 | 0.25726 | 0.16465 | 8.6403e-10 | 0 | 0 | 0 | 0 | 0 | 1 | -90 | 90 | -0.22208 | -0.056497 | 0.22222 | 0.056584
18 | 68 | 2.1866 | 1.3994 | 3.6718e-09 | 0 | 0 | 0 | 0 | 0 | 1 | -90 | 90 | 0.11236 | 0.028455 | -0.11206 | -0.028264
18 | 66 | 3.3526 | 2.1457 | 5.6299e-09 | 0 | 0 | 0 | 0 | 0 | 1 | -90 | 90 | 0.109 | 0.027574 | -0.10856 | -0.027298
32 | 21 | 1.7147 | 1.0974 | 5.7589e-09 | 0 | 0 | 0 | 0 | 0 | 1 | -90 | 90 | -0.23022 | -0.058588 | 0.23119 | 0.059212
14 | 49 | 2.3205 | 1.4851 | 3.8967e-09 | 0 | 0 | 0 | 0 | 0 | 1 | -90 | 90 | 0.024558 | 0.0061669 | -0.024543 | -0.0061575
14 | 54 | 2.8009 | 1.7926 | 4.7034e-09 | 0 | 0 | 0 | 0 | 0 | 1 | -90 | 90 | 0.10119 | 0.025636 | -0.10087 | -0.025435
49 | 48 | 2.137 | 1.3677 | 3.5885e-09 | 0 | 0 | 0 | 0 | 0 | 1 | -90 | 90 | 0.021106 | 0.0052962 | -0.021096 | -0.0052898
54 | 58 | 1.9385 | 1.2406 | 3.2552e-09 | 0 | 0 | 0 | 0 | 0 | 1 | -90 | 90 | 0.031235 | 0.0078495 | -0.031214 | -0.0078364
54 | 52 | 3.0568 | 1.9563 | 5.1332e-09 | 0 | 0 | 0 | 0 | 0 | 1 | -90 | 90 | 0.069635 | 0.017585 | -0.069471 | -0.017481
41 | 40 | 1.6504 | 1.0563 | 2.7715e-09 | 0 | 0 | 0 | 0 | 0 | 1 | -90 | 90 | 0.0087953 | 0.0022044 | -0.0087939 | -0.0022038
68 | 69 | 0.84008 | 0.53765 | 1.4107e-09 | 0 | 0 | 0 | 0 | 0 | 1 | -90 | 90 | 0.091234 | 0.023043 | -0.091158 | -0.022995
68 | 70 | 1.378 | 0.88195 | 2.3141e-09 | 0 | 0 | 0 | 0 | 0 | 1 | -90 | 90 | 0.020822 | 0.005221 | -0.020816 | -0.005217
66 | 67 | 2.1899 | 1.4015 | 3.6774e-09 | 0 | 0 | 0 | 0 | 0 | 1 | -90 | 90 | 0.060256 | 0.015191 | -0.060169 | -0.015136
21 | 26 | 1.1383 | 0.72852 | 3.8231e-09 | 0 | 0 | 0 | 0 | 0 | 1 | -90 | 90 | 0.24575 | 0.063153 | -0.24502 | -0.062685
26 | 27 | 0.53764 | 0.34409 | 1.8057e-09 | 0 | 0 | 0 | 0 | 0 | 1 | -90 | 90 | 0.24101 | 0.06168 | -0.24067 | -0.061466
26 | 25 | 1.4113 | 0.90326 | 2.37e-09 | 0 | 0 | 0 | 0 | 0 | 1 | -90 | 90 | 0.0040105 | 0.001005 | -0.0040102 | -0.0010051
23 | 24 | 0.81501 | 0.5216 | 1.3686e-09 | 0 | 0 | 0 | 0 | 0 | 1 | -90 | 90 | 0.014397 | 0.003609 | -0.014395 | -0.0036079
33 | 34 | 1.1653 | 0.74579 | 1.9568e-09 | 0 | 0 | 0 | 0 | 0 | 1 | -90 | 90 | -0.0028452 | -0.00071309 | 0.0028453 | 0.00071297
34 | 35 | 2.2567 | 1.4443 | 3.7896e-09 | 0 | 0 | 0 | 0 | 0 | 1 | -90 | 90 | 0.0059319 | 0.0014867 | -0.005931 | -0.0014865
34 | 36 | 1.0147 | 0.64942 | 1.704e-09 | 0 | 0 | 0 | 0 | 0 | 1 | -90 | 90 | -0.0087772 | -0.0021996 | 0.0087781 | 0.0022
38 | 39 | 1.8316 | 1.1722 | 3.0757e-09 | 0 | 0 | 0 | 0 | 0 | 1 | -90 | 90 | -0.0035152 | -0.00088101 | 0.0035154 | 0.00088087
39 | 40 | 1.756 | 1.1238 | 2.9488e-09 | 0 | 0 | 0 | 0 | 0 | 1 | -90 | 90 | -0.0060571 | -0.0015179 | 0.0060578 | 0.001518
48 | 43 | 1.0585 | 0.67742 | 1.7775e-09 | 0 | 0 | 0 | 0 | 0 | 1 | -90 | 90 | 0.015972 | 0.0040056 | -0.015969 | -0.0040039
52 | 50 | 0.30678 | 0.19634 | 5.1517e-10 | 0 | 0 | 0 | 0 | 0 | 1 | -90 | 90 | 0.064037 | 0.016119 | -0.064023 | -0.01611
69 | 83 | 2.0667 | 1.3227 | 3.4706e-09 | 0 | 0 | 0 | 0 | 0 | 1 | -90 | 90 | 0.091158 | 0.022995 | -0.09097 | -0.022875
70 | 71 | 1.6851 | 1.0784 | 2.8297e-09 | 0 | 0 | 0 | 0 | 0 | 1 | -90 | 90 | 0.0083805 | 0.0021004 | -0.0083792 | -0.0020999
67 | 65 | 2.5321 | 1.6205 | 4.2521e-09 | 0 | 0 | 0 | 0 | 0 | 1 | -90 | 90 | 0.060169 | 0.015136 | -0.060069 | -0.015072
73 | 72 | 1.0455 | 0.66909 | 1.7556e-09 | 0 | 0 | 0 | 0 | 0 | 1 | -90 | 90 | -0.0014276 | -0.00035781 | 0.0014277 | 0.00035765
72 | 71 | 1.0164 | 0.65049 | 1.7068e-09 | 0 | 0 | 0 | 0 | 0 | 1 | -90 | 90 | -0.0057232 | -0.0014342 | 0.0057235 | 0.0014343
84 | 85 | 0.40882 | 0.26165 | 6.8652e-10 | 0 | 0 | 0 | 0 | 0 | 1 | -90 | 90 | 0.057318 | 0.014389 | -0.057304 | -0.014379
84 | 82 | 2.3972 | 1.5342 | 4.0255e-09 | 0 | 0 | 0 | 0 | 0 | 1 | -90 | 90 | -0.057318 | -0.014389 | 0.057405 | 0.014444
85 | 89 | 1.1233 | 0.71891 | 1.8863e-09 | 0 | 0 | 0 | 0 | 0 | 1 | -90 | 90 | 0.033562 | 0.0084292 | -0.033548 | -0.0084205
82 | 83 | 0.82915 | 0.53065 | 1.3924e-09 | 0 | 0 | 0 | 0 | 0 | 1 | -90 | 90 | -0.073552 | -0.018491 | 0.073601 | 0.018522
35 | 37 | 0.31818 | 0.20364 | 5.3431e-10 | 0 | 0 | 0 | 0 | 0 | 1 | -90 | 90 | 0.0028272 | 0.00070853 | -0.0028271 | -0.00070856
36 | 42 | 1.1861 | 0.75908 | 1.9917e-09 | 0 | 0 | 0 | 0 | 0 | 1 | -90 | 90 | -0.011951 | -0.0029952 | 0.011953 | 0.0029962
42 | 43 | 2.5366 | 1.6234 | 4.2597e-09 | 0 | 0 | 0 | 0 | 0 | 1 | -90 | 90 | -0.011953 | -0.0029962 | 0.011957 | 0.0029983
45 | 46 | 14.66 | 9.3824 | 2.4618e-08 | 0 | 0 | 0 | 0 | 0 | 1 | -90 | 90 | -0.0024487 | -0.00061254 | 0.0024497 | 0.00061084
45 | 81 | 9.0223 | 5.7743 | 1.5151e-08 | 0 | 0 | 0 | 0 | 0 | 1 | -90 | 90 | 0.0024487 | 0.00061254 | -0.0024481 | -0.00061359
46 | 90 | 0.52047 | 0.3331 | 8.7401e-10 | 0 | 0 | 0 | 0 | 0 | 1 | -90 | 90 | 0.015259 | 0.003825 | -0.015258 | -0.0038242
46 | 47 | 7.1274 | 4.5615 | 1.1969e-08 | 0 | 0 | 0 | 0 | 0 | 1 | -90 | 90 | -0.017709 | -0.0044358 | 0.017734 | 0.0044508
47 | 56 | 1.3151 | 0.84169 | 2.2085e-09 | 0 | 0 | 0 | 0 | 0 | 1 | -90 | 90 | -0.017734 | -0.0044507 | 0.017739 | 0.0044535
56 | 57 | 0.61234 | 0.3919 | 1.0283e-09 | 0 | 0 | 0 | 0 | 0 | 1 | -90 | 90 | -0.025002 | -0.0062739 | 0.025006 | 0.0062765
62 | 61 | 1.071 | 0.68545 | 1.7985e-09 | 0 | 0 | 0 | 0 | 0 | 1 | -90 | 90 | -0.0044026 | -0.0011035 | 0.0044029 | 0.0011034
61 | 59 | 0.63863 | 0.40872 | 1.0724e-09 | 0 | 0 | 0 | 0 | 0 | 1 | -90 | 90 | -0.01133 | -0.0028396 | 0.011331 | 0.0028401
57 | 55 | 1.1199 | 0.71675 | 1.8807e-09 | 0 | 0 | 0 | 0 | 0 | 1 | -90 | 90 | -0.028544 | -0.0071632 | 0.028554 | 0.0071695
50 | 51 | 0.90731 | 0.58068 | 1.5236e-09 | 0 | 0 | 0 | 0 | 0 | 1 | -90 | 90 | 0.059453 | 0.014965 | -0.059417 | -0.014942
51 | 53 | 2.3562 | 1.508 | 3.9567e-09 | 0 | 0 | 0 | 0 | 0 | 1 | -90 | 90 | 0.055502 | 0.013961 | -0.055421 | -0.01391
53 | 55 | 0.25889 | 0.16569 | 4.3475e-10 | 0 | 0 | 0 | 0 | 0 | 1 | -90 | 90 | 0.048176 | 0.012094 | -0.048169 | -0.012089
55 | 59 | 2.2911 | 1.4663 | 3.8474e-09 | 0 | 0 | 0 | 0 | 0 | 1 | -90 | 90 | 0.019615 | 0.00492 | -0.019605 | -0.004914
63 | 64 | 0.41765 | 0.2673 | 7.0135e-10 | 0 | 0 | 0 | 0 | 0 | 1 | -90 | 90 | -0.0065868 | -0.0016508 | 0.006587 | 0.0016509
64 | 65 | 1.137 | 0.7277 | 1.9094e-09 | 0 | 0 | 0 | 0 | 0 | 1 | -90 | 90 | -0.060024 | -0.015044 | 0.060069 | 0.015072
76 | 77 | 2.6441 | 1.6922 | 4.4401e-09 | 0 | 0 | 0 | 0 | 0 | 1 | -90 | 90 | -0.0029224 | -0.00073243 | 0.0029226 | 0.00073217
77 | 78 | 2.3187 | 1.484 | 3.8937e-09 | 0 | 0 | 0 | 0 | 0 | 1 | -90 | 90 | -0.018375 | -0.004607 | 0.018383 | 0.0046122
77 | 79 | 2.4227 | 1.5505 | 4.0684e-09 | 0 | 0 | 0 | 0 | 0 | 1 | -90 | 90 | 0.015452 | 0.0038749 | -0.015446 | -0.0038712
78 | 86 | 1.2288 | 0.78643 | 2.0635e-09 | 0 | 0 | 0 | 0 | 0 | 1 | -90 | 90 | -0.018383 | -0.0046122 | 0.018388 | 0.0046149
86 | 87 | 1.8214 | 1.1657 | 3.0585e-09 | 0 | 0 | 0 | 0 | 0 | 1 | -90 | 90 | -0.021363 | -0.0053605 | 0.021372 | 0.0053661
87 | 88 | 0.0062726 | 0.0040145 | 1.0533e-11 | 0 | 0 | 0 | 0 | 0 | 1 | -90 | 90 | -0.024872 | -0.0062434 | 0.024872 | 0.0062434
89 | 88 | 0.78651 | 0.50337 | 1.3208e-09 | 0 | 0 | 0 | 0 | 0 | 1 | -90 | 90 | 0.028566 | 0.0071717 | -0.028559 | -0.0071673