## bus_data
BUS_I | BUS_TYPE | Pd | Qd | Gs | Bs | area | Vm | Va | baseKV | zone | Vmax | Vmin
1 | 1 | 0.00045572 | 0.00011421 | 0 | 0 | 1 | 0.99138 | -0.16593 | 0.4 | 1 | 1.1 | 0.9
2 | 1 | 0.0038621 | 0.00096793 | 0 | 0 | 1 | 0.99145 | -0.1646 | 0.4 | 1 | 1.1 | 0.9
3 | 1 | 0 | 0 | 0 | 0 | 1 | 0.99134 | -0.1667 | 0.4 | 1 | 1.1 | 0.9
4 | 1 | 0 | 0 | 0 | 0 | 1 | 0.99163 | -0.16113 | 0.4 | 1 | 1.1 | 0.9
5 | 1 | 0.0033827 | 0.00084779 | 0 | 0 | 1 | 0.99126 | -0.16834 | 0.4 | 1 | 1.1 | 0.9
10 | 1 | 0.0051801 | 0.0012983 | 0 | 0 | 1 | 0.99215 | -0.15106 | 0.4 | 1 | 1.1 | 0.9
9 | 1 | 0.0035182 | 0.00088175 | 0 | 0 | 1 | 0.99156 | -0.16233 | 0.4 | 1 | 1.1 | 0.9
13 | 1 | 0 | 0 | 0 | 0 | 1 | 0.99253 | -0.14365 | 0.4 | 1 | 1.1 | 0.9
6 | 1 | 0.0043854 | 0.0010991 | 0 | 0 | 1 | 0.9887 | -0.21762 | 0.4 | 1 | 1.1 | 0.9
7 | 1 | 0 | 0 | 0 | 0 | 1 | 0.9888 | -0.2155 | 0.4 | 1 | 1.1 | 0.9
8 | 1 | 0.020833 | 0.0052213 | 0 | 0 | 1 | 0.98869 | -0.21779 | 0.4 | 1 | 1.1 | 0.9
98 | 1 | 0.0010977 | 0.00027512 | 0 | 0 | 1 | 0.99047 | -0.18316 | 0.4 | 1 | 1.1 | 0.9
97 | 1 | 0.00097052 | 0.00024323 | 0 | 0 | 1 | 0.9912 | -0.16899 | 0.4 | 1 | 1.1 | 0.9
67 | 1 | 0 | 0 | 0 | 0 | 1 | 0.99176 | -0.15825 | 0.4 | 1 | 1.1 | 0.9
99 | 1 | 0 | 0 | 0 | 0 | 1 | 0.99045 | -0.18362 | 0.4 | 1 | 1.1 | 0.9
15 | 1 | 0.0033924 | 0.00085021 | 0 | 0 | 1 | 0.99214 | -0.15109 | 0.4 | 1 | 1.1 | 0.9
11 | 1 | 0.0037922 | 0.00095041 | 0 | 0 | 1 | 0.99328 | -0.12915 | 0.4 | 1 | 1.1 | 0.9
12 | 1 | 0.0028899 | 0.00072428 | 0 | 0 | 1 | 0.99359 | -0.12307 | 0.4 | 1 | 1.1 | 0.9
14 | 1 | 0 | 0 | 0 | 0 | 1 | 0.99381 | -0.11882 | 0.4 | 1 | 1.1 | 0.9
22 | 1 | 0 | 0 | 0 | 0 | 1 | 0.99541 | -0.088002 | 0.4 | 1 | 1.1 | 0.9
17 | 1 | 0 | 0 | 0 | 0 | 1 | 0.99194 | -0.15505 | 0.4 | 1 | 1.1 | 0.9
96 | 1 | 0.0012995 | 0.00032568 | 0 | 0 | 1 | 0.99599 | -0.076866 | 0.4 | 1 | 1.1 | 0.9
19 | 1 | 0 | 0 | 0 | 0 | 1 | 0.99495 | -0.097003 | 0.4 | 1 | 1.1 | 0.9
20 | 1 | 0 | 0 | 0 | 0 | 1 | 0.99182 | -0.1573 | 0.4 | 1 | 1.1 | 0.9
16 | 1 | 0.0036192 | 0.00090705 | 0 | 0 | 1 | 0.99151 | -0.16348 | 0.4 | 1 | 1.1 | 0.9
18 | 1 | 0 | 0 | 0 | 0 | 1 | 0.99154 | -0.16287 | 0.4 | 1 | 1.1 | 0.9
21 | 1 | 0 | 0 | 0 | 0 | 1 | 0.99156 | -0.16242 | 0.4 | 1 | 1.1 | 0.9
25 | 1 | 0.0029179 | 0.00073129 | 0 | 0 | 1 | 0.99464 | -0.10291 | 0.4 | 1 | 1.1 | 0.9
24 | 1 | 0.0036179 | 0.00090674 | 0 | 0 | 1 | 0.99166 | -0.1604 | 0.4 | 1 | 1.1 | 0.9
23 | 1 | 0.0054187 | 0.001358 | 0 | 0 | 1 | 0.99159 | -0.16179 | 0.4 | 1 | 1.1 | 0.9
26 | 1 | 0.0028703 | 0.00071935 | 0 | 0 | 1 | 0.99447 | -0.10622 | 0.4 | 1 | 1.1 | 0.9
95 | 1 | 0.0019497 | 0.00048864 | 0 | 0 | 1 | 0.99685 | -0.06033 | 0.4 | 1 | 1.1 | 0.9
27 | 1 | 0.0098929 | 0.0024794 | 0 | 0 | 1 | 0.99435 | -0.1086 | 0.4 | 1 | 1.1 | 0.9
28 | 1 | 0.0038317 | 0.00096032 | 0 | 0 | 1 | 0.9899 | -0.19369 | 0.4 | 1 | 1.1 | 0.9
29 | 1 | 0.0059959 | 0.0015027 | 0 | 0 | 1 | 0.98984 | -0.19503 | 0.4 | 1 | 1.1 | 0.9
30 | 1 | 0 | 0 | 0 | 0 | 1 | 0.99002 | -0.1914 | 0.4 | 1 | 1.1 | 0.9
31 | 1 | 0 | 0 | 0 | 0 | 1 | 0.98969 | -0.19778 | 0.4 | 1 | 1.1 | 0.9
32 | 1 | 0.003175 | 0.00079572 | 0 | 0 | 1 | 0.99026 | -0.18676 | 0.4 | 1 | 1.1 | 0.9
35 | 1 | 0 | 0 | 0 | 0 | 1 | 0.98963 | -0.19911 | 0.4 | 1 | 1.1 | 0.9
101 | 1 | 0 | 0 | 0 | 0 | 1 | 0.99056 | -0.18093 | 0.4 | 1 | 1.1 | 0.9
33 | 1 | 0.0021673 | 0.00054318 | 0 | 0 | 1 | 0.98957 | -0.20024 | 0.4 | 1 | 1.1 | 0.9
102 | 1 | 0 | 0 | 0 | 0 | 1 | 0.9878 | -0.23443 | 0.4 | 1 | 1.1 | 0.9
103 | 1 | 0.0039057 | 0.00097886 | 0 | 0 | 1 | 0.99194 | -0.15425 | 0.4 | 1 | 1.1 | 0.9
34 | 1 | 0.0027397 | 0.00068664 | 0 | 0 | 1 | 0.9895 | -0.20147 | 0.4 | 1 | 1.1 | 0.9
36 | 1 | 0.0020165 | 0.00050539 | 0 | 0 | 1 | 0.98949 | -0.20182 | 0.4 | 1 | 1.1 | 0.9
37 | 1 | 0 | 0 | 0 | 0 | 1 | 0.99273 | -0.13946 | 0.4 | 1 | 1.1 | 0.9
40 | 1 | 0.0027318 | 0.00068466 | 0 | 0 | 1 | 0.99293 | -0.1357 | 0.4 | 1 | 1.1 | 0.9
45 | 1 | 0 | 0 | 0 | 0 | 1 | 0.9924 | -0.14601 | 0.4 | 1 | 1.1 | 0.9
69 | 1 | 0.0037748 | 0.00094605 | 0 | 0 | 1 | 0.99257 | -0.14258 | 0.4 | 1 | 1.1 | 0.9
51 | 1 | 0 | 0 | 0 | 0 | 1 | 0.99727 | -0.052134 | 0.4 | 1 | 1.1 | 0.9
70 | 1 | 0.0022077 | 0.00055331 | 0 | 0 | 1 | 0.99648 | -0.067183 | 0.4 | 1 | 1.1 | 0.9
71 | 1 | 0.0068547 | 0.0017179 | 0 | 0 | 1 | 0.99615 | -0.073386 | 0.4 | 1 | 1.1 | 0.9
48 | 1 | 0 | 0 | 0 | 0 | 1 | 0.99893 | -0.020406 | 0.4 | 1 | 1.1 | 0.9
38 | 1 | 0.0020476 | 0.00051317 | 0 | 0 | 1 | 0.9932 | -0.13044 | 0.4 | 1 | 1.1 | 0.9
52 | 1 | 0.009261 | 0.002321 | 0 | 0 | 1 | 0.99239 | -0.14613 | 0.4 | 1 | 1.1 | 0.9
43 | 1 | 0 | 0 | 0 | 0 | 1 | 0.99236 | -0.14666 | 0.4 | 1 | 1.1 | 0.9
39 | 1 | 0.0047413 | 0.0011883 | 0 | 0 | 1 | 0.99337 | -0.12717 | 0.4 | 1 | 1.1 | 0.9
41 | 1 | 0 | 0 | 0 | 0 | 1 | 0.99372 | -0.12039 | 0.4 | 1 | 1.1 | 0.9
65 | 1 | 0.0038758 | 0.00097137 | 0 | 0 | 1 | 0.99292 | -0.13591 | 0.4 | 1 | 1.1 | 0.9
49 | 1 | 0.0021953 | 0.00055019 | 0 | 0 | 1 | 0.99592 | -0.077946 | 0.4 | 1 | 1.1 | 0.9
63 | 1 | 0.0014285 | 0.00035801 | 0 | 0 | 1 | 0.99355 | -0.12363 | 0.4 | 1 | 1.1 | 0.9
66 | 1 | 0.0010126 | 0.00025377 | 0 | 0 | 1 | 0.99222 | -0.14935 | 0.4 | 1 | 1.1 | 0.9
47 | 1 | 0.0040124 | 0.0010056 | 0 | 0 | 1 | 0.99611 | -0.074398 | 0.4 | 1 | 1.1 | 0.9
61 | 1 | 0.0022401 | 0.00056142 | 0 | 0 | 1 | 0.99352 | -0.12429 | 0.4 | 1 | 1.1 | 0.9
42 | 1 | 0.0020844 | 0.00052239 | 0 | 0 | 1 | 0.99233 | -0.14723 | 0.4 | 1 | 1.1 | 0.9
44 | 1 | 0.0023999 | 0.00060148 | 0 | 0 | 1 | 0.99228 | -0.14819 | 0.4 | 1 | 1.1 | 0.9
46 | 1 | 0.0021318 | 0.00053429 | 0 | 0 | 1 | 0.9979 | -0.040092 | 0.4 | 1 | 1.1 | 0.9
50 | 3 | 0.0031422 | 0.00078751 | 0 | 0 | 1 | 1 | 0 | 0.4 | 1 | 1.1 | 0.9
56 | 1 | 0.0041127 | 0.0010307 | 0 | 0 | 1 | 0.99925 | -0.01441 | 0.4 | 1 | 1.1 | 0.9
57 | 1 | 0 | 0 | 0 | 0 | 1 | 0.99786 | -0.040906 | 0.4 | 1 | 1.1 | 0.9
91 | 1 | 0.0011604 | 0.00029083 | 0 | 0 | 1 | 0.99611 | -0.074295 | 0.4 | 1 | 1.1 | 0.9
123 | 1 | 0.0018011 | 0.00045139 | 0 | 0 | 1 | 0.99533 | -0.089162 | 0.4 | 1 | 1.1 | 0.9
53 | 1 | 0 | 0 | 0 | 0 | 1 | 0.98518 | -0.28545 | 0.4 | 1 | 1.1 | 0.9
54 | 1 | 0.0036639 | 0.00091827 | 0 | 0 | 1 | 0.98577 | -0.27384 | 0.4 | 1 | 1.1 | 0.9
55 | 1 | 0.0089939 | 0.0022541 | 0 | 0 | 1 | 0.98511 | -0.28688 | 0.4 | 1 | 1.1 | 0.9
72 | 1 | 0.0030763 | 0.000771 | 0 | 0 | 1 | 0.98628 | -0.26388 | 0.4 | 1 | 1.1 | 0.9
80 | 1 | 0.0063013 | 0.0015793 | 0 | 0 | 1 | 0.98489 | -0.29103 | 0.4 | 1 | 1.1 | 0.9
73 | 1 | 0 | 0 | 0 | 0 | 1 | 0.98634 | -0.2629 | 0.4 | 1 | 1.1 | 0.9
79 | 1 | 0.0057239 | 0.0014346 | 0 | 0 | 1 | 0.98472 | -0.29447 | 0.4 | 1 | 1.1 | 0.9
58 | 1 | 0.0025179 | 0.00063104 | 0 | 0 | 1 | 0.9978 | -0.042091 | 0.4 | 1 | 1.1 | 0.9
59 | 1 | 0.0015056 | 0.00037733 | 0 | 0 | 1 | 0.99718 | -0.054032 | 0.4 | 1 | 1.1 | 0.9
94 | 1 | 0.0020058 | 0.00050269 | 0 | 0 | 1 | 0.99777 | -0.042666 | 0.4 | 1 | 1.1 | 0.9
60 | 1 | 0.00083865 | 0.00021018 | 0 | 0 | 1 | 0.99346 | -0.12536 | 0.4 | 1 | 1.1 | 0.9
62 | 1 | 0.0019878 | 0.00049819 | 0 | 0 | 1 | 0.99346 | -0.12545 | 0.4 | 1 | 1.1 | 0.9
89 | 1 | 0.0025323 | 0.00063465 | 0 | 0 | 1 | 0.99571 | -0.082108 | 0.4 | 1 | 1.1 | 0.9
122 | 1 | 0.0026075 | 0.00065351 | 0 | 0 | 1 | 0.99452 | -0.10472 | 0.4 | 1 | 1.1 | 0.9
78 | 1 | 0 | 0 | 0 | 0 | 1 | 0.98593 | -0.27077 | 0.4 | 1 | 1.1 | 0.9
106 | 1 | 0 | 0 | 0 | 0 | 1 | 0.98714 | -0.24724 | 0.4 | 1 | 1.1 | 0.9
128 | 1 | 0 | 0 | 0 | 0 | 1 | 0.98584 | -0.27258 | 0.4 | 1 | 1.1 | 0.9
76 | 1 | 0.0070437 | 0.0017653 | 0 | 0 | 1 | 0.98555 | -0.27828 | 0.4 | 1 | 1.1 | 0.9
104 | 1 | 0.0044301 | 0.0011103 | 0 | 0 | 1 | 0.98698 | -0.25044 | 0.4 | 1 | 1.1 | 0.9
74 | 1 | 0.002575 | 0.00064537 | 0 | 0 | 1 | 0.98534 | -0.28228 | 0.4 | 1 | 1.1 | 0.9
75 | 1 | 0.0025753 | 0.00064543 | 0 | 0 | 1 | 0.98508 | -0.28735 | 0.4 | 1 | 1.1 | 0.9
77 | 1 | 0.0051518 | 0.0012912 | 0 | 0 | 1 | 0.98496 | -0.28968 | 0.4 | 1 | 1.1 | 0.9
129 | 1 | 0.0040875 | 0.0010244 | 0 | 0 | 1 | 0.98579 | -0.27353 | 0.4 | 1 | 1.1 | 0.9
82 | 1 | 0.0024687 | 0.00061871 | 0 | 0 | 1 | 0.98602 | -0.26899 | 0.4 | 1 | 1.1 | 0.9
83 | 1 | 0.0017839 | 0.00044709 | 0 | 0 | 1 | 0.98599 | -0.26966 | 0.4 | 1 | 1.1 | 0.9
84 | 1 | 0 | 0 | 0 | 0 | 1 | 0.98604 | -0.26875 | 0.4 | 1 | 1.1 | 0.9
85 | 1 | 0.00074505 | 0.00018673 | 0 | 0 | 1 | 0.98598 | -0.26985 | 0.4 | 1 | 1.1 | 0.9
86 | 1 | 0.0071354 | 0.0017883 | 0 | 0 | 1 | 0.98623 | -0.26492 | 0.4 | 1 | 1.1 | 0.9
109 | 1 | 0.001562 | 0.00039147 | 0 | 0 | 1 | 0.98681 | -0.25376 | 0.4 | 1 | 1.1 | 0.9
110 | 1 | 0.00090748 | 0.00022744 | 0 | 0 | 1 | 0.98671 | -0.25556 | 0.4 | 1 | 1.1 | 0.9
146 | 1 | 0.0011576 | 0.00029012 | 0 | 0 | 1 | 0.98626 | -0.26433 | 0.4 | 1 | 1.1 | 0.9
108 | 1 | 0.0057113 | 0.0014314 | 0 | 0 | 1 | 0.98752 | -0.23978 | 0.4 | 1 | 1.1 | 0.9
134 | 1 | 0 | 0 | 0 | 0 | 1 | 0.99068 | -0.17879 | 0.4 | 1 | 1.1 | 0.9
135 | 1 | 0.0009355 | 0.00023446 | 0 | 0 | 1 | 0.99066 | -0.17933 | 0.4 | 1 | 1.1 | 0.9
133 | 1 | 0.001572 | 0.00039399 | 0 | 0 | 1 | 0.99076 | -0.17739 | 0.4 | 1 | 1.1 | 0.9
87 | 1 | 0.0019694 | 0.00049358 | 0 | 0 | 1 | 0.995 | -0.095778 | 0.4 | 1 | 1.1 | 0.9
88 | 1 | 0.0027586 | 0.00069137 | 0 | 0 | 1 | 0.99498 | -0.096065 | 0.4 | 1 | 1.1 | 0.9
90 | 1 | 0.0022611 | 0.00056668 | 0 | 0 | 1 | 0.99437 | -0.10792 | 0.4 | 1 | 1.1 | 0.9
92 | 1 | 0.0019484 | 0.00048832 | 0 | 0 | 1 | 0.99366 | -0.12166 | 0.4 | 1 | 1.1 | 0.9
93 | 1 | 0.010317 | 0.0025858 | 0 | 0 | 1 | 0.99335 | -0.12756 | 0.4 | 1 | 1.1 | 0.9
138 | 1 | 0.001709 | 0.00042831 | 0 | 0 | 1 | 0.99312 | -0.13205 | 0.4 | 1 | 1.1 | 0.9
139 | 1 | 0.010115 | 0.002535 | 0 | 0 | 1 | 0.99277 | -0.13884 | 0.4 | 1 | 1.1 | 0.9
100 | 1 | 0.0012632 | 0.00031659 | 0 | 0 | 1 | 0.99044 | -0.18381 | 0.4 | 1 | 1.1 | 0.9
115 | 1 | 0 | 0 | 0 | 0 | 1 | 0.99311 | -0.13188 | 0.4 | 1 | 1.1 | 0.9
113 | 1 | 0 | 0 | 0 | 0 | 1 | 0.99261 | -0.14154 | 0.4 | 1 | 1.1 | 0.9
105 | 1 | 0.0045424 | 0.0011384 | 0 | 0 | 1 | 0.98688 | -0.25226 | 0.4 | 1 | 1.1 | 0.9
107 | 1 | 0.0043729 | 0.001096 | 0 | 0 | 1 | 0.98688 | -0.25237 | 0.4 | 1 | 1.1 | 0.9
127 | 1 | 0.0026406 | 0.0006618 | 0 | 0 | 1 | 0.98671 | -0.25563 | 0.4 | 1 | 1.1 | 0.9
111 | 1 | 0.0024102 | 0.00060406 | 0 | 0 | 1 | 0.99233 | -0.14695 | 0.4 | 1 | 1.1 | 0.9
112 | 1 | 0.0020837 | 0.00052223 | 0 | 0 | 1 | 0.99182 | -0.15678 | 0.4 | 1 | 1.1 | 0.9
114 | 1 | 0.0023119 | 0.0005794 | 0 | 0 | 1 | 0.99151 | -0.16278 | 0.4 | 1 | 1.1 | 0.9
116 | 1 | 0.0010436 | 0.00026155 | 0 | 0 | 1 | 0.9925 | -0.14352 | 0.4 | 1 | 1.1 | 0.9
124 | 1 | 0 | 0 | 0 | 0 | 1 | 0.99088 | -0.17496 | 0.4 | 1 | 1.1 | 0.9
125 | 1 | 0.0011901 | 0.00029826 | 0 | 0 | 1 | 0.9925 | -0.14369 | 0.4 | 1 | 1.1 | 0.9
130 | 1 | 0.0014106 | 0.00035353 | 0 | 0 | 1 | 0.99077 | -0.17712 | 0.4 | 1 | 1.1 | 0.9
131 | 1 | 0.0021414 | 0.00053667 | 0 | 0 | 1 | 0.9908 | -0.17651 | 0.4 | 1 | 1.1 | 0.9
126 | 1 | 0.0033261 | 0.0008336 | 0 | 0 | 1 | 0.99244 | -0.14473 | 0.4 | 1 | 1.1 | 0.9
117 | 1 | 0.0018459 | 0.00046262 | 0 | 0 | 1 | 0.99235 | -0.14694 | 0.4 | 1 | 1.1 | 0.9
118 | 1 | 0.0018673 | 0.00046798 | 0 | 0 | 1 | 0.99235 | -0.14698 | 0.4 | 1 | 1.1 | 0.9
119 | 1 | 0.0059389 | 0.0014884 | 0 | 0 | 1 | 0.99244 | -0.14514 | 0.4 | 1 | 1.1 | 0.9
121 | 1 | 0.0028199 | 0.00070675 | 0 | 0 | 1 | 0.99245 | -0.14496 | 0.4 | 1 | 1.1 | 0.9
132 | 1 | 0.0033248 | 0.00083328 | 0 | 0 | 1 | 0.99266 | -0.14087 | 0.4 | 1 | 1.1 | 0.9
143 | 1 | 0.0015924 | 0.00039909 | 0 | 0 | 1 | 0.99075 | -0.17746 | 0.4 | 1 | 1.1 | 0.9
141 | 1 | 0.0021429 | 0.00053706 | 0 | 0 | 1 | 0.99078 | -0.17694 | 0.4 | 1 | 1.1 | 0.9
144 | 1 | 0.0016004 | 0.00040109 | 0 | 0 | 1 | 0.99074 | -0.17767 | 0.4 | 1 | 1.1 | 0.9
140 | 1 | 0.0015426 | 0.0003866 | 0 | 0 | 1 | 0.99073 | -0.17782 | 0.4 | 1 | 1.1 | 0.9
136 | 1 | 0.0010267 | 0.00025731 | 0 | 0 | 1 | 0.99065 | -0.17953 | 0.4 | 1 | 1.1 | 0.9
137 | 1 | 0.00096153 | 0.00024098 | 0 | 0 | 1 | 0.99064 | -0.17964 | 0.4 | 1 | 1.1 | 0.9
142 | 1 | 0.0021344 | 0.00053493 | 0 | 0 | 1 | 0.99072 | -0.17805 | 0.4 | 1 | 1.1 | 0.9

## generator_data
GEN_BUS | PG | QG | QMAX | QMIN | VG | MBASE | GEN_STATUS | PMAX | PMIN
50 | 0.35352 | 0.089707 | 10 | -10 | 1 | 100 | 1 | 10 | 0

## branch_data
F_BUS | T_BUS | BR_R | BR_X | BR_B | RATE_A | RATE_B | RATE_C | TAP | SHIFT | BR_STATUS | ANGMIN | ANGMAX | P_in | Q_in | P_out | Q_out
1 | 2 | 1.5254 | 0.97622 | 2.5615e-09 | 0 | 0 | 0 | 0 | 0 | 1 | -90 | 90 | -0.0038388 | -0.00096173 | 0.0038391 | 0.00096164
1 | 3 | 1.0091 | 0.6458 | 1.6945e-09 | 0 | 0 | 0 | 0 | 0 | 1 | -90 | 90 | 0.0033831 | 0.00084752 | -0.003383 | -0.0008476
2 | 4 | 1.9824 | 1.2688 | 3.3291e-09 | 0 | 0 | 0 | 0 | 0 | 1 | -90 | 90 | -0.0077011 | -0.0019296 | 0.0077024 | 0.0019301
3 | 5 | 2.1271 | 1.3613 | 3.5719e-09 | 0 | 0 | 0 | 0 | 0 | 1 | -90 | 90 | 0.003383 | 0.0008476 | -0.0033827 | -0.00084779
4 | 10 | 3.9601 | 2.5344 | 6.65e-09 | 0 | 0 | 0 | 0 | 0 | 1 | -90 | 90 | -0.011221 | -0.0028117 | 0.011226 | 0.0028145
4 | 9 | 1.5018 | 0.96117 | 2.522e-09 | 0 | 0 | 0 | 0 | 0 | 1 | -90 | 90 | 0.0035184 | 0.00088163 | -0.0035182 | -0.00088175
10 | 13 | 1.9933 | 1.2757 | 3.3472e-09 | 0 | 0 | 0 | 0 | 0 | 1 | -90 | 90 | -0.016406 | -0.0041127 | 0.016412 | 0.0041161
13 | 15 | 2.0477 | 1.3106 | 3.4387e-09 | 0 | 0 | 0 | 0 | 0 | 1 | -90 | 90 | 0.01606 | 0.0040278 | -0.016055 | -0.0040245
13 | 11 | 1.9735 | 1.2631 | 3.3141e-09 | 0 | 0 | 0 | 0 | 0 | 1 | -90 | 90 | -0.032472 | -0.0081439 | 0.032495 | 0.008158
6 | 7 | 2.1174 | 1.3551 | 3.5557e-09 | 0 | 0 | 0 | 0 | 0 | 1 | -90 | 90 | -0.0043854 | -0.0010991 | 0.0043859 | 0.001099
7 | 8 | 0.48149 | 0.30815 | 8.0855e-10 | 0 | 0 | 0 | 0 | 0 | 1 | -90 | 90 | 0.020835 | 0.0052227 | -0.020833 | -0.0052213
7 | 98 | 5.6295 | 3.6029 | 9.4535e-09 | 0 | 0 | 0 | 0 | 0 | 1 | -90 | 90 | -0.025221 | -0.0063217 | 0.02526 | 0.0063457
98 | 99 | 1.6223 | 1.0383 | 2.7242e-09 | 0 | 0 | 0 | 0 | 0 | 1 | -90 | 90 | 0.0012632 | 0.00031624 | -0.0012632 | -0.00031649
98 | 97 | 2.2605 | 1.4467 | 3.796e-09 | 0 | 0 | 0 | 0 | 0 | 1 | -90 | 90 | -0.027621 | -0.006937 | 0.02764 | 0.0069486
97 | 67 | 1.6562 | 1.06 | 2.7812e-09 | 0 | 0 | 0 | 0 | 0 | 1 | -90 | 90 | -0.02861 | -0.0071919 | 0.028625 | 0.007201
67 | 66 | 1.3757 | 0.88043 | 2.3101e-09 | 0 | 0 | 0 | 0 | 0 | 1 | -90 | 90 | -0.028625 | -0.007201 | 0.028637 | 0.0072086
99 | 100 | 0.65042 | 0.41627 | 1.0922e-09 | 0 | 0 | 0 | 0 | 0 | 1 | -90 | 90 | 0.0012632 | 0.00031649 | -0.0012632 | -0.00031659
15 | 17 | 1.3782 | 0.88206 | 2.3144e-09 | 0 | 0 | 0 | 0 | 0 | 1 | -90 | 90 | 0.012662 | 0.0031743 | -0.01266 | -0.003173
11 | 12 | 0.74219 | 0.475 | 1.2463e-09 | 0 | 0 | 0 | 0 | 0 | 1 | -90 | 90 | -0.036287 | -0.0091084 | 0.036298 | 0.009115
12 | 14 | 0.47993 | 0.30716 | 8.0594e-10 | 0 | 0 | 0 | 0 | 0 | 1 | -90 | 90 | -0.039187 | -0.0098393 | 0.039195 | 0.0098443
14 | 22 | 3.4917 | 2.2347 | 5.8635e-09 | 0 | 0 | 0 | 0 | 0 | 1 | -90 | 90 | -0.039195 | -0.0098443 | 0.039253 | 0.0098807
22 | 96 | 0.90264 | 0.57769 | 1.5158e-09 | 0 | 0 | 0 | 0 | 0 | 1 | -90 | 90 | -0.054948 | -0.013819 | 0.054978 | 0.013837
22 | 19 | 2.5477 | 1.6305 | 4.2783e-09 | 0 | 0 | 0 | 0 | 0 | 1 | -90 | 90 | 0.015695 | 0.0039381 | -0.015689 | -0.0039342
17 | 20 | 0.78477 | 0.50225 | 1.3178e-09 | 0 | 0 | 0 | 0 | 0 | 1 | -90 | 90 | 0.01266 | 0.003173 | -0.012659 | -0.0031723
96 | 95 | 1.3111 | 0.83913 | 2.2018e-09 | 0 | 0 | 0 | 0 | 0 | 1 | -90 | 90 | -0.056277 | -0.014163 | 0.056322 | 0.014191
19 | 25 | 1.6717 | 1.0699 | 2.8073e-09 | 0 | 0 | 0 | 0 | 0 | 1 | -90 | 90 | 0.015689 | 0.0039342 | -0.015684 | -0.0039317
20 | 24 | 3.7687 | 2.412 | 6.3286e-09 | 0 | 0 | 0 | 0 | 0 | 1 | -90 | 90 | 0.0036185 | 0.00090646 | -0.0036179 | -0.00090674
20 | 23 | 2.1879 | 1.4003 | 3.6741e-09 | 0 | 0 | 0 | 0 | 0 | 1 | -90 | 90 | 0.00904 | 0.0022658 | -0.0090381 | -0.0022649
16 | 18 | 0.74663 | 0.47784 | 1.2538e-09 | 0 | 0 | 0 | 0 | 0 | 1 | -90 | 90 | -0.0036192 | -0.00090705 | 0.0036193 | 0.000907
18 | 21 | 0.55031 | 0.3522 | 9.2412e-10 | 0 | 0 | 0 | 0 | 0 | 1 | -90 | 90 | -0.0036193 | -0.000907 | 0.0036194 | 0.00090695
21 | 23 | 0.76472 | 0.48942 | 1.2842e-09 | 0 | 0 | 0 | 0 | 0 | 1 | -90 | 90 | -0.0036194 | -0.00090695 | 0.0036195 | 0.0009069
25 | 26 | 1.1481 | 0.73479 | 1.928e-09 | 0 | 0 | 0 | 0 | 0 | 1 | -90 | 90 | 0.012766 | 0.0032004 | -0.012764 | -0.0031993
26 | 27 | 1.0661 | 0.68229 | 1.7902e-09 | 0 | 0 | 0 | 0 | 0 | 1 | -90 | 90 | 0.009894 | 0.0024799 | -0.0098929 | -0.0024794
95 | 59 | 0.4832 | 0.30925 | 8.1143e-10 | 0 | 0 | 0 | 0 | 0 | 1 | -90 | 90 | -0.058271 | -0.01468 | 0.058289 | 0.014691
28 | 29 | 0.4534 | 0.29018 | 7.6138e-10 | 0 | 0 | 0 | 0 | 0 | 1 | -90 | 90 | 0.012922 | 0.0032388 | -0.012921 | -0.0032384
28 | 30 | 0.60227 | 0.38545 | 1.0114e-09 | 0 | 0 | 0 | 0 | 0 | 1 | -90 | 90 | -0.016754 | -0.0041992 | 0.016756 | 0.0042002
29 | 31 | 1.7452 | 1.1169 | 2.9306e-09 | 0 | 0 | 0 | 0 | 0 | 1 | -90 | 90 | 0.0069256 | 0.0017357 | -0.0069247 | -0.0017354
30 | 32 | 1.2151 | 0.77767 | 2.0405e-09 | 0 | 0 | 0 | 0 | 0 | 1 | -90 | 90 | -0.016756 | -0.0042002 | 0.01676 | 0.0042024
31 | 35 | 0.84109 | 0.5383 | 1.4124e-09 | 0 | 0 | 0 | 0 | 0 | 1 | -90 | 90 | 0.0069247 | 0.0017354 | -0.0069243 | -0.0017352
32 | 101 | 1.2868 | 0.82357 | 2.1609e-09 | 0 | 0 | 0 | 0 | 0 | 1 | -90 | 90 | -0.019935 | -0.0049981 | 0.01994 | 0.0050015
35 | 33 | 0.7173 | 0.45907 | 1.2045e-09 | 0 | 0 | 0 | 0 | 0 | 1 | -90 | 90 | 0.0069243 | 0.0017352 | -0.0069239 | -0.0017351
101 | 102 | 2.7073 | 1.7327 | 4.5464e-09 | 0 | 0 | 0 | 0 | 0 | 1 | -90 | 90 | 0.087026 | 0.02195 | -0.086803 | -0.021808
101 | 103 | 1.1025 | 0.70558 | 1.8513e-09 | 0 | 0 | 0 | 0 | 0 | 1 | -90 | 90 | -0.10697 | -0.026951 | 0.1071 | 0.027038
33 | 34 | 1.1392 | 0.72909 | 1.913e-09 | 0 | 0 | 0 | 0 | 0 | 1 | -90 | 90 | 0.0047566 | 0.0011919 | -0.0047563 | -0.0011919
102 | 108 | 0.9695 | 0.62048 | 1.6281e-09 | 0 | 0 | 0 | 0 | 0 | 1 | -90 | 90 | 0.024139 | 0.0060576 | -0.024133 | -0.0060538
102 | 106 | 0.895 | 0.5728 | 1.5029e-09 | 0 | 0 | 0 | 0 | 0 | 1 | -90 | 90 | 0.062665 | 0.01575 | -0.062626 | -0.015726
103 | 115 | 0.89387 | 0.57208 | 1.5011e-09 | 0 | 0 | 0 | 0 | 0 | 1 | -90 | 90 | -0.11101 | -0.028017 | 0.11113 | 0.028093
34 | 36 | 0.74862 | 0.47911 | 1.2571e-09 | 0 | 0 | 0 | 0 | 0 | 1 | -90 | 90 | 0.0020166 | 0.00050529 | -0.0020165 | -0.00050539
37 | 40 | 0.94635 | 0.60566 | 1.5892e-09 | 0 | 0 | 0 | 0 | 0 | 1 | -90 | 90 | -0.017525 | -0.0043929 | 0.017528 | 0.0043947
37 | 45 | 2.1062 | 1.3479 | 3.5368e-09 | 0 | 0 | 0 | 0 | 0 | 1 | -90 | 90 | 0.01375 | 0.0034471 | -0.013746 | -0.0034447
37 | 69 | 3.6572 | 2.3406 | 6.1414e-09 | 0 | 0 | 0 | 0 | 0 | 1 | -90 | 90 | 0.0037754 | 0.00094581 | -0.0037748 | -0.00094605
40 | 38 | 1.1484 | 0.73496 | 1.9284e-09 | 0 | 0 | 0 | 0 | 0 | 1 | -90 | 90 | -0.02026 | -0.0050794 | 0.020265 | 0.0050825
45 | 52 | 0.055979 | 0.035827 | 9.4004e-11 | 0 | 0 | 0 | 0 | 0 | 1 | -90 | 90 | 0.009261 | 0.002321 | -0.009261 | -0.002321
45 | 43 | 0.63812 | 0.4084 | 1.0716e-09 | 0 | 0 | 0 | 0 | 0 | 1 | -90 | 90 | 0.0044847 | 0.0011236 | -0.0044845 | -0.0011236
51 | 70 | 1.27 | 0.81283 | 2.1327e-09 | 0 | 0 | 0 | 0 | 0 | 1 | -90 | 90 | 0.052961 | 0.013343 | -0.052922 | -0.013319
51 | 71 | 0.62585 | 0.40054 | 2.1019e-09 | 0 | 0 | 0 | 0 | 0 | 1 | -90 | 90 | 0.15242 | 0.038673 | -0.15227 | -0.038574
51 | 48 | 0.69453 | 0.4445 | 2.3326e-09 | 0 | 0 | 0 | 0 | 0 | 1 | -90 | 90 | -0.20538 | -0.052016 | 0.20569 | 0.052216
70 | 91 | 0.62566 | 0.40042 | 1.0506e-09 | 0 | 0 | 0 | 0 | 0 | 1 | -90 | 90 | 0.050715 | 0.012765 | -0.050697 | -0.012754
71 | 123 | 0.48571 | 0.31085 | 1.6313e-09 | 0 | 0 | 0 | 0 | 0 | 1 | -90 | 90 | 0.14541 | 0.036856 | -0.1453 | -0.036786
48 | 50 | 0.32711 | 0.20935 | 1.0986e-09 | 0 | 0 | 0 | 0 | 0 | 1 | -90 | 90 | -0.28151 | -0.071404 | 0.28178 | 0.071581
48 | 46 | 1.1676 | 0.74727 | 1.9607e-09 | 0 | 0 | 0 | 0 | 0 | 1 | -90 | 90 | 0.075813 | 0.019187 | -0.075741 | -0.019142
38 | 39 | 0.64865 | 0.41514 | 1.0893e-09 | 0 | 0 | 0 | 0 | 0 | 1 | -90 | 90 | -0.022313 | -0.0055956 | 0.022316 | 0.0055977
43 | 42 | 0.56171 | 0.3595 | 9.4327e-10 | 0 | 0 | 0 | 0 | 0 | 1 | -90 | 90 | 0.0044845 | 0.0011236 | -0.0044844 | -0.0011237
39 | 41 | 1.1087 | 0.70957 | 1.8618e-09 | 0 | 0 | 0 | 0 | 0 | 1 | -90 | 90 | -0.027058 | -0.006786 | 0.027066 | 0.0067914
41 | 65 | 2.0519 | 1.3132 | 3.4457e-09 | 0 | 0 | 0 | 0 | 0 | 1 | -90 | 90 | 0.03357 | 0.0084611 | -0.033545 | -0.0084455
41 | 49 | 2.8108 | 1.7989 | 4.7201e-09 | 0 | 0 | 0 | 0 | 0 | 1 | -90 | 90 | -0.067132 | -0.01688 | 0.067269 | 0.016967
41 | 63 | 2.2045 | 1.4109 | 3.7019e-09 | 0 | 0 | 0 | 0 | 0 | 1 | -90 | 90 | 0.0064963 | 0.0016279 | -0.0064953 | -0.0016276
65 | 66 | 2.0066 | 1.2843 | 3.3697e-09 | 0 | 0 | 0 | 0 | 0 | 1 | -90 | 90 | 0.029669 | 0.0074742 | -0.02965 | -0.0074623
49 | 47 | 0.228 | 0.14592 | 3.8287e-10 | 0 | 0 | 0 | 0 | 0 | 1 | -90 | 90 | -0.069464 | -0.017517 | 0.069476 | 0.017525
63 | 61 | 0.58008 | 0.37125 | 9.7412e-10 | 0 | 0 | 0 | 0 | 0 | 1 | -90 | 90 | 0.0050669 | 0.0012696 | -0.0050667 | -0.0012696
47 | 46 | 2.0882 | 1.3364 | 3.5067e-09 | 0 | 0 | 0 | 0 | 0 | 1 | -90 | 90 | -0.073488 | -0.018531 | 0.073609 | 0.018608
61 | 60 | 1.6727 | 1.0706 | 2.809e-09 | 0 | 0 | 0 | 0 | 0 | 1 | -90 | 90 | 0.0028266 | 0.00070817 | -0.0028265 | -0.00070835
42 | 44 | 1.756 | 1.1238 | 2.9488e-09 | 0 | 0 | 0 | 0 | 0 | 1 | -90 | 90 | 0.0024 | 0.00060126 | -0.0023999 | -0.00060148
50 | 56 | 0.9461 | 0.6055 | 1.5888e-09 | 0 | 0 | 0 | 0 | 0 | 1 | -90 | 90 | 0.068598 | 0.017339 | -0.06855 | -0.017309
56 | 57 | 1.8472 | 1.1822 | 3.1019e-09 | 0 | 0 | 0 | 0 | 0 | 1 | -90 | 90 | 0.064438 | 0.016278 | -0.064356 | -0.016226
57 | 58 | 1.1682 | 0.74767 | 1.9618e-09 | 0 | 0 | 0 | 0 | 0 | 1 | -90 | 90 | 0.004524 | 0.0011335 | -0.0045237 | -0.0011336
57 | 59 | 0.98251 | 0.62881 | 1.6499e-09 | 0 | 0 | 0 | 0 | 0 | 1 | -90 | 90 | 0.059832 | 0.015092 | -0.059795 | -0.015068
91 | 89 | 0.70295 | 0.44989 | 1.1804e-09 | 0 | 0 | 0 | 0 | 0 | 1 | -90 | 90 | 0.049537 | 0.012463 | -0.049519 | -0.012452
123 | 122 | 0.48421 | 0.30989 | 1.6262e-09 | 0 | 0 | 0 | 0 | 0 | 1 | -90 | 90 | 0.1435 | 0.036334 | -0.14339 | -0.036266
53 | 54 | 2.4032 | 1.5381 | 4.0357e-09 | 0 | 0 | 0 | 0 | 0 | 1 | -90 | 90 | -0.021024 | -0.0052703 | 0.021035 | 0.0052773
53 | 55 | 0.29577 | 0.18929 | 4.9667e-10 | 0 | 0 | 0 | 0 | 0 | 1 | -90 | 90 | 0.021024 | 0.0052703 | -0.021022 | -0.0052694
54 | 72 | 1.7581 | 1.1252 | 2.9523e-09 | 0 | 0 | 0 | 0 | 0 | 1 | -90 | 90 | -0.024699 | -0.0061956 | 0.024711 | 0.0062028
55 | 80 | 1.5009 | 0.96058 | 2.5204e-09 | 0 | 0 | 0 | 0 | 0 | 1 | -90 | 90 | 0.012029 | 0.0030153 | -0.012026 | -0.003014
72 | 73 | 0.15419 | 0.098684 | 2.5893e-10 | 0 | 0 | 0 | 0 | 0 | 1 | -90 | 90 | -0.027787 | -0.0069738 | 0.027789 | 0.0069746
80 | 79 | 2.6122 | 1.6718 | 4.3866e-09 | 0 | 0 | 0 | 0 | 0 | 1 | -90 | 90 | 0.0057248 | 0.0014347 | -0.0057239 | -0.0014346
73 | 78 | 1.5995 | 1.0236 | 2.6859e-09 | 0 | 0 | 0 | 0 | 0 | 1 | -90 | 90 | 0.021452 | 0.0053819 | -0.021444 | -0.005377
73 | 106 | 1.3895 | 0.88925 | 2.3333e-09 | 0 | 0 | 0 | 0 | 0 | 1 | -90 | 90 | -0.049241 | -0.012357 | 0.049278 | 0.01238
58 | 94 | 1.2811 | 0.81988 | 2.1513e-09 | 0 | 0 | 0 | 0 | 0 | 1 | -90 | 90 | 0.0020058 | 0.00050251 | -0.0020058 | -0.00050269
60 | 62 | 0.19666 | 0.12586 | 3.3024e-10 | 0 | 0 | 0 | 0 | 0 | 1 | -90 | 90 | 0.0019878 | 0.00049817 | -0.0019878 | -0.0004982
89 | 87 | 1.295 | 0.82877 | 2.1746e-09 | 0 | 0 | 0 | 0 | 0 | 1 | -90 | 90 | 0.046986 | 0.011817 | -0.046956 | -0.011798
122 | 115 | 0.85924 | 0.54991 | 1.4429e-09 | 0 | 0 | 0 | 0 | 0 | 1 | -90 | 90 | 0.14078 | 0.035612 | -0.1406 | -0.035495
78 | 128 | 1.9334 | 1.2373 | 3.2466e-09 | 0 | 0 | 0 | 0 | 0 | 1 | -90 | 90 | 0.004088 | 0.0010243 | -0.0040876 | -0.0010244
78 | 76 | 1.8848 | 1.2063 | 3.1651e-09 | 0 | 0 | 0 | 0 | 0 | 1 | -90 | 90 | 0.017356 | 0.0043527 | -0.01735 | -0.0043491
106 | 104 | 1.0476 | 0.67047 | 1.7592e-09 | 0 | 0 | 0 | 0 | 0 | 1 | -90 | 90 | 0.013348 | 0.0033462 | -0.013346 | -0.003345
128 | 129 | 1.0054 | 0.64345 | 1.6883e-09 | 0 | 0 | 0 | 0 | 0 | 1 | -90 | 90 | 0.0040876 | 0.0010244 | -0.0040875 | -0.0010244
76 | 74 | 1.689 | 1.0809 | 2.8362e-09 | 0 | 0 | 0 | 0 | 0 | 1 | -90 | 90 | 0.010307 | 0.0025837 | -0.010305 | -0.0025828
104 | 105 | 0.89112 | 0.57032 | 1.4964e-09 | 0 | 0 | 0 | 0 | 0 | 1 | -90 | 90 | 0.0089161 | 0.0022348 | -0.0089153 | -0.0022344
74 | 75 | 2.8594 | 1.83 | 4.8017e-09 | 0 | 0 | 0 | 0 | 0 | 1 | -90 | 90 | 0.0077296 | 0.0019374 | -0.0077277 | -0.0019367
75 | 77 | 1.9586 | 1.2535 | 3.2889e-09 | 0 | 0 | 0 | 0 | 0 | 1 | -90 | 90 | 0.0051524 | 0.0012912 | -0.0051518 | -0.0012912
82 | 83 | 1.1447 | 0.73261 | 1.9223e-09 | 0 | 0 | 0 | 0 | 0 | 1 | -90 | 90 | 0.002529 | 0.0006335 | -0.002529 | -0.00063364
82 | 84 | 0.20696 | 0.13246 | 3.4755e-10 | 0 | 0 | 0 | 0 | 0 | 1 | -90 | 90 | -0.0049977 | -0.0012522 | 0.0049978 | 0.0012522
83 | 85 | 1.1588 | 0.74164 | 1.946e-09 | 0 | 0 | 0 | 0 | 0 | 1 | -90 | 90 | 0.00074505 | 0.00018654 | -0.00074504 | -0.00018673
84 | 86 | 3.3423 | 2.1391 | 5.6127e-09 | 0 | 0 | 0 | 0 | 0 | 1 | -90 | 90 | -0.0049978 | -0.0012522 | 0.0049987 | 0.0012523
86 | 146 | 0.2131 | 0.13638 | 3.5785e-10 | 0 | 0 | 0 | 0 | 0 | 1 | -90 | 90 | -0.012134 | -0.0030406 | 0.012134 | 0.0030407
109 | 110 | 2.2186 | 1.4199 | 3.7257e-09 | 0 | 0 | 0 | 0 | 0 | 1 | -90 | 90 | 0.0035484 | 0.00088906 | -0.0035481 | -0.00088923
109 | 146 | 3.4689 | 2.2201 | 5.8253e-09 | 0 | 0 | 0 | 0 | 0 | 1 | -90 | 90 | 0.013299 | 0.0033346 | -0.013292 | -0.0033309
109 | 108 | 3.3171 | 2.123 | 5.5703e-09 | 0 | 0 | 0 | 0 | 0 | 1 | -90 | 90 | -0.018409 | -0.0046151 | 0.018421 | 0.0046224
110 | 127 | 0.11205 | 0.071714 | 1.8817e-10 | 0 | 0 | 0 | 0 | 0 | 1 | -90 | 90 | 0.0026406 | 0.00066179 | -0.0026406 | -0.00066181
134 | 135 | 0.81832 | 0.52372 | 1.3742e-09 | 0 | 0 | 0 | 0 | 0 | 1 | -90 | 90 | 0.0029238 | 0.00073252 | -0.0029237 | -0.00073261
134 | 133 | 2.0919 | 1.3388 | 3.5129e-09 | 0 | 0 | 0 | 0 | 0 | 1 | -90 | 90 | -0.0029238 | -0.00073252 | 0.002924 | 0.0007323
135 | 136 | 0.44066 | 0.28202 | 7.3998e-10 | 0 | 0 | 0 | 0 | 0 | 1 | -90 | 90 | 0.0019882 | 0.00049815 | -0.0019882 | -0.00049821
133 | 130 | 0.27339 | 0.17497 | 4.591e-10 | 0 | 0 | 0 | 0 | 0 | 1 | -90 | 90 | -0.004496 | -0.0011263 | 0.0044961 | 0.0011263
87 | 88 | 0.028343 | 0.01814 | 4.7596e-11 | 0 | 0 | 0 | 0 | 0 | 1 | -90 | 90 | 0.044986 | 0.011304 | -0.044986 | -0.011304
88 | 90 | 1.247 | 0.79808 | 2.0941e-09 | 0 | 0 | 0 | 0 | 0 | 1 | -90 | 90 | 0.042227 | 0.010612 | -0.042203 | -0.010597
90 | 92 | 1.526 | 0.97667 | 2.5626e-09 | 0 | 0 | 0 | 0 | 0 | 1 | -90 | 90 | 0.039942 | 0.010031 | -0.039916 | -0.010014
92 | 93 | 0.68823 | 0.44047 | 1.1557e-09 | 0 | 0 | 0 | 0 | 0 | 1 | -90 | 90 | 0.037967 | 0.0095258 | -0.037957 | -0.0095191
93 | 138 | 0.71883 | 0.46005 | 1.2071e-09 | 0 | 0 | 0 | 0 | 0 | 1 | -90 | 90 | 0.027639 | 0.0069333 | -0.027633 | -0.0069296
138 | 139 | 1.1567 | 0.74026 | 1.9423e-09 | 0 | 0 | 0 | 0 | 0 | 1 | -90 | 90 | 0.025924 | 0.0065013 | -0.025916 | -0.0064962
139 | 132 | 0.56908 | 0.36421 | 9.5565e-10 | 0 | 0 | 0 | 0 | 0 | 1 | -90 | 90 | 0.015801 | 0.0039611 | -0.0158 | -0.0039602
115 | 113 | 1.4505 | 0.92835 | 2.4359e-09 | 0 | 0 | 0 | 0 | 0 | 1 | -90 | 90 | 0.029474 | 0.007402 | -0.02946 | -0.0073936
113 | 116 | 1.5683 | 1.0037 | 2.6337e-09 | 0 | 0 | 0 | 0 | 0 | 1 | -90 | 90 | 0.0055605 | 0.0013934 | -0.0055599 | -0.0013933
113 | 111 | 1.001 | 0.64064 | 1.681e-09 | 0 | 0 | 0 | 0 | 0 | 1 | -90 | 90 | 0.0239 | 0.0060002 | -0.023894 | -0.0059964
105 | 107 | 0.107 | 0.068481 | 1.7968e-10 | 0 | 0 | 0 | 0 | 0 | 1 | -90 | 90 | 0.0043729 | 0.001096 | -0.0043729 | -0.001096
111 | 112 | 2.0188 | 1.292 | 3.39e-09 | 0 | 0 | 0 | 0 | 0 | 1 | -90 | 90 | 0.021484 | 0.0053924 | -0.021474 | -0.0053863
112 | 114 | 1.3659 | 0.87418 | 2.2937e-09 | 0 | 0 | 0 | 0 | 0 | 1 | -90 | 90 | 0.01939 | 0.0048641 | -0.019384 | -0.0048607
114 | 124 | 3.1425 | 2.0112 | 5.2772e-09 | 0 | 0 | 0 | 0 | 0 | 1 | -90 | 90 | 0.017072 | 0.0042813 | -0.017063 | -0.0042755
116 | 125 | 0.1704 | 0.10906 | 2.8615e-10 | 0 | 0 | 0 | 0 | 0 | 1 | -90 | 90 | 0.0045164 | 0.0011317 | -0.0045163 | -0.0011317
124 | 130 | 1.6069 | 1.0284 | 2.6985e-09 | 0 | 0 | 0 | 0 | 0 | 1 | -90 | 90 | 0.0059073 | 0.0014799 | -0.0059067 | -0.0014798
124 | 131 | 0.61047 | 0.3907 | 1.0251e-09 | 0 | 0 | 0 | 0 | 0 | 1 | -90 | 90 | 0.011155 | 0.0027956 | -0.011154 | -0.0027951
125 | 126 | 1.3806 | 0.88356 | 2.3183e-09 | 0 | 0 | 0 | 0 | 0 | 1 | -90 | 90 | 0.0033263 | 0.00083348 | -0.0033261 | -0.0008336
131 | 143 | 1.3189 | 0.84407 | 2.2147e-09 | 0 | 0 | 0 | 0 | 0 | 1 | -90 | 90 | 0.0031929 | 0.00079998 | -0.0031928 | -0.00080011
131 | 141 | 0.32766 | 0.2097 | 5.5024e-10 | 0 | 0 | 0 | 0 | 0 | 1 | -90 | 90 | 0.0058202 | 0.0014585 | -0.00582 | -0.0014585
117 | 118 | 0.085802 | 0.054913 | 1.4408e-10 | 0 | 0 | 0 | 0 | 0 | 1 | -90 | 90 | 0.0018673 | 0.00046797 | -0.0018673 | -0.00046798
117 | 119 | 2.1457 | 1.3732 | 3.6032e-09 | 0 | 0 | 0 | 0 | 0 | 1 | -90 | 90 | -0.0037131 | -0.00093059 | 0.0037135 | 0.00093044
119 | 121 | 0.079366 | 0.050794 | 1.3328e-10 | 0 | 0 | 0 | 0 | 0 | 1 | -90 | 90 | -0.0096524 | -0.0024189 | 0.0096524 | 0.0024189
121 | 132 | 1.4488 | 0.92726 | 2.433e-09 | 0 | 0 | 0 | 0 | 0 | 1 | -90 | 90 | -0.012472 | -0.0031257 | 0.012475 | 0.003127
143 | 144 | 0.56382 | 0.36084 | 9.468e-10 | 0 | 0 | 0 | 0 | 0 | 1 | -90 | 90 | 0.0016004 | 0.00040101 | -0.0016004 | -0.00040109
141 | 140 | 1.0603 | 0.67856 | 1.7805e-09 | 0 | 0 | 0 | 0 | 0 | 1 | -90 | 90 | 0.0036771 | 0.0009214 | -0.003677 | -0.00092147
140 | 142 | 0.46801 | 0.29953 | 7.8592e-10 | 0 | 0 | 0 | 0 | 0 | 1 | -90 | 90 | 0.0021344 | 0.00053487 | -0.0021344 | -0.00053493
136 | 137 | 0.50624 | 0.32399 | 8.5011e-10 | 0 | 0 | 0 | 0 | 0 | 1 | -90 | 90 | 0.00096154 | 0.0002409 | -0.00096153 | -0.00024098