## bus_data
BUS_I | BUS_TYPE | Pd | Qd | Gs | Bs | area | Vm | Va | baseKV | zone | Vmax | Vmin
1 | 1 | 0.0012723 | 0.00031888 | 0 | 0 | 1 | 0.97567 | -0.46935 | 0.4 | 1 | 1.1 | 0.9
2 | 1 | 0.0013063 | 0.0003274 | 0 | 0 | 1 | 0.97567 | -0.46943 | 0.4 | 1 | 1.1 | 0.9
3 | 1 | 0 | 0 | 0 | 0 | 1 | 0.97605 | -0.46186 | 0.4 | 1 | 1.1 | 0.9
4 | 1 | 0.0016595 | 0.0004159 | 0 | 0 | 1 | 0.97536 | -0.47551 | 0.4 | 1 | 1.1 | 0.9
6 | 1 | 0.00060534 | 0.00015171 | 0 | 0 | 1 | 0.97554 | -0.47191 | 0.4 | 1 | 1.1 | 0.9
5 | 1 | 0.0013935 | 0.00034925 | 0 | 0 | 1 | 0.97613 | -0.46035 | 0.4 | 1 | 1.1 | 0.9
30 | 1 | 0.0015245 | 0.00038208 | 0 | 0 | 1 | 0.97531 | -0.47641 | 0.4 | 1 | 1.1 | 0.9
14 | 1 | 0.0018636 | 0.00046707 | 0 | 0 | 1 | 0.97624 | -0.45814 | 0.4 | 1 | 1.1 | 0.9
31 | 1 | 0.0016913 | 0.00042388 | 0 | 0 | 1 | 0.97513 | -0.48009 | 0.4 | 1 | 1.1 | 0.9
12 | 1 | 0.0017393 | 0.00043592 | 0 | 0 | 1 | 0.97633 | -0.45638 | 0.4 | 1 | 1.1 | 0.9
7 | 1 | 0.0010036 | 0.00025152 | 0 | 0 | 1 | 0.99006 | -0.18894 | 0.4 | 1 | 1.1 | 0.9
8 | 1 | 0 | 0 | 0 | 0 | 1 | 0.99008 | -0.18866 | 0.4 | 1 | 1.1 | 0.9
9 | 1 | 0.0022252 | 0.00055768 | 0 | 0 | 1 | 0.98998 | -0.19062 | 0.4 | 1 | 1.1 | 0.9
11 | 1 | 0 | 0 | 0 | 0 | 1 | 0.99022 | -0.18589 | 0.4 | 1 | 1.1 | 0.9
10 | 1 | 0 | 0 | 0 | 0 | 1 | 0.99125 | -0.1662 | 0.4 | 1 | 1.1 | 0.9
62 | 1 | 0 | 0 | 0 | 0 | 1 | 0.99159 | -0.15964 | 0.4 | 1 | 1.1 | 0.9
75 | 1 | 0.0033478 | 0.00083903 | 0 | 0 | 1 | 0.99109 | -0.16929 | 0.4 | 1 | 1.1 | 0.9
122 | 1 | 0.0026259 | 0.00065811 | 0 | 0 | 1 | 0.98907 | -0.20791 | 0.4 | 1 | 1.1 | 0.9
60 | 1 | 0.0036757 | 0.00092122 | 0 | 0 | 1 | 0.99261 | -0.1402 | 0.4 | 1 | 1.1 | 0.9
138 | 1 | 0.0022434 | 0.00056224 | 0 | 0 | 1 | 0.98855 | -0.21804 | 0.4 | 1 | 1.1 | 0.9
121 | 1 | 0.0024162 | 0.00060556 | 0 | 0 | 1 | 0.98478 | -0.29073 | 0.4 | 1 | 1.1 | 0.9
101 | 1 | 0 | 0 | 0 | 0 | 1 | 0.98482 | -0.28985 | 0.4 | 1 | 1.1 | 0.9
13 | 1 | 0.00077889 | 0.00019521 | 0 | 0 | 1 | 0.97652 | -0.4527 | 0.4 | 1 | 1.1 | 0.9
15 | 1 | 0 | 0 | 0 | 0 | 1 | 0.97696 | -0.44394 | 0.4 | 1 | 1.1 | 0.9
25 | 1 | 0.0011413 | 0.00028604 | 0 | 0 | 1 | 0.97696 | -0.44395 | 0.4 | 1 | 1.1 | 0.9
22 | 1 | 0.0013026 | 0.00032647 | 0 | 0 | 1 | 0.97747 | -0.43404 | 0.4 | 1 | 1.1 | 0.9
39 | 1 | 0.0016174 | 0.00040535 | 0 | 0 | 1 | 0.9769 | -0.44513 | 0.4 | 1 | 1.1 | 0.9
23 | 1 | 0.001306 | 0.00032731 | 0 | 0 | 1 | 0.97794 | -0.42473 | 0.4 | 1 | 1.1 | 0.9
16 | 1 | 0.0016702 | 0.00041858 | 0 | 0 | 1 | 0.98412 | -0.30416 | 0.4 | 1 | 1.1 | 0.9
17 | 1 | 0.0030661 | 0.00076843 | 0 | 0 | 1 | 0.98286 | -0.32856 | 0.4 | 1 | 1.1 | 0.9
18 | 1 | 0 | 0 | 0 | 0 | 1 | 0.98499 | -0.28727 | 0.4 | 1 | 1.1 | 0.9
19 | 1 | 0.0017289 | 0.0004333 | 0 | 0 | 1 | 0.98282 | -0.32935 | 0.4 | 1 | 1.1 | 0.9
20 | 1 | 0 | 0 | 0 | 0 | 1 | 0.98851 | -0.21925 | 0.4 | 1 | 1.1 | 0.9
21 | 1 | 0.0019528 | 0.00048941 | 0 | 0 | 1 | 0.98484 | -0.29014 | 0.4 | 1 | 1.1 | 0.9
41 | 1 | 0.0027536 | 0.00069013 | 0 | 0 | 1 | 0.98178 | -0.34955 | 0.4 | 1 | 1.1 | 0.9
33 | 1 | 0.0048941 | 0.0012266 | 0 | 0 | 1 | 0.99069 | -0.17713 | 0.4 | 1 | 1.1 | 0.9
27 | 1 | 0.0025742 | 0.00064514 | 0 | 0 | 1 | 0.98805 | -0.22822 | 0.4 | 1 | 1.1 | 0.9
34 | 1 | 0.0019398 | 0.00048617 | 0 | 0 | 1 | 0.98471 | -0.2926 | 0.4 | 1 | 1.1 | 0.9
42 | 1 | 0.0014648 | 0.0003671 | 0 | 0 | 1 | 0.98169 | -0.35141 | 0.4 | 1 | 1.1 | 0.9
81 | 1 | 0 | 0 | 0 | 0 | 1 | 0.99217 | -0.1489 | 0.4 | 1 | 1.1 | 0.9
26 | 1 | 0.0017339 | 0.00043456 | 0 | 0 | 1 | 0.98793 | -0.23038 | 0.4 | 1 | 1.1 | 0.9
35 | 1 | 0.0013978 | 0.00035032 | 0 | 0 | 1 | 0.9846 | -0.29478 | 0.4 | 1 | 1.1 | 0.9
24 | 1 | 0.0019979 | 0.00050071 | 0 | 0 | 1 | 0.97818 | -0.42011 | 0.4 | 1 | 1.1 | 0.9
36 | 1 | 0.0015002 | 0.00037598 | 0 | 0 | 1 | 0.97858 | -0.41222 | 0.4 | 1 | 1.1 | 0.9
43 | 1 | 0.0020885 | 0.00052343 | 0 | 0 | 1 | 0.97898 | -0.40426 | 0.4 | 1 | 1.1 | 0.9
40 | 1 | 0.0016269 | 0.00040774 | 0 | 0 | 1 | 0.97689 | -0.44536 | 0.4 | 1 | 1.1 | 0.9
28 | 1 | 0.001797 | 0.00045037 | 0 | 0 | 1 | 0.9875 | -0.23879 | 0.4 | 1 | 1.1 | 0.9
29 | 1 | 0.0015027 | 0.00037661 | 0 | 0 | 1 | 0.98723 | -0.24408 | 0.4 | 1 | 1.1 | 0.9
57 | 1 | 0.0020542 | 0.00051482 | 0 | 0 | 1 | 0.98699 | -0.24877 | 0.4 | 1 | 1.1 | 0.9
56 | 1 | 0.0019093 | 0.00047851 | 0 | 0 | 1 | 0.98654 | -0.25748 | 0.4 | 1 | 1.1 | 0.9
32 | 1 | 0.0014732 | 0.00036922 | 0 | 0 | 1 | 0.97499 | -0.48274 | 0.4 | 1 | 1.1 | 0.9
58 | 1 | 0.0016209 | 0.00040623 | 0 | 0 | 1 | 0.97496 | -0.48344 | 0.4 | 1 | 1.1 | 0.9
51 | 1 | 0.0017022 | 0.0004266 | 0 | 0 | 1 | 0.9749 | -0.48454 | 0.4 | 1 | 1.1 | 0.9
72 | 1 | 0.002615 | 0.00065537 | 0 | 0 | 1 | 0.99312 | -0.13053 | 0.4 | 1 | 1.1 | 0.9
79 | 1 | 0.0028126 | 0.00070491 | 0 | 0 | 1 | 0.99208 | -0.15061 | 0.4 | 1 | 1.1 | 0.9
37 | 1 | 0.0015373 | 0.00038527 | 0 | 0 | 1 | 0.98455 | -0.29576 | 0.4 | 1 | 1.1 | 0.9
38 | 1 | 0.0013549 | 0.00033957 | 0 | 0 | 1 | 0.98453 | -0.29627 | 0.4 | 1 | 1.1 | 0.9
46 | 1 | 0.001961 | 0.00049147 | 0 | 0 | 1 | 0.97918 | -0.40051 | 0.4 | 1 | 1.1 | 0.9
44 | 1 | 0.0029208 | 0.00073202 | 0 | 0 | 1 | 0.98132 | -0.3586 | 0.4 | 1 | 1.1 | 0.9
45 | 1 | 0 | 0 | 0 | 0 | 1 | 0.98101 | -0.36459 | 0.4 | 1 | 1.1 | 0.9
47 | 1 | 0.0015174 | 0.0003803 | 0 | 0 | 1 | 0.97977 | -0.38881 | 0.4 | 1 | 1.1 | 0.9
48 | 1 | 0.0018312 | 0.00045895 | 0 | 0 | 1 | 0.98026 | -0.37937 | 0.4 | 1 | 1.1 | 0.9
49 | 1 | 0.0013702 | 0.00034342 | 0 | 0 | 1 | 0.981 | -0.36482 | 0.4 | 1 | 1.1 | 0.9
50 | 1 | 0.0025625 | 0.00064223 | 0 | 0 | 1 | 0.97489 | -0.48478 | 0.4 | 1 | 1.1 | 0.9
52 | 1 | 0.0016683 | 0.00041812 | 0 | 0 | 1 | 0.98611 | -0.26593 | 0.4 | 1 | 1.1 | 0.9
53 | 1 | 0.0010722 | 0.00026873 | 0 | 0 | 1 | 0.98577 | -0.27245 | 0.4 | 1 | 1.1 | 0.9
54 | 1 | 0.0018852 | 0.00047246 | 0 | 0 | 1 | 0.98653 | -0.25775 | 0.4 | 1 | 1.1 | 0.9
55 | 1 | 0.0025155 | 0.00063046 | 0 | 0 | 1 | 0.98529 | -0.28178 | 0.4 | 1 | 1.1 | 0.9
59 | 1 | 0 | 0 | 0 | 0 | 1 | 0.98508 | -0.28586 | 0.4 | 1 | 1.1 | 0.9
77 | 1 | 0.0019974 | 0.00050059 | 0 | 0 | 1 | 0.9847 | -0.2934 | 0.4 | 1 | 1.1 | 0.9
78 | 1 | 0.0018219 | 0.00045661 | 0 | 0 | 1 | 0.98505 | -0.28655 | 0.4 | 1 | 1.1 | 0.9
85 | 1 | 0 | 0 | 0 | 0 | 1 | 0.98462 | -0.29495 | 0.4 | 1 | 1.1 | 0.9
61 | 1 | 0.0030684 | 0.00076901 | 0 | 0 | 1 | 0.99355 | -0.12228 | 0.4 | 1 | 1.1 | 0.9
63 | 1 | 0 | 0 | 0 | 0 | 1 | 0.99425 | -0.10896 | 0.4 | 1 | 1.1 | 0.9
65 | 1 | 0.0022881 | 0.00057345 | 0 | 0 | 1 | 0.99472 | -0.10007 | 0.4 | 1 | 1.1 | 0.9
66 | 1 | 0.0047218 | 0.0011834 | 0 | 0 | 1 | 0.99417 | -0.11039 | 0.4 | 1 | 1.1 | 0.9
64 | 1 | 0 | 0 | 0 | 0 | 1 | 0.98481 | -0.2901 | 0.4 | 1 | 1.1 | 0.9
95 | 1 | 0.0027876 | 0.00069863 | 0 | 0 | 1 | 0.9847 | -0.29222 | 0.4 | 1 | 1.1 | 0.9
71 | 1 | 0 | 0 | 0 | 0 | 1 | 0.99576 | -0.080195 | 0.4 | 1 | 1.1 | 0.9
123 | 1 | 0.001755 | 0.00043986 | 0 | 0 | 1 | 0.98521 | -0.28233 | 0.4 | 1 | 1.1 | 0.9
124 | 1 | 0.0024954 | 0.00062541 | 0 | 0 | 1 | 0.98401 | -0.30561 | 0.4 | 1 | 1.1 | 0.9
74 | 1 | 0.0031047 | 0.0007781 | 0 | 0 | 1 | 0.99718 | -0.053251 | 0.4 | 1 | 1.1 | 0.9
69 | 1 | 0 | 0 | 0 | 0 | 1 | 0.99546 | -0.085886 | 0.4 | 1 | 1.1 | 0.9
86 | 1 | 0.0022154 | 0.00055524 | 0 | 0 | 1 | 0.99996 | -0.00080627 | 0.4 | 1 | 1.1 | 0.9
87 | 3 | 0 | 0 | 0 | 0 | 1 | 1 | 0 | 0.4 | 1 | 1.1 | 0.9
67 | 1 | 0.0020577 | 0.00051571 | 0 | 0 | 1 | 0.99537 | -0.087694 | 0.4 | 1 | 1.1 | 0.9
68 | 1 | 0.0019331 | 0.00048449 | 0 | 0 | 1 | 0.99536 | -0.087792 | 0.4 | 1 | 1.1 | 0.9
70 | 1 | 0.0007283 | 0.00018253 | 0 | 0 | 1 | 0.99533 | -0.088482 | 0.4 | 1 | 1.1 | 0.9
73 | 1 | 0.00086343 | 0.0002164 | 0 | 0 | 1 | 0.99533 | -0.088504 | 0.4 | 1 | 1.1 | 0.9
88 | 1 | 0.0031226 | 0.0007826 | 0 | 0 | 1 | 0.9988 | -0.022567 | 0.4 | 1 | 1.1 | 0.9
83 | 1 | 0.0013135 | 0.00032919 | 0 | 0 | 1 | 0.98449 | -0.29745 | 0.4 | 1 | 1.1 | 0.9
80 | 1 | 0.0019344 | 0.0004848 | 0 | 0 | 1 | 0.99205 | -0.15122 | 0.4 | 1 | 1.1 | 0.9
82 | 1 | 0.0037497 | 0.00093977 | 0 | 0 | 1 | 0.98447 | -0.29783 | 0.4 | 1 | 1.1 | 0.9
84 | 1 | 0.0025905 | 0.00064923 | 0 | 0 | 1 | 0.98442 | -0.29876 | 0.4 | 1 | 1.1 | 0.9
89 | 1 | 0.0042014 | 0.001053 | 0 | 0 | 1 | 0.99965 | -0.0068077 | 0.4 | 1 | 1.1 | 0.9
90 | 1 | 0.0058722 | 0.0014717 | 0 | 0 | 1 | 0.99905 | -0.018194 | 0.4 | 1 | 1.1 | 0.9
91 | 1 | 0 | 0 | 0 | 0 | 1 | 0.99871 | -0.024783 | 0.4 | 1 | 1.1 | 0.9
92 | 1 | 0.0039403 | 0.00098754 | 0 | 0 | 1 | 0.99864 | -0.026112 | 0.4 | 1 | 1.1 | 0.9
93 | 1 | 0.0070713 | 0.0017722 | 0 | 0 | 1 | 0.99849 | -0.029039 | 0.4 | 1 | 1.1 | 0.9
94 | 1 | 0.0045015 | 0.0011282 | 0 | 0 | 1 | 0.99852 | -0.028396 | 0.4 | 1 | 1.1 | 0.9
98 | 1 | 0 | 0 | 0 | 0 | 1 | 0.9984 | -0.030676 | 0.4 | 1 | 1.1 | 0.9
102 | 1 | 0.0031384 | 0.00078655 | 0 | 0 | 1 | 0.99834 | -0.032003 | 0.4 | 1 | 1.1 | 0.9
97 | 1 | 0 | 0 | 0 | 0 | 1 | 0.98196 | -0.34564 | 0.4 | 1 | 1.1 | 0.9
100 | 1 | 0 | 0 | 0 | 0 | 1 | 0.98188 | -0.34715 | 0.4 | 1 | 1.1 | 0.9
177 | 1 | 0.0027544 | 0.00069033 | 0 | 0 | 1 | 0.98197 | -0.34538 | 0.4 | 1 | 1.1 | 0.9
99 | 1 | 0 | 0 | 0 | 0 | 1 | 0.98175 | -0.34966 | 0.4 | 1 | 1.1 | 0.9
107 | 1 | 0.001314 | 0.00032931 | 0 | 0 | 1 | 0.98174 | -0.34986 | 0.4 | 1 | 1.1 | 0.9
162 | 1 | 0.0022083 | 0.00055346 | 0 | 0 | 1 | 0.98182 | -0.34824 | 0.4 | 1 | 1.1 | 0.9
178 | 1 | 0.0027001 | 0.00067671 | 0 | 0 | 1 | 0.98218 | -0.34122 | 0.4 | 1 | 1.1 | 0.9
108 | 1 | 0.0027504 | 0.00068932 | 0 | 0 | 1 | 0.99829 | -0.032921 | 0.4 | 1 | 1.1 | 0.9
105 | 1 | 0 | 0 | 0 | 0 | 1 | 0.98169 | -0.35081 | 0.4 | 1 | 1.1 | 0.9
103 | 1 | 0.0014975 | 0.0003753 | 0 | 0 | 1 | 0.98169 | -0.35095 | 0.4 | 1 | 1.1 | 0.9
125 | 1 | 0 | 0 | 0 | 0 | 1 | 0.98589 | -0.26922 | 0.4 | 1 | 1.1 | 0.9
135 | 1 | 0 | 0 | 0 | 0 | 1 | 0.98308 | -0.32368 | 0.4 | 1 | 1.1 | 0.9
104 | 1 | 0.0014122 | 0.00035394 | 0 | 0 | 1 | 0.98165 | -0.35158 | 0.4 | 1 | 1.1 | 0.9
109 | 1 | 0.0016489 | 0.00041326 | 0 | 0 | 1 | 0.97811 | -0.42032 | 0.4 | 1 | 1.1 | 0.9
110 | 1 | 0 | 0 | 0 | 0 | 1 | 0.97742 | -0.4339 | 0.4 | 1 | 1.1 | 0.9
111 | 1 | 0 | 0 | 0 | 0 | 1 | 0.97889 | -0.40524 | 0.4 | 1 | 1.1 | 0.9
112 | 1 | 0.0027726 | 0.00069488 | 0 | 0 | 1 | 0.97707 | -0.44081 | 0.4 | 1 | 1.1 | 0.9
113 | 1 | 0.0017047 | 0.00042724 | 0 | 0 | 1 | 0.97924 | -0.39832 | 0.4 | 1 | 1.1 | 0.9
115 | 1 | 0.0025979 | 0.00065109 | 0 | 0 | 1 | 0.97615 | -0.45884 | 0.4 | 1 | 1.1 | 0.9
118 | 1 | 0 | 0 | 0 | 0 | 1 | 0.97982 | -0.38703 | 0.4 | 1 | 1.1 | 0.9
114 | 1 | 0.0026706 | 0.00066931 | 0 | 0 | 1 | 0.97607 | -0.46048 | 0.4 | 1 | 1.1 | 0.9
120 | 1 | 0.002609 | 0.00065388 | 0 | 0 | 1 | 0.98013 | -0.3811 | 0.4 | 1 | 1.1 | 0.9
116 | 1 | 0.018856 | 0.0047257 | 0 | 0 | 1 | 0.97474 | -0.48643 | 0.4 | 1 | 1.1 | 0.9
117 | 1 | 0.003773 | 0.0009456 | 0 | 0 | 1 | 0.97469 | -0.4876 | 0.4 | 1 | 1.1 | 0.9
159 | 1 | 0.0020696 | 0.00051869 | 0 | 0 | 1 | 0.97284 | -0.5239 | 0.4 | 1 | 1.1 | 0.9
157 | 1 | 0 | 0 | 0 | 0 | 1 | 0.9727 | -0.52667 | 0.4 | 1 | 1.1 | 0.9
119 | 1 | 0.0020974 | 0.00052566 | 0 | 0 | 1 | 0.98722 | -0.24347 | 0.4 | 1 | 1.1 | 0.9
128 | 1 | 0.0018838 | 0.00047211 | 0 | 0 | 1 | 0.98724 | -0.24312 | 0.4 | 1 | 1.1 | 0.9
174 | 1 | 0.0023811 | 0.00059675 | 0 | 0 | 1 | 0.98021 | -0.37939 | 0.4 | 1 | 1.1 | 0.9
129 | 1 | 0 | 0 | 0 | 0 | 1 | 0.98726 | -0.24279 | 0.4 | 1 | 1.1 | 0.9
175 | 1 | 0.0030886 | 0.00077408 | 0 | 0 | 1 | 0.98028 | -0.37812 | 0.4 | 1 | 1.1 | 0.9
130 | 1 | 0.0025208 | 0.00063177 | 0 | 0 | 1 | 0.98751 | -0.23795 | 0.4 | 1 | 1.1 | 0.9
126 | 1 | 0.0022411 | 0.00056168 | 0 | 0 | 1 | 0.98586 | -0.26983 | 0.4 | 1 | 1.1 | 0.9
127 | 1 | 0.0022826 | 0.00057207 | 0 | 0 | 1 | 0.98635 | -0.26025 | 0.4 | 1 | 1.1 | 0.9
139 | 1 | 0 | 0 | 0 | 0 | 1 | 0.98244 | -0.33618 | 0.4 | 1 | 1.1 | 0.9
133 | 1 | 0.0017966 | 0.00045028 | 0 | 0 | 1 | 0.98247 | -0.33551 | 0.4 | 1 | 1.1 | 0.9
131 | 1 | 0.0026156 | 0.00065554 | 0 | 0 | 1 | 0.98637 | -0.25996 | 0.4 | 1 | 1.1 | 0.9
132 | 1 | 0.0021253 | 0.00053265 | 0 | 0 | 1 | 0.98221 | -0.34046 | 0.4 | 1 | 1.1 | 0.9
134 | 1 | 0 | 0 | 0 | 0 | 1 | 0.98192 | -0.3461 | 0.4 | 1 | 1.1 | 0.9
137 | 1 | 0.0023965 | 0.00060061 | 0 | 0 | 1 | 0.98173 | -0.34996 | 0.4 | 1 | 1.1 | 0.9
136 | 1 | 0 | 0 | 0 | 0 | 1 | 0.98165 | -0.35158 | 0.4 | 1 | 1.1 | 0.9
166 | 1 | 0.0027272 | 0.0006835 | 0 | 0 | 1 | 0.98158 | -0.35307 | 0.4 | 1 | 1.1 | 0.9
170 | 1 | 0 | 0 | 0 | 0 | 1 | 0.98172 | -0.35027 | 0.4 | 1 | 1.1 | 0.9
140 | 1 | 0.0024149 | 0.00060522 | 0 | 0 | 1 | 0.98138 | -0.35667 | 0.4 | 1 | 1.1 | 0.9
169 | 1 | 0.0027333 | 0.00068502 | 0 | 0 | 1 | 0.98219 | -0.34102 | 0.4 | 1 | 1.1 | 0.9
165 | 1 | 0.0018358 | 0.00046009 | 0 | 0 | 1 | 0.98149 | -0.35476 | 0.4 | 1 | 1.1 | 0.9
171 | 1 | 0.0022599 | 0.00056639 | 0 | 0 | 1 | 0.98164 | -0.35174 | 0.4 | 1 | 1.1 | 0.9
168 | 1 | 0.0029277 | 0.00073375 | 0 | 0 | 1 | 0.98192 | -0.34629 | 0.4 | 1 | 1.1 | 0.9
141 | 1 | 0.0029288 | 0.00073403 | 0 | 0 | 1 | 0.98091 | -0.3658 | 0.4 | 1 | 1.1 | 0.9
142 | 1 | 0.0034075 | 0.00085401 | 0 | 0 | 1 | 0.98083 | -0.36728 | 0.4 | 1 | 1.1 | 0.9
143 | 1 | 0.0039442 | 0.0009885 | 0 | 0 | 1 | 0.98136 | -0.35722 | 0.4 | 1 | 1.1 | 0.9
167 | 1 | 0 | 0 | 0 | 0 | 1 | 0.9814 | -0.35648 | 0.4 | 1 | 1.1 | 0.9
163 | 1 | 0.0022646 | 0.00056756 | 0 | 0 | 1 | 0.98136 | -0.3573 | 0.4 | 1 | 1.1 | 0.9
144 | 1 | 0.0030187 | 0.00075656 | 0 | 0 | 1 | 0.97164 | -0.54775 | 0.4 | 1 | 1.1 | 0.9
145 | 1 | 0.0026746 | 0.00067032 | 0 | 0 | 1 | 0.9717 | -0.54639 | 0.4 | 1 | 1.1 | 0.9
147 | 1 | 0.0027199 | 0.00068168 | 0 | 0 | 1 | 0.97177 | -0.54501 | 0.4 | 1 | 1.1 | 0.9
146 | 1 | 0.0075588 | 0.0018944 | 0 | 0 | 1 | 0.97079 | -0.5645 | 0.4 | 1 | 1.1 | 0.9
148 | 1 | 0 | 0 | 0 | 0 | 1 | 0.97095 | -0.56137 | 0.4 | 1 | 1.1 | 0.9
149 | 1 | 0 | 0 | 0 | 0 | 1 | 0.97193 | -0.54195 | 0.4 | 1 | 1.1 | 0.9
152 | 1 | 0 | 0 | 0 | 0 | 1 | 0.97128 | -0.55476 | 0.4 | 1 | 1.1 | 0.9
150 | 1 | 0.0016919 | 0.00042403 | 0 | 0 | 1 | 0.97187 | -0.54322 | 0.4 | 1 | 1.1 | 0.9
151 | 1 | 0.0018657 | 0.0004676 | 0 | 0 | 1 | 0.97225 | -0.53566 | 0.4 | 1 | 1.1 | 0.9
154 | 1 | 0 | 0 | 0 | 0 | 1 | 0.97126 | -0.5551 | 0.4 | 1 | 1.1 | 0.9
153 | 1 | 0.0023954 | 0.00060033 | 0 | 0 | 1 | 0.97163 | -0.5479 | 0.4 | 1 | 1.1 | 0.9
155 | 1 | 0.0043379 | 0.0010872 | 0 | 0 | 1 | 0.97246 | -0.53149 | 0.4 | 1 | 1.1 | 0.9
164 | 1 | 0.0030203 | 0.00075697 | 0 | 0 | 1 | 0.97117 | -0.55705 | 0.4 | 1 | 1.1 | 0.9
160 | 1 | 0.0015015 | 0.0003763 | 0 | 0 | 1 | 0.97123 | -0.55583 | 0.4 | 1 | 1.1 | 0.9
156 | 1 | 0.004475 | 0.0011215 | 0 | 0 | 1 | 0.97216 | -0.53747 | 0.4 | 1 | 1.1 | 0.9
158 | 1 | 0.0050507 | 0.0012658 | 0 | 0 | 1 | 0.97203 | -0.54002 | 0.4 | 1 | 1.1 | 0.9
172 | 1 | 0.0021954 | 0.00055021 | 0 | 0 | 1 | 0.98161 | -0.35251 | 0.4 | 1 | 1.1 | 0.9
173 | 1 | 0.0026783 | 0.00067124 | 0 | 0 | 1 | 0.98158 | -0.35301 | 0.4 | 1 | 1.1 | 0.9

## generator_data
GEN_BUS | PG | QG | QMAX | QMIN | VG | MBASE | GEN_STATUS | PMAX | PMIN
87 | 0.33866 | 0.086855 | 10 | -10 | 1 | 100 | 1 | 10 | 0

## branch_data
F_BUS | T_BUS | BR_R | BR_X | BR_B | RATE_A | RATE_B | RATE_C | TAP | SHIFT | BR_STATUS | ANGMIN | ANGMAX | P_in | Q_in | P_out | Q_out
1 | 2 | 0.024959 | 0.015974 | 4.1912e-11 | 0 | 0 | 0 | 0 | 0 | 1 | -90 | 90 | 0.014153 | 0.0035459 | -0.014152 | -0.0035458
1 | 3 | 2.0721 | 1.3261 | 3.4796e-09 | 0 | 0 | 0 | 0 | 0 | 1 | -90 | 90 | -0.015425 | -0.0038647 | 0.01543 | 0.0038679
2 | 4 | 2.1213 | 1.3577 | 3.5623e-09 | 0 | 0 | 0 | 0 | 0 | 1 | -90 | 90 | 0.012241 | 0.0030695 | -0.012237 | -0.0030675
2 | 6 | 17.4166 | 11.1466 | 2.9247e-08 | 0 | 0 | 0 | 0 | 0 | 1 | -90 | 90 | 0.0006054 | 0.00014898 | -0.00060532 | -0.00015172
3 | 5 | 0.41562 | 0.266 | 6.9795e-10 | 0 | 0 | 0 | 0 | 0 | 1 | -90 | 90 | -0.01543 | -0.0038679 | 0.015431 | 0.0038686
4 | 30 | 0.36131 | 0.23124 | 6.0674e-10 | 0 | 0 | 0 | 0 | 0 | 1 | -90 | 90 | 0.010578 | 0.0026516 | -0.010577 | -0.0026514
5 | 14 | 0.56197 | 0.35966 | 9.4371e-10 | 0 | 0 | 0 | 0 | 0 | 1 | -90 | 90 | -0.016825 | -0.0042178 | 0.016827 | 0.0042189
30 | 31 | 1.7344 | 1.11 | 2.9125e-09 | 0 | 0 | 0 | 0 | 0 | 1 | -90 | 90 | 0.0090528 | 0.0022693 | -0.0090512 | -0.0022685
14 | 12 | 0.40306 | 0.25796 | 6.7684e-10 | 0 | 0 | 0 | 0 | 0 | 1 | -90 | 90 | -0.01869 | -0.004686 | 0.018692 | 0.0046869
31 | 32 | 1.534 | 0.98174 | 2.576e-09 | 0 | 0 | 0 | 0 | 0 | 1 | -90 | 90 | 0.00736 | 0.0018447 | -0.0073591 | -0.0018443
12 | 13 | 0.77042 | 0.49307 | 1.2937e-09 | 0 | 0 | 0 | 0 | 0 | 1 | -90 | 90 | -0.020431 | -0.0051228 | 0.020435 | 0.005125
7 | 8 | 1.233 | 0.78914 | 2.0706e-09 | 0 | 0 | 0 | 0 | 0 | 1 | -90 | 90 | -0.0010036 | -0.00025152 | 0.0010036 | 0.00025133
8 | 9 | 3.8661 | 2.4743 | 6.4923e-09 | 0 | 0 | 0 | 0 | 0 | 1 | -90 | 90 | 0.0022254 | 0.00055718 | -0.0022252 | -0.00055768
8 | 11 | 3.7652 | 2.4097 | 6.3228e-09 | 0 | 0 | 0 | 0 | 0 | 1 | -90 | 90 | -0.0032289 | -0.0008085 | 0.0032294 | 0.00080816
11 | 122 | 0.593 | 0.37952 | 2.9874e-09 | 0 | 0 | 0 | 0 | 0 | 1 | -90 | 90 | 0.16475 | 0.04197 | -0.16458 | -0.041858
11 | 10 | 0.52109 | 0.3335 | 2.6252e-09 | 0 | 0 | 0 | 0 | 0 | 1 | -90 | 90 | -0.16798 | -0.042778 | 0.16814 | 0.04288
10 | 62 | 0.17039 | 0.10905 | 8.584e-10 | 0 | 0 | 0 | 0 | 0 | 1 | -90 | 90 | -0.17149 | -0.043719 | 0.17154 | 0.043753
10 | 75 | 4.0573 | 2.5967 | 6.8134e-09 | 0 | 0 | 0 | 0 | 0 | 1 | -90 | 90 | 0.0033482 | 0.00083868 | -0.0033478 | -0.00083903
62 | 60 | 0.50584 | 0.32374 | 2.5483e-09 | 0 | 0 | 0 | 0 | 0 | 1 | -90 | 90 | -0.17154 | -0.043753 | 0.17171 | 0.043856
122 | 138 | 0.27679 | 0.17715 | 1.3944e-09 | 0 | 0 | 0 | 0 | 0 | 1 | -90 | 90 | 0.16195 | 0.0412 | -0.16187 | -0.04115
60 | 61 | 0.45704 | 0.29251 | 2.3025e-09 | 0 | 0 | 0 | 0 | 0 | 1 | -90 | 90 | -0.17538 | -0.044777 | 0.17553 | 0.044874
138 | 130 | 0.55079 | 0.35251 | 2.7748e-09 | 0 | 0 | 0 | 0 | 0 | 1 | -90 | 90 | 0.15963 | 0.040588 | -0.15948 | -0.04049
121 | 101 | 1.5819 | 1.0124 | 2.6565e-09 | 0 | 0 | 0 | 0 | 0 | 1 | -90 | 90 | -0.0024162 | -0.00060556 | 0.0024163 | 0.00060537
101 | 123 | 0.22894 | 0.14652 | 1.1534e-09 | 0 | 0 | 0 | 0 | 0 | 1 | -90 | 90 | -0.14371 | -0.036394 | 0.14376 | 0.036427
101 | 124 | 0.49775 | 0.31856 | 2.5076e-09 | 0 | 0 | 0 | 0 | 0 | 1 | -90 | 90 | 0.1385 | 0.035091 | -0.1384 | -0.035024
101 | 64 | 0.39609 | 0.2535 | 6.6515e-10 | 0 | 0 | 0 | 0 | 0 | 1 | -90 | 90 | 0.0027879 | 0.00069824 | -0.0027878 | -0.00069828
13 | 15 | 1.7663 | 1.1304 | 2.966e-09 | 0 | 0 | 0 | 0 | 0 | 1 | -90 | 90 | -0.021214 | -0.0053202 | 0.021223 | 0.0053256
15 | 25 | 0.010644 | 0.006812 | 1.7874e-11 | 0 | 0 | 0 | 0 | 0 | 1 | -90 | 90 | 0.0043857 | 0.0010989 | -0.0043857 | -0.0010989
15 | 22 | 1.6551 | 1.0592 | 2.7793e-09 | 0 | 0 | 0 | 0 | 0 | 1 | -90 | 90 | -0.025608 | -0.0064245 | 0.02562 | 0.006432
25 | 39 | 1.5633 | 1.0005 | 2.6253e-09 | 0 | 0 | 0 | 0 | 0 | 1 | -90 | 90 | 0.0032444 | 0.00081289 | -0.0032442 | -0.00081302
22 | 23 | 1.4839 | 0.94968 | 2.4918e-09 | 0 | 0 | 0 | 0 | 0 | 1 | -90 | 90 | -0.026923 | -0.0067584 | 0.026935 | 0.0067659
39 | 40 | 0.583 | 0.37312 | 9.7902e-10 | 0 | 0 | 0 | 0 | 0 | 1 | -90 | 90 | 0.0016269 | 0.00040767 | -0.0016269 | -0.00040775
23 | 24 | 0.70196 | 0.44926 | 1.1788e-09 | 0 | 0 | 0 | 0 | 0 | 1 | -90 | 90 | -0.028241 | -0.0070932 | 0.028247 | 0.007097
16 | 17 | 2.0183 | 1.2917 | 3.3893e-09 | 0 | 0 | 0 | 0 | 0 | 1 | -90 | 90 | 0.052682 | 0.01331 | -0.05262 | -0.013271
16 | 18 | 1.3571 | 0.86853 | 2.2789e-09 | 0 | 0 | 0 | 0 | 0 | 1 | -90 | 90 | -0.054352 | -0.013729 | 0.054396 | 0.013757
17 | 19 | 0.069636 | 0.044567 | 1.1694e-10 | 0 | 0 | 0 | 0 | 0 | 1 | -90 | 90 | 0.049554 | 0.012503 | -0.049552 | -0.012501
18 | 20 | 4.7675 | 3.0512 | 8.0059e-09 | 0 | 0 | 0 | 0 | 0 | 1 | -90 | 90 | -0.062581 | -0.015807 | 0.062786 | 0.015938
18 | 21 | 1.526 | 0.97664 | 2.5626e-09 | 0 | 0 | 0 | 0 | 0 | 1 | -90 | 90 | 0.0081849 | 0.0020509 | -0.0081838 | -0.0020505
19 | 41 | 1.8353 | 1.1746 | 3.082e-09 | 0 | 0 | 0 | 0 | 0 | 1 | -90 | 90 | 0.047823 | 0.012068 | -0.047777 | -0.012039
20 | 33 | 1.9998 | 1.2799 | 3.3583e-09 | 0 | 0 | 0 | 0 | 0 | 1 | -90 | 90 | -0.093042 | -0.023544 | 0.093231 | 0.023665
20 | 27 | 1.2996 | 0.83172 | 2.1823e-09 | 0 | 0 | 0 | 0 | 0 | 1 | -90 | 90 | 0.030256 | 0.0076067 | -0.030243 | -0.0075986
21 | 34 | 1.7155 | 1.0979 | 2.8808e-09 | 0 | 0 | 0 | 0 | 0 | 1 | -90 | 90 | 0.0062311 | 0.0015611 | -0.0062303 | -0.0015609
41 | 42 | 0.1788 | 0.11444 | 3.0026e-10 | 0 | 0 | 0 | 0 | 0 | 1 | -90 | 90 | 0.045024 | 0.011349 | -0.04502 | -0.011346
33 | 81 | 1.2772 | 0.81741 | 2.1448e-09 | 0 | 0 | 0 | 0 | 0 | 1 | -90 | 90 | -0.098125 | -0.024891 | 0.098258 | 0.024976
27 | 26 | 0.34222 | 0.21902 | 5.7468e-10 | 0 | 0 | 0 | 0 | 0 | 1 | -90 | 90 | 0.027669 | 0.0069535 | -0.027666 | -0.0069517
34 | 35 | 2.2077 | 1.4129 | 3.7073e-09 | 0 | 0 | 0 | 0 | 0 | 1 | -90 | 90 | 0.0042905 | 0.0010747 | -0.0042901 | -0.0010748
42 | 44 | 0.71533 | 0.45781 | 1.2012e-09 | 0 | 0 | 0 | 0 | 0 | 1 | -90 | 90 | 0.043555 | 0.010979 | -0.04354 | -0.01097
81 | 72 | 0.79497 | 0.50878 | 1.335e-09 | 0 | 0 | 0 | 0 | 0 | 1 | -90 | 90 | -0.10301 | -0.026166 | 0.1031 | 0.026224
81 | 79 | 1.5881 | 1.0164 | 2.6668e-09 | 0 | 0 | 0 | 0 | 0 | 1 | -90 | 90 | 0.0047475 | 0.0011895 | -0.0047471 | -0.0011895
26 | 28 | 1.4222 | 0.9102 | 2.3882e-09 | 0 | 0 | 0 | 0 | 0 | 1 | -90 | 90 | 0.025932 | 0.0065171 | -0.025922 | -0.0065107
35 | 37 | 1.4721 | 0.94215 | 2.4721e-09 | 0 | 0 | 0 | 0 | 0 | 1 | -90 | 90 | 0.0028923 | 0.00072445 | -0.0028922 | -0.0007246
24 | 36 | 1.121 | 0.71741 | 1.8824e-09 | 0 | 0 | 0 | 0 | 0 | 1 | -90 | 90 | -0.030245 | -0.0075977 | 0.030256 | 0.0076049
36 | 43 | 1.0789 | 0.69052 | 1.8118e-09 | 0 | 0 | 0 | 0 | 0 | 1 | -90 | 90 | -0.031756 | -0.0079808 | 0.031769 | 0.0079884
43 | 46 | 0.47638 | 0.30489 | 7.9998e-10 | 0 | 0 | 0 | 0 | 0 | 1 | -90 | 90 | -0.033857 | -0.0085118 | 0.033863 | 0.0085156
28 | 29 | 0.95934 | 0.61398 | 1.611e-09 | 0 | 0 | 0 | 0 | 0 | 1 | -90 | 90 | 0.024125 | 0.0060603 | -0.024119 | -0.0060566
29 | 57 | 0.90593 | 0.5798 | 1.5213e-09 | 0 | 0 | 0 | 0 | 0 | 1 | -90 | 90 | 0.022616 | 0.00568 | -0.022611 | -0.0056769
57 | 56 | 1.8529 | 1.1858 | 3.1114e-09 | 0 | 0 | 0 | 0 | 0 | 1 | -90 | 90 | 0.020557 | 0.0051621 | -0.020548 | -0.0051569
56 | 54 | 0.062705 | 0.040131 | 1.053e-10 | 0 | 0 | 0 | 0 | 0 | 1 | -90 | 90 | 0.018639 | 0.0046784 | -0.018639 | -0.0046782
32 | 58 | 0.50903 | 0.32578 | 8.548e-10 | 0 | 0 | 0 | 0 | 0 | 1 | -90 | 90 | 0.0058859 | 0.0014751 | -0.0058857 | -0.001475
58 | 51 | 1.0937 | 0.69995 | 1.8366e-09 | 0 | 0 | 0 | 0 | 0 | 1 | -90 | 90 | 0.0042649 | 0.0010688 | -0.0042646 | -0.0010688
51 | 50 | 0.39505 | 0.25283 | 6.6339e-10 | 0 | 0 | 0 | 0 | 0 | 1 | -90 | 90 | 0.0025625 | 0.00064221 | -0.0025625 | -0.00064225
72 | 69 | 1.889 | 1.2089 | 3.1721e-09 | 0 | 0 | 0 | 0 | 0 | 1 | -90 | 90 | -0.10571 | -0.026879 | 0.10594 | 0.027025
79 | 80 | 1.3895 | 0.88927 | 2.3333e-09 | 0 | 0 | 0 | 0 | 0 | 1 | -90 | 90 | 0.0019344 | 0.00048461 | -0.0019344 | -0.00048481
37 | 38 | 1.6377 | 1.0481 | 2.7501e-09 | 0 | 0 | 0 | 0 | 0 | 1 | -90 | 90 | 0.0013549 | 0.00033932 | -0.0013549 | -0.00033957
46 | 47 | 1.4077 | 0.90094 | 2.3639e-09 | 0 | 0 | 0 | 0 | 0 | 1 | -90 | 90 | -0.035824 | -0.0090071 | 0.035844 | 0.0090197
44 | 45 | 0.63887 | 0.40888 | 1.0728e-09 | 0 | 0 | 0 | 0 | 0 | 1 | -90 | 90 | 0.040619 | 0.010238 | -0.040608 | -0.01023
45 | 48 | 1.6296 | 1.0429 | 2.7365e-09 | 0 | 0 | 0 | 0 | 0 | 1 | -90 | 90 | 0.039237 | 0.009887 | -0.03921 | -0.0098695
45 | 49 | 0.72507 | 0.46405 | 1.2176e-09 | 0 | 0 | 0 | 0 | 0 | 1 | -90 | 90 | 0.0013702 | 0.00034331 | -0.0013702 | -0.00034342
47 | 48 | 1.0897 | 0.69741 | 1.8299e-09 | 0 | 0 | 0 | 0 | 0 | 1 | -90 | 90 | -0.037361 | -0.0094 | 0.037378 | 0.0094106
52 | 53 | 1.8852 | 1.2065 | 3.1658e-09 | 0 | 0 | 0 | 0 | 0 | 1 | -90 | 90 | 0.015079 | 0.0037838 | -0.015074 | -0.0037811
52 | 54 | 2.1322 | 1.3646 | 3.5806e-09 | 0 | 0 | 0 | 0 | 0 | 1 | -90 | 90 | -0.016747 | -0.0042019 | 0.016754 | 0.0042058
53 | 55 | 2.9004 | 1.8563 | 4.8705e-09 | 0 | 0 | 0 | 0 | 0 | 1 | -90 | 90 | 0.014002 | 0.0035124 | -0.013996 | -0.0035089
55 | 59 | 1.547 | 0.99007 | 2.5978e-09 | 0 | 0 | 0 | 0 | 0 | 1 | -90 | 90 | 0.01148 | 0.0028784 | -0.011478 | -0.0028773
59 | 77 | 3.3971 | 2.1741 | 5.7047e-09 | 0 | 0 | 0 | 0 | 0 | 1 | -90 | 90 | 0.0096561 | 0.0024209 | -0.0096527 | -0.0024192
59 | 78 | 1.6605 | 1.0627 | 2.7884e-09 | 0 | 0 | 0 | 0 | 0 | 1 | -90 | 90 | 0.0018219 | 0.00045638 | -0.0018219 | -0.00045661
77 | 85 | 0.88108 | 0.56389 | 1.4796e-09 | 0 | 0 | 0 | 0 | 0 | 1 | -90 | 90 | 0.0076553 | 0.0019186 | -0.0076547 | -0.0019184
85 | 83 | 1.4163 | 0.90646 | 2.3784e-09 | 0 | 0 | 0 | 0 | 0 | 1 | -90 | 90 | 0.0076547 | 0.0019184 | -0.0076538 | -0.0019181
61 | 63 | 0.33465 | 0.21418 | 1.6859e-09 | 0 | 0 | 0 | 0 | 0 | 1 | -90 | 90 | -0.1786 | -0.045643 | 0.17872 | 0.045717
63 | 65 | 0.21766 | 0.1393 | 1.0965e-09 | 0 | 0 | 0 | 0 | 0 | 1 | -90 | 90 | -0.18344 | -0.0469 | 0.18352 | 0.046951
63 | 66 | 1.3413 | 0.85842 | 2.2524e-09 | 0 | 0 | 0 | 0 | 0 | 1 | -90 | 90 | 0.0047221 | 0.0011834 | -0.0047218 | -0.0011834
65 | 71 | 0.4812 | 0.30797 | 2.4242e-09 | 0 | 0 | 0 | 0 | 0 | 1 | -90 | 90 | -0.18581 | -0.047524 | 0.18599 | 0.047638
64 | 95 | 3.3063 | 2.1161 | 5.5522e-09 | 0 | 0 | 0 | 0 | 0 | 1 | -90 | 90 | 0.0027878 | 0.00069828 | -0.0027876 | -0.00069864
71 | 74 | 0.40837 | 0.26136 | 2.0573e-09 | 0 | 0 | 0 | 0 | 0 | 1 | -90 | 90 | -0.29754 | -0.076081 | 0.29793 | 0.07633
71 | 69 | 0.22922 | 0.1467 | 3.8492e-10 | 0 | 0 | 0 | 0 | 0 | 1 | -90 | 90 | 0.11155 | 0.028443 | -0.11152 | -0.028424
123 | 125 | 0.39521 | 0.25293 | 1.991e-09 | 0 | 0 | 0 | 0 | 0 | 1 | -90 | 90 | -0.14551 | -0.036867 | 0.14561 | 0.036926
124 | 135 | 0.58016 | 0.3713 | 2.9227e-09 | 0 | 0 | 0 | 0 | 0 | 1 | -90 | 90 | 0.1359 | 0.034399 | -0.13579 | -0.034324
74 | 88 | 0.4616 | 0.29542 | 2.3255e-09 | 0 | 0 | 0 | 0 | 0 | 1 | -90 | 90 | -0.30103 | -0.077108 | 0.30148 | 0.077394
69 | 67 | 1.4385 | 0.92063 | 2.4156e-09 | 0 | 0 | 0 | 0 | 0 | 1 | -90 | 90 | 0.0055831 | 0.0013989 | -0.0055826 | -0.0013988
86 | 87 | 1.631 | 1.0438 | 2.7388e-09 | 0 | 0 | 0 | 0 | 0 | 1 | -90 | 90 | -0.0022154 | -0.00055524 | 0.0022155 | 0.00055502
87 | 89 | 0.96897 | 0.62014 | 1.6272e-09 | 0 | 0 | 0 | 0 | 0 | 1 | -90 | 90 | 0.031512 | 0.0079097 | -0.031502 | -0.0079033
87 | 88 | 0.3369 | 0.21562 | 1.6973e-09 | 0 | 0 | 0 | 0 | 0 | 1 | -90 | 90 | 0.30494 | 0.078391 | -0.3046 | -0.078177
67 | 68 | 0.12257 | 0.078446 | 2.0583e-10 | 0 | 0 | 0 | 0 | 0 | 1 | -90 | 90 | 0.0035249 | 0.0008831 | -0.0035249 | -0.00088311
68 | 70 | 1.9254 | 1.2322 | 3.2332e-09 | 0 | 0 | 0 | 0 | 0 | 1 | -90 | 90 | 0.0015918 | 0.00039862 | -0.0015917 | -0.00039891
70 | 73 | 0.11316 | 0.072425 | 1.9003e-10 | 0 | 0 | 0 | 0 | 0 | 1 | -90 | 90 | 0.00086343 | 0.00021638 | -0.00086343 | -0.0002164
83 | 82 | 0.26178 | 0.16754 | 4.3959e-10 | 0 | 0 | 0 | 0 | 0 | 1 | -90 | 90 | 0.0063403 | 0.0015889 | -0.0063402 | -0.0015888
82 | 84 | 1.5603 | 0.99861 | 2.6202e-09 | 0 | 0 | 0 | 0 | 0 | 1 | -90 | 90 | 0.0025905 | 0.00064905 | -0.0025904 | -0.00064924
89 | 90 | 1.8685 | 1.1959 | 3.1378e-09 | 0 | 0 | 0 | 0 | 0 | 1 | -90 | 90 | 0.0273 | 0.0068504 | -0.027285 | -0.0068412
90 | 91 | 1.3766 | 0.88102 | 2.3117e-09 | 0 | 0 | 0 | 0 | 0 | 1 | -90 | 90 | 0.021413 | 0.0053695 | -0.021407 | -0.0053654
91 | 92 | 0.70372 | 0.45038 | 1.1817e-09 | 0 | 0 | 0 | 0 | 0 | 1 | -90 | 90 | 0.0084428 | 0.0021159 | -0.0084423 | -0.0021157
91 | 93 | 1.4676 | 0.93926 | 2.4645e-09 | 0 | 0 | 0 | 0 | 0 | 1 | -90 | 90 | 0.012964 | 0.0032495 | -0.012961 | -0.0032481
92 | 94 | 2.268 | 1.4515 | 3.8086e-09 | 0 | 0 | 0 | 0 | 0 | 1 | -90 | 90 | 0.004502 | 0.0011281 | -0.0045015 | -0.0011282
93 | 98 | 1.2423 | 0.79505 | 2.0861e-09 | 0 | 0 | 0 | 0 | 0 | 1 | -90 | 90 | 0.0058897 | 0.0014759 | -0.0058893 | -0.0014758
98 | 102 | 1.007 | 0.64446 | 1.691e-09 | 0 | 0 | 0 | 0 | 0 | 1 | -90 | 90 | 0.0058893 | 0.0014758 | -0.0058889 | -0.0014757
102 | 108 | 1.4899 | 0.95352 | 2.5019e-09 | 0 | 0 | 0 | 0 | 0 | 1 | -90 | 90 | 0.0027505 | 0.00068915 | -0.0027504 | -0.00068932
97 | 100 | 1.0181 | 0.6516 | 1.7097e-09 | 0 | 0 | 0 | 0 | 0 | 1 | -90 | 90 | 0.0064332 | 0.0016113 | -0.0064328 | -0.0016112
97 | 177 | 0.17188 | 0.11001 | 2.8864e-10 | 0 | 0 | 0 | 0 | 0 | 1 | -90 | 90 | -0.0064332 | -0.0016113 | 0.0064333 | 0.0016114
100 | 162 | 2.1276 | 1.3617 | 3.5729e-09 | 0 | 0 | 0 | 0 | 0 | 1 | -90 | 90 | 0.0022084 | 0.00055319 | -0.0022083 | -0.00055346
100 | 99 | 2.5638 | 1.6409 | 4.3054e-09 | 0 | 0 | 0 | 0 | 0 | 1 | -90 | 90 | 0.0042244 | 0.001058 | -0.0042239 | -0.0010581
177 | 178 | 1.9596 | 1.2542 | 3.2908e-09 | 0 | 0 | 0 | 0 | 0 | 1 | -90 | 90 | -0.0091877 | -0.0023017 | 0.0091896 | 0.0023026
99 | 107 | 0.20756 | 0.13284 | 3.4856e-10 | 0 | 0 | 0 | 0 | 0 | 1 | -90 | 90 | 0.0042239 | 0.0010581 | -0.0042238 | -0.0010581
107 | 105 | 1.4042 | 0.89869 | 2.358e-09 | 0 | 0 | 0 | 0 | 0 | 1 | -90 | 90 | 0.0029099 | 0.00072881 | -0.0029097 | -0.00072895
178 | 139 | 1.8303 | 1.1714 | 3.0736e-09 | 0 | 0 | 0 | 0 | 0 | 1 | -90 | 90 | -0.01189 | -0.0029793 | 0.011892 | 0.0029808
105 | 103 | 0.20535 | 0.13143 | 3.4484e-10 | 0 | 0 | 0 | 0 | 0 | 1 | -90 | 90 | 0.0029097 | 0.00072895 | -0.0029097 | -0.00072897
103 | 104 | 1.9212 | 1.2295 | 3.2262e-09 | 0 | 0 | 0 | 0 | 0 | 1 | -90 | 90 | 0.0014123 | 0.00035366 | -0.0014122 | -0.00035395
125 | 126 | 1.1867 | 0.7595 | 1.9928e-09 | 0 | 0 | 0 | 0 | 0 | 1 | -90 | 90 | 0.0022412 | 0.00056154 | -0.0022411 | -0.00056169
125 | 127 | 0.26648 | 0.17054 | 1.3425e-09 | 0 | 0 | 0 | 0 | 0 | 1 | -90 | 90 | -0.14785 | -0.037487 | 0.14791 | 0.037528
135 | 139 | 1.5269 | 0.9772 | 2.564e-09 | 0 | 0 | 0 | 0 | 0 | 1 | -90 | 90 | 0.035497 | 0.00891 | -0.035476 | -0.0088967
135 | 133 | 0.51438 | 0.3292 | 2.5913e-09 | 0 | 0 | 0 | 0 | 0 | 1 | -90 | 90 | 0.10029 | 0.025414 | -0.10023 | -0.025378
109 | 110 | 0.79633 | 0.50965 | 4.0118e-09 | 0 | 0 | 0 | 0 | 0 | 1 | -90 | 90 | 0.073387 | 0.018519 | -0.07334 | -0.018489
109 | 111 | 0.86668 | 0.55467 | 4.3662e-09 | 0 | 0 | 0 | 0 | 0 | 1 | -90 | 90 | -0.075036 | -0.018932 | 0.075091 | 0.018967
110 | 112 | 0.40458 | 0.25893 | 2.0382e-09 | 0 | 0 | 0 | 0 | 0 | 1 | -90 | 90 | 0.07334 | 0.018489 | -0.073315 | -0.018474
111 | 113 | 0.39745 | 0.25437 | 2.0023e-09 | 0 | 0 | 0 | 0 | 0 | 1 | -90 | 90 | -0.075091 | -0.018967 | 0.075115 | 0.018982
112 | 115 | 1.0966 | 0.70184 | 3.683e-09 | 0 | 0 | 0 | 0 | 0 | 1 | -90 | 90 | 0.070543 | 0.017779 | -0.070482 | -0.01774
113 | 118 | 0.63551 | 0.40673 | 3.2016e-09 | 0 | 0 | 0 | 0 | 0 | 1 | -90 | 90 | -0.07682 | -0.019409 | 0.076862 | 0.019436
115 | 114 | 0.10357 | 0.066283 | 3.4783e-10 | 0 | 0 | 0 | 0 | 0 | 1 | -90 | 90 | 0.067884 | 0.017089 | -0.067879 | -0.017086
118 | 120 | 0.33436 | 0.21399 | 1.6844e-09 | 0 | 0 | 0 | 0 | 0 | 1 | -90 | 90 | -0.076862 | -0.019436 | 0.076884 | 0.01945
114 | 116 | 1.7025 | 1.0896 | 2.859e-09 | 0 | 0 | 0 | 0 | 0 | 1 | -90 | 90 | 0.065208 | 0.016417 | -0.065128 | -0.016365
120 | 174 | 0.093221 | 0.059662 | 4.6963e-10 | 0 | 0 | 0 | 0 | 0 | 1 | -90 | 90 | -0.079493 | -0.020103 | 0.079499 | 0.020108
116 | 117 | 0.10804 | 0.069145 | 1.8143e-10 | 0 | 0 | 0 | 0 | 0 | 1 | -90 | 90 | 0.046272 | 0.011639 | -0.04627 | -0.011638
117 | 159 | 3.6396 | 2.3294 | 6.1119e-09 | 0 | 0 | 0 | 0 | 0 | 1 | -90 | 90 | 0.042497 | 0.010692 | -0.042423 | -0.010646
159 | 157 | 0.2908 | 0.18611 | 4.8833e-10 | 0 | 0 | 0 | 0 | 0 | 1 | -90 | 90 | 0.040354 | 0.010127 | -0.040348 | -0.010124
157 | 155 | 1.4746 | 0.94373 | 2.4762e-09 | 0 | 0 | 0 | 0 | 0 | 1 | -90 | 90 | 0.01387 | 0.0034779 | -0.013867 | -0.0034761
157 | 151 | 1.4401 | 0.92168 | 2.4184e-09 | 0 | 0 | 0 | 0 | 0 | 1 | -90 | 90 | 0.026479 | 0.0066459 | -0.026467 | -0.0066389
119 | 128 | 0.72883 | 0.46645 | 1.2239e-09 | 0 | 0 | 0 | 0 | 0 | 1 | -90 | 90 | -0.0020974 | -0.00052566 | 0.0020974 | 0.00052556
128 | 129 | 0.37058 | 0.23717 | 6.223e-10 | 0 | 0 | 0 | 0 | 0 | 1 | -90 | 90 | -0.0039812 | -0.00099768 | 0.0039812 | 0.00099766
174 | 175 | 0.066758 | 0.042725 | 3.3631e-10 | 0 | 0 | 0 | 0 | 0 | 1 | -90 | 90 | -0.08188 | -0.020704 | 0.081885 | 0.020708
129 | 130 | 0.1359 | 0.086978 | 6.8465e-10 | 0 | 0 | 0 | 0 | 0 | 1 | -90 | 90 | -0.15692 | -0.039835 | 0.15696 | 0.039858
129 | 131 | 0.49443 | 0.31643 | 2.4908e-09 | 0 | 0 | 0 | 0 | 0 | 1 | -90 | 90 | 0.15294 | 0.038837 | -0.15281 | -0.038757
175 | 142 | 0.55318 | 0.35404 | 2.7868e-09 | 0 | 0 | 0 | 0 | 0 | 1 | -90 | 90 | -0.084974 | -0.021482 | 0.085018 | 0.02151
127 | 131 | 0.0083757 | 0.0053604 | 4.2195e-11 | 0 | 0 | 0 | 0 | 0 | 1 | -90 | 90 | -0.15019 | -0.0381 | 0.1502 | 0.038101
139 | 169 | 0.88756 | 0.56804 | 1.4904e-09 | 0 | 0 | 0 | 0 | 0 | 1 | -90 | 90 | 0.023584 | 0.0059159 | -0.023578 | -0.0059125
133 | 132 | 0.21898 | 0.14015 | 1.1032e-09 | 0 | 0 | 0 | 0 | 0 | 1 | -90 | 90 | 0.098435 | 0.024927 | -0.098411 | -0.024912
132 | 134 | 0.25501 | 0.16321 | 1.2847e-09 | 0 | 0 | 0 | 0 | 0 | 1 | -90 | 90 | 0.096286 | 0.02438 | -0.09626 | -0.024363
134 | 137 | 0.1746 | 0.11174 | 8.7959e-10 | 0 | 0 | 0 | 0 | 0 | 1 | -90 | 90 | 0.09626 | 0.024363 | -0.096242 | -0.024352
137 | 140 | 0.31047 | 0.1987 | 1.5641e-09 | 0 | 0 | 0 | 0 | 0 | 1 | -90 | 90 | 0.093846 | 0.023751 | -0.093815 | -0.023732
136 | 166 | 0.59756 | 0.38244 | 1.0035e-09 | 0 | 0 | 0 | 0 | 0 | 1 | -90 | 90 | 0.010774 | 0.0027002 | -0.010773 | -0.0026999
136 | 170 | 0.52203 | 0.3341 | 8.7663e-10 | 0 | 0 | 0 | 0 | 0 | 1 | -90 | 90 | -0.010774 | -0.0027002 | 0.010774 | 0.0027006
166 | 165 | 0.90785 | 0.58102 | 1.5245e-09 | 0 | 0 | 0 | 0 | 0 | 1 | -90 | 90 | 0.0080458 | 0.0020163 | -0.0080452 | -0.0020161
170 | 171 | 0.88871 | 0.56877 | 1.4924e-09 | 0 | 0 | 0 | 0 | 0 | 1 | -90 | 90 | 0.0071342 | 0.001788 | -0.0071337 | -0.0017878
170 | 168 | 0.96217 | 0.61579 | 1.6157e-09 | 0 | 0 | 0 | 0 | 0 | 1 | -90 | 90 | -0.017909 | -0.0044885 | 0.017912 | 0.0044906
140 | 141 | 0.43388 | 0.27768 | 2.1858e-09 | 0 | 0 | 0 | 0 | 0 | 1 | -90 | 90 | 0.091401 | 0.023127 | -0.091361 | -0.023102
169 | 168 | 1.0924 | 0.69917 | 1.8345e-09 | 0 | 0 | 0 | 0 | 0 | 1 | -90 | 90 | 0.020845 | 0.0052275 | -0.02084 | -0.0052243
165 | 167 | 1.1944 | 0.7644 | 2.0057e-09 | 0 | 0 | 0 | 0 | 0 | 1 | -90 | 90 | 0.0062094 | 0.001556 | -0.0062089 | -0.0015559
171 | 172 | 0.67913 | 0.43465 | 1.1404e-09 | 0 | 0 | 0 | 0 | 0 | 1 | -90 | 90 | 0.0048738 | 0.0012214 | -0.0048736 | -0.0012214
141 | 142 | 0.072427 | 0.046354 | 3.6488e-10 | 0 | 0 | 0 | 0 | 0 | 1 | -90 | 90 | 0.088432 | 0.022368 | -0.088426 | -0.022364
143 | 167 | 0.81532 | 0.5218 | 1.3691e-09 | 0 | 0 | 0 | 0 | 0 | 1 | -90 | 90 | -0.0039441 | -0.00098852 | 0.0039443 | 0.00098848
167 | 163 | 1.565 | 1.0016 | 2.628e-09 | 0 | 0 | 0 | 0 | 0 | 1 | -90 | 90 | 0.0022647 | 0.00056738 | -0.0022646 | -0.00056757
144 | 145 | 1.9011 | 1.2167 | 3.1925e-09 | 0 | 0 | 0 | 0 | 0 | 1 | -90 | 90 | -0.0030186 | -0.0007566 | 0.0030188 | 0.00075642
145 | 147 | 1.0292 | 0.65868 | 1.7283e-09 | 0 | 0 | 0 | 0 | 0 | 1 | -90 | 90 | -0.0056934 | -0.0014268 | 0.0056937 | 0.0014268
147 | 149 | 1.5405 | 0.98589 | 2.5868e-09 | 0 | 0 | 0 | 0 | 0 | 1 | -90 | 90 | -0.0084136 | -0.0021086 | 0.0084148 | 0.0021091
146 | 148 | 1.7495 | 1.1197 | 2.9379e-09 | 0 | 0 | 0 | 0 | 0 | 1 | -90 | 90 | -0.0075585 | -0.0018945 | 0.0075597 | 0.0018949
148 | 152 | 3.6944 | 2.3644 | 6.2039e-09 | 0 | 0 | 0 | 0 | 0 | 1 | -90 | 90 | -0.0075597 | -0.0018949 | 0.007562 | 0.0018959
149 | 150 | 0.33263 | 0.21289 | 5.5858e-10 | 0 | 0 | 0 | 0 | 0 | 1 | -90 | 90 | 0.016179 | 0.0040576 | -0.016178 | -0.004057
149 | 151 | 1.084 | 0.69379 | 1.8204e-09 | 0 | 0 | 0 | 0 | 0 | 1 | -90 | 90 | -0.024594 | -0.0061667 | 0.024602 | 0.0061713
152 | 154 | 0.31344 | 0.2006 | 5.2635e-10 | 0 | 0 | 0 | 0 | 0 | 1 | -90 | 90 | 0.0045221 | 0.0011328 | -0.004522 | -0.0011328
152 | 153 | 2.4006 | 1.5364 | 4.0312e-09 | 0 | 0 | 0 | 0 | 0 | 1 | -90 | 90 | -0.012084 | -0.0030286 | 0.012088 | 0.0030308
150 | 153 | 1.3694 | 0.87642 | 2.2996e-09 | 0 | 0 | 0 | 0 | 0 | 1 | -90 | 90 | 0.014487 | 0.003633 | -0.014483 | -0.0036311
154 | 164 | 2.7399 | 1.7536 | 4.6011e-09 | 0 | 0 | 0 | 0 | 0 | 1 | -90 | 90 | 0.0030205 | 0.00075675 | -0.0030202 | -0.000757
154 | 160 | 2.0533 | 1.3141 | 3.4481e-09 | 0 | 0 | 0 | 0 | 0 | 1 | -90 | 90 | 0.0015015 | 0.00037603 | -0.0015014 | -0.00037632
155 | 156 | 2.658 | 1.7011 | 4.4635e-09 | 0 | 0 | 0 | 0 | 0 | 1 | -90 | 90 | 0.0095288 | 0.0023888 | -0.0095261 | -0.0023875
156 | 158 | 2.1415 | 1.3705 | 3.5961e-09 | 0 | 0 | 0 | 0 | 0 | 1 | -90 | 90 | 0.0050512 | 0.0012659 | -0.0050506 | -0.0012659
172 | 173 | 0.81586 | 0.52215 | 1.37e-09 | 0 | 0 | 0 | 0 | 0 | 1 | -90 | 90 | 0.0026783 | 0.00067116 | -0.0026782 | -0.00067125