## bus_data
BUS_I | BUS_TYPE | Pd | Qd | Gs | Bs | area | Vm | Va | baseKV | zone | Vmax | Vmin
1 | 1 | 0.0060566 | 0.0015179 | 0 | 0 | 1 | 0.98007 | -0.38048 | 0.4 | 1 | 1.1 | 0.9
2 | 1 | 0 | 0 | 0 | 0 | 1 | 0.98237 | -0.33579 | 0.4 | 1 | 1.1 | 0.9
3 | 1 | 0 | 0 | 0 | 0 | 1 | 0.97856 | -0.40989 | 0.4 | 1 | 1.1 | 0.9
4 | 1 | 0 | 0 | 0 | 0 | 1 | 0.98548 | -0.27582 | 0.4 | 1 | 1.1 | 0.9
6 | 1 | 0 | 0 | 0 | 0 | 1 | 0.97724 | -0.43572 | 0.4 | 1 | 1.1 | 0.9
9 | 1 | 0.0015927 | 0.00039918 | 0 | 0 | 1 | 0.98651 | -0.25593 | 0.4 | 1 | 1.1 | 0.9
10 | 1 | 0.0019694 | 0.00049357 | 0 | 0 | 1 | 0.98386 | -0.30701 | 0.4 | 1 | 1.1 | 0.9
11 | 1 | 0.0030004 | 0.00075197 | 0 | 0 | 1 | 0.98542 | -0.27695 | 0.4 | 1 | 1.1 | 0.9
5 | 1 | 0 | 0 | 0 | 0 | 1 | 0.97677 | -0.44497 | 0.4 | 1 | 1.1 | 0.9
31 | 1 | 0.00090369 | 0.00022649 | 0 | 0 | 1 | 0.97676 | -0.44511 | 0.4 | 1 | 1.1 | 0.9
7 | 1 | 0 | 0 | 0 | 0 | 1 | 0.97699 | -0.44062 | 0.4 | 1 | 1.1 | 0.9
28 | 1 | 0.0028044 | 0.00070284 | 0 | 0 | 1 | 0.97622 | -0.45575 | 0.4 | 1 | 1.1 | 0.9
65 | 1 | 0.0024684 | 0.00061864 | 0 | 0 | 1 | 0.97714 | -0.4377 | 0.4 | 1 | 1.1 | 0.9
60 | 1 | 0.0039732 | 0.00099577 | 0 | 0 | 1 | 0.97537 | -0.47237 | 0.4 | 1 | 1.1 | 0.9
16 | 1 | 0.0010507 | 0.00026332 | 0 | 0 | 1 | 0.98727 | -0.24133 | 0.4 | 1 | 1.1 | 0.9
12 | 1 | 0.004084 | 0.0010235 | 0 | 0 | 1 | 0.98348 | -0.31446 | 0.4 | 1 | 1.1 | 0.9
29 | 1 | 0.0038963 | 0.00097649 | 0 | 0 | 1 | 0.97592 | -0.46162 | 0.4 | 1 | 1.1 | 0.9
61 | 1 | 0 | 0 | 0 | 0 | 1 | 0.9739 | -0.50144 | 0.4 | 1 | 1.1 | 0.9
66 | 1 | 0.0022229 | 0.00055712 | 0 | 0 | 1 | 0.98871 | -0.21368 | 0.4 | 1 | 1.1 | 0.9
13 | 1 | 0.0023139 | 0.00057993 | 0 | 0 | 1 | 0.98347 | -0.31459 | 0.4 | 1 | 1.1 | 0.9
14 | 1 | 0.0026686 | 0.00066882 | 0 | 0 | 1 | 0.98314 | -0.32103 | 0.4 | 1 | 1.1 | 0.9
15 | 1 | 0 | 0 | 0 | 0 | 1 | 0.98289 | -0.32583 | 0.4 | 1 | 1.1 | 0.9
86 | 1 | 0 | 0 | 0 | 0 | 1 | 0.98203 | -0.34242 | 0.4 | 1 | 1.1 | 0.9
88 | 1 | 0.0027416 | 0.00068711 | 0 | 0 | 1 | 0.98101 | -0.36235 | 0.4 | 1 | 1.1 | 0.9
67 | 1 | 0.0027677 | 0.00069365 | 0 | 0 | 1 | 0.98922 | -0.20401 | 0.4 | 1 | 1.1 | 0.9
17 | 1 | 0.0025166 | 0.00063071 | 0 | 0 | 1 | 0.97168 | -0.54514 | 0.4 | 1 | 1.1 | 0.9
18 | 1 | 0.001221 | 0.00030601 | 0 | 0 | 1 | 0.97186 | -0.5416 | 0.4 | 1 | 1.1 | 0.9
19 | 1 | 0 | 0 | 0 | 0 | 1 | 0.97137 | -0.55125 | 0.4 | 1 | 1.1 | 0.9
20 | 1 | 0.0014225 | 0.0003565 | 0 | 0 | 1 | 0.97194 | -0.54 | 0.4 | 1 | 1.1 | 0.9
22 | 1 | 0 | 0 | 0 | 0 | 1 | 0.97099 | -0.55879 | 0.4 | 1 | 1.1 | 0.9
25 | 1 | 0.0013104 | 0.00032842 | 0 | 0 | 1 | 0.97203 | -0.53821 | 0.4 | 1 | 1.1 | 0.9
24 | 1 | 0 | 0 | 0 | 0 | 1 | 0.97083 | -0.56194 | 0.4 | 1 | 1.1 | 0.9
127 | 1 | 0.0014072 | 0.00035269 | 0 | 0 | 1 | 0.97078 | -0.56305 | 0.4 | 1 | 1.1 | 0.9
111 | 1 | 0.011107 | 0.0027838 | 0 | 0 | 1 | 0.97071 | -0.5643 | 0.4 | 1 | 1.1 | 0.9
49 | 1 | 0.0016701 | 0.00041856 | 0 | 0 | 1 | 0.97213 | -0.53623 | 0.4 | 1 | 1.1 | 0.9
26 | 1 | 0.0037438 | 0.00093828 | 0 | 0 | 1 | 0.97288 | -0.52152 | 0.4 | 1 | 1.1 | 0.9
41 | 1 | 0.0059774 | 0.0014981 | 0 | 0 | 1 | 0.97295 | -0.52023 | 0.4 | 1 | 1.1 | 0.9
126 | 1 | 0.0037389 | 0.00093706 | 0 | 0 | 1 | 0.97067 | -0.56512 | 0.4 | 1 | 1.1 | 0.9
50 | 1 | 0.0015228 | 0.00038166 | 0 | 0 | 1 | 0.97222 | -0.53442 | 0.4 | 1 | 1.1 | 0.9
42 | 1 | 0 | 0 | 0 | 0 | 1 | 0.97321 | -0.51503 | 0.4 | 1 | 1.1 | 0.9
91 | 1 | 0.0022487 | 0.00056357 | 0 | 0 | 1 | 0.99608 | -0.075385 | 0.4 | 1 | 1.1 | 0.9
90 | 1 | 0.0023218 | 0.0005819 | 0 | 0 | 1 | 0.99612 | -0.074698 | 0.4 | 1 | 1.1 | 0.9
30 | 1 | 0.0029581 | 0.00074137 | 0 | 0 | 1 | 0.97573 | -0.46532 | 0.4 | 1 | 1.1 | 0.9
32 | 1 | 0.0032141 | 0.00080554 | 0 | 0 | 1 | 0.97537 | -0.47236 | 0.4 | 1 | 1.1 | 0.9
46 | 1 | 0 | 0 | 0 | 0 | 1 | 0.97504 | -0.47882 | 0.4 | 1 | 1.1 | 0.9
47 | 1 | 0.0031362 | 0.00078601 | 0 | 0 | 1 | 0.975 | -0.47961 | 0.4 | 1 | 1.1 | 0.9
48 | 1 | 0.0036857 | 0.00092372 | 0 | 0 | 1 | 0.97486 | -0.48246 | 0.4 | 1 | 1.1 | 0.9
40 | 1 | 0.002561 | 0.00064186 | 0 | 0 | 1 | 0.97452 | -0.48917 | 0.4 | 1 | 1.1 | 0.9
33 | 1 | 0.0065288 | 0.0016363 | 0 | 0 | 1 | 0.97353 | -0.5086 | 0.4 | 1 | 1.1 | 0.9
34 | 1 | 0.0017285 | 0.0004332 | 0 | 0 | 1 | 0.97337 | -0.51179 | 0.4 | 1 | 1.1 | 0.9
35 | 1 | 0.0026705 | 0.0006693 | 0 | 0 | 1 | 0.97384 | -0.50242 | 0.4 | 1 | 1.1 | 0.9
36 | 1 | 0.0017781 | 0.00044563 | 0 | 0 | 1 | 0.97312 | -0.51665 | 0.4 | 1 | 1.1 | 0.9
37 | 1 | 0 | 0 | 0 | 0 | 1 | 0.97428 | -0.49392 | 0.4 | 1 | 1.1 | 0.9
38 | 1 | 0.0033401 | 0.0008371 | 0 | 0 | 1 | 0.97282 | -0.52263 | 0.4 | 1 | 1.1 | 0.9
39 | 1 | 0.0022038 | 0.00055233 | 0 | 0 | 1 | 0.97423 | -0.49483 | 0.4 | 1 | 1.1 | 0.9
56 | 1 | 0.0032407 | 0.00081219 | 0 | 0 | 1 | 0.97253 | -0.52835 | 0.4 | 1 | 1.1 | 0.9
55 | 1 | 0.0012919 | 0.00032379 | 0 | 0 | 1 | 0.97422 | -0.49502 | 0.4 | 1 | 1.1 | 0.9
57 | 1 | 0 | 0 | 0 | 0 | 1 | 0.97211 | -0.53664 | 0.4 | 1 | 1.1 | 0.9
52 | 1 | 0 | 0 | 0 | 0 | 1 | 0.97242 | -0.53047 | 0.4 | 1 | 1.1 | 0.9
43 | 1 | 0.0048271 | 0.0012098 | 0 | 0 | 1 | 0.97315 | -0.51613 | 0.4 | 1 | 1.1 | 0.9
44 | 1 | 0.0026224 | 0.00065724 | 0 | 0 | 1 | 0.97353 | -0.50869 | 0.4 | 1 | 1.1 | 0.9
45 | 1 | 0.0091239 | 0.0022867 | 0 | 0 | 1 | 0.97378 | -0.50372 | 0.4 | 1 | 1.1 | 0.9
53 | 1 | 0.0026057 | 0.00065306 | 0 | 0 | 1 | 0.97461 | -0.48745 | 0.4 | 1 | 1.1 | 0.9
54 | 1 | 0.010008 | 0.0025084 | 0 | 0 | 1 | 0.97443 | -0.49102 | 0.4 | 1 | 1.1 | 0.9
51 | 1 | 0.0015184 | 0.00038055 | 0 | 0 | 1 | 0.97228 | -0.53333 | 0.4 | 1 | 1.1 | 0.9
63 | 1 | 0 | 0 | 0 | 0 | 1 | 0.97167 | -0.54536 | 0.4 | 1 | 1.1 | 0.9
64 | 1 | 0.0015799 | 0.00039597 | 0 | 0 | 1 | 0.97198 | -0.53913 | 0.4 | 1 | 1.1 | 0.9
58 | 1 | 0 | 0 | 0 | 0 | 1 | 0.97134 | -0.55185 | 0.4 | 1 | 1.1 | 0.9
121 | 1 | 0.00047045 | 0.00011791 | 0 | 0 | 1 | 0.97107 | -0.55721 | 0.4 | 1 | 1.1 | 0.9
122 | 1 | 0.0018827 | 0.00047186 | 0 | 0 | 1 | 0.97128 | -0.55312 | 0.4 | 1 | 1.1 | 0.9
119 | 1 | 0.003735 | 0.00093608 | 0 | 0 | 1 | 0.9714 | -0.55063 | 0.4 | 1 | 1.1 | 0.9
120 | 1 | 0.0018842 | 0.00047223 | 0 | 0 | 1 | 0.97158 | -0.54721 | 0.4 | 1 | 1.1 | 0.9
135 | 1 | 0.00095389 | 0.00023907 | 0 | 0 | 1 | 0.97181 | -0.54267 | 0.4 | 1 | 1.1 | 0.9
124 | 1 | 0.0020089 | 0.00050349 | 0 | 0 | 1 | 0.97106 | -0.5574 | 0.4 | 1 | 1.1 | 0.9
77 | 1 | 0.0017702 | 0.00044365 | 0 | 0 | 1 | 0.99696 | -0.058335 | 0.4 | 1 | 1.1 | 0.9
73 | 1 | 0 | 0 | 0 | 0 | 1 | 0.99699 | -0.057776 | 0.4 | 1 | 1.1 | 0.9
123 | 1 | 0.0010573 | 0.00026499 | 0 | 0 | 1 | 0.97148 | -0.54908 | 0.4 | 1 | 1.1 | 0.9
134 | 1 | 0.0011849 | 0.00029695 | 0 | 0 | 1 | 0.97175 | -0.5438 | 0.4 | 1 | 1.1 | 0.9
68 | 1 | 0.0021739 | 0.00054484 | 0 | 0 | 1 | 0.99019 | -0.18539 | 0.4 | 1 | 1.1 | 0.9
69 | 1 | 0.0021044 | 0.0005274 | 0 | 0 | 1 | 0.99022 | -0.18481 | 0.4 | 1 | 1.1 | 0.9
70 | 1 | 0.0024518 | 0.00061449 | 0 | 0 | 1 | 0.99166 | -0.15746 | 0.4 | 1 | 1.1 | 0.9
82 | 1 | 0.0018822 | 0.00047173 | 0 | 0 | 1 | 0.99187 | -0.15337 | 0.4 | 1 | 1.1 | 0.9
81 | 1 | 0.0030378 | 0.00076135 | 0 | 0 | 1 | 0.99302 | -0.13162 | 0.4 | 1 | 1.1 | 0.9
71 | 1 | 0.0019234 | 0.00048205 | 0 | 0 | 1 | 0.99677 | -0.062057 | 0.4 | 1 | 1.1 | 0.9
72 | 1 | 0.0019091 | 0.00047847 | 0 | 0 | 1 | 0.99658 | -0.065708 | 0.4 | 1 | 1.1 | 0.9
74 | 1 | 0.0024862 | 0.00062311 | 0 | 0 | 1 | 0.99641 | -0.068938 | 0.4 | 1 | 1.1 | 0.9
75 | 1 | 0 | 0 | 0 | 0 | 1 | 0.99724 | -0.052963 | 0.4 | 1 | 1.1 | 0.9
76 | 1 | 0.0022282 | 0.00055843 | 0 | 0 | 1 | 0.99699 | -0.057929 | 0.4 | 1 | 1.1 | 0.9
78 | 1 | 0.0016953 | 0.00042487 | 0 | 0 | 1 | 0.99629 | -0.071386 | 0.4 | 1 | 1.1 | 0.9
79 | 1 | 0.0047654 | 0.0011943 | 0 | 0 | 1 | 0.99667 | -0.064053 | 0.4 | 1 | 1.1 | 0.9
80 | 1 | 0.001167 | 0.00029247 | 0 | 0 | 1 | 0.99731 | -0.051737 | 0.4 | 1 | 1.1 | 0.9
89 | 1 | 0.0018173 | 0.00045547 | 0 | 0 | 1 | 0.99618 | -0.073439 | 0.4 | 1 | 1.1 | 0.9
103 | 1 | 0.016631 | 0.0041682 | 0 | 0 | 1 | 0.99602 | -0.076511 | 0.4 | 1 | 1.1 | 0.9
106 | 1 | 0.0024486 | 0.00061367 | 0 | 0 | 1 | 0.99772 | -0.043853 | 0.4 | 1 | 1.1 | 0.9
101 | 1 | 0.0019403 | 0.00048628 | 0 | 0 | 1 | 0.99588 | -0.079334 | 0.4 | 1 | 1.1 | 0.9
105 | 1 | 0.0024761 | 0.00062056 | 0 | 0 | 1 | 0.99885 | -0.021966 | 0.4 | 1 | 1.1 | 0.9
83 | 1 | 0.0019894 | 0.0004986 | 0 | 0 | 1 | 0.99343 | -0.12378 | 0.4 | 1 | 1.1 | 0.9
84 | 1 | 0.0018672 | 0.00046796 | 0 | 0 | 1 | 0.99416 | -0.10996 | 0.4 | 1 | 1.1 | 0.9
85 | 1 | 0.0024952 | 0.00062535 | 0 | 0 | 1 | 0.99562 | -0.082286 | 0.4 | 1 | 1.1 | 0.9
110 | 1 | 0.0033005 | 0.00082719 | 0 | 0 | 1 | 0.99587 | -0.077592 | 0.4 | 1 | 1.1 | 0.9
109 | 1 | 0.0022749 | 0.00057014 | 0 | 0 | 1 | 0.9962 | -0.071388 | 0.4 | 1 | 1.1 | 0.9
98 | 1 | 0.0031978 | 0.00080145 | 0 | 0 | 1 | 0.98036 | -0.37495 | 0.4 | 1 | 1.1 | 0.9
149 | 1 | 0.0012204 | 0.00030585 | 0 | 0 | 1 | 0.9772 | -0.43674 | 0.4 | 1 | 1.1 | 0.9
146 | 1 | 0 | 0 | 0 | 0 | 1 | 0.97721 | -0.43655 | 0.4 | 1 | 1.1 | 0.9
95 | 1 | 0.00216 | 0.00054136 | 0 | 0 | 1 | 0.97969 | -0.38814 | 0.4 | 1 | 1.1 | 0.9
92 | 1 | 0.0017217 | 0.00043149 | 0 | 0 | 1 | 0.97887 | -0.40398 | 0.4 | 1 | 1.1 | 0.9
93 | 1 | 0.0017257 | 0.0004325 | 0 | 0 | 1 | 0.97947 | -0.39235 | 0.4 | 1 | 1.1 | 0.9
94 | 1 | 0 | 0 | 0 | 0 | 1 | 0.97884 | -0.40456 | 0.4 | 1 | 1.1 | 0.9
96 | 1 | 0.0022191 | 0.00055615 | 0 | 0 | 1 | 0.97838 | -0.41369 | 0.4 | 1 | 1.1 | 0.9
97 | 1 | 0.0020926 | 0.00052445 | 0 | 0 | 1 | 0.97847 | -0.41184 | 0.4 | 1 | 1.1 | 0.9
99 | 1 | 0.0012955 | 0.00032468 | 0 | 0 | 1 | 0.97796 | -0.4218 | 0.4 | 1 | 1.1 | 0.9
100 | 1 | 0 | 0 | 0 | 0 | 1 | 0.97834 | -0.41451 | 0.4 | 1 | 1.1 | 0.9
145 | 1 | 0 | 0 | 0 | 0 | 1 | 0.97745 | -0.43187 | 0.4 | 1 | 1.1 | 0.9
104 | 1 | 0.0041788 | 0.0010473 | 0 | 0 | 1 | 0.97827 | -0.41577 | 0.4 | 1 | 1.1 | 0.9
147 | 1 | 0.0023754 | 0.00059533 | 0 | 0 | 1 | 0.97711 | -0.43846 | 0.4 | 1 | 1.1 | 0.9
143 | 1 | 0.0017923 | 0.0004492 | 0 | 0 | 1 | 0.97736 | -0.4337 | 0.4 | 1 | 1.1 | 0.9
102 | 1 | 0.0050063 | 0.0012547 | 0 | 0 | 1 | 0.99563 | -0.08415 | 0.4 | 1 | 1.1 | 0.9
116 | 1 | 0.0046158 | 0.0011568 | 0 | 0 | 1 | 0.97198 | -0.53945 | 0.4 | 1 | 1.1 | 0.9
115 | 1 | 0 | 0 | 0 | 0 | 1 | 0.97214 | -0.53637 | 0.4 | 1 | 1.1 | 0.9
107 | 1 | 0.0050888 | 0.0012754 | 0 | 0 | 1 | 0.99932 | -0.01313 | 0.4 | 1 | 1.1 | 0.9
108 | 3 | 0.0019964 | 0.00050033 | 0 | 0 | 1 | 1 | 0 | 0.4 | 1 | 1.1 | 0.9
112 | 1 | 0.0037902 | 0.0009499 | 0 | 0 | 1 | 0.9718 | -0.54314 | 0.4 | 1 | 1.1 | 0.9
113 | 1 | 0.001573 | 0.00039422 | 0 | 0 | 1 | 0.97188 | -0.54152 | 0.4 | 1 | 1.1 | 0.9
114 | 1 | 0.0019919 | 0.00049921 | 0 | 0 | 1 | 0.97199 | -0.53929 | 0.4 | 1 | 1.1 | 0.9
117 | 1 | 0.0017176 | 0.00043047 | 0 | 0 | 1 | 0.97234 | -0.53246 | 0.4 | 1 | 1.1 | 0.9
118 | 1 | 0.001773 | 0.00044435 | 0 | 0 | 1 | 0.97238 | -0.53167 | 0.4 | 1 | 1.1 | 0.9
181 | 1 | 0.0016731 | 0.00041931 | 0 | 0 | 1 | 0.97264 | -0.52653 | 0.4 | 1 | 1.1 | 0.9
179 | 1 | 0.0019614 | 0.00049157 | 0 | 0 | 1 | 0.97281 | -0.52316 | 0.4 | 1 | 1.1 | 0.9
140 | 1 | 0.0013177 | 0.00033023 | 0 | 0 | 1 | 0.97138 | -0.55103 | 0.4 | 1 | 1.1 | 0.9
129 | 1 | 0.001618 | 0.0004055 | 0 | 0 | 1 | 0.97089 | -0.56069 | 0.4 | 1 | 1.1 | 0.9
125 | 1 | 0.0017614 | 0.00044145 | 0 | 0 | 1 | 0.97064 | -0.56579 | 0.4 | 1 | 1.1 | 0.9
139 | 1 | 0.00076185 | 0.00019094 | 0 | 0 | 1 | 0.97137 | -0.55139 | 0.4 | 1 | 1.1 | 0.9
130 | 1 | 0.004647 | 0.0011647 | 0 | 0 | 1 | 0.97078 | -0.56304 | 0.4 | 1 | 1.1 | 0.9
131 | 1 | 0.0014805 | 0.00037104 | 0 | 0 | 1 | 0.97072 | -0.56416 | 0.4 | 1 | 1.1 | 0.9
132 | 1 | 0.00097807 | 0.00024513 | 0 | 0 | 1 | 0.97074 | -0.56368 | 0.4 | 1 | 1.1 | 0.9
133 | 1 | 0.00096412 | 0.00024163 | 0 | 0 | 1 | 0.97076 | -0.56331 | 0.4 | 1 | 1.1 | 0.9
136 | 1 | 0.00095722 | 0.0002399 | 0 | 0 | 1 | 0.97167 | -0.54528 | 0.4 | 1 | 1.1 | 0.9
137 | 1 | 0.0011156 | 0.0002796 | 0 | 0 | 1 | 0.97165 | -0.5458 | 0.4 | 1 | 1.1 | 0.9
138 | 1 | 0.0044379 | 0.0011122 | 0 | 0 | 1 | 0.97139 | -0.55084 | 0.4 | 1 | 1.1 | 0.9
141 | 1 | 0.0028411 | 0.00071204 | 0 | 0 | 1 | 0.97126 | -0.55349 | 0.4 | 1 | 1.1 | 0.9
142 | 1 | 0.00083098 | 0.00020826 | 0 | 0 | 1 | 0.97123 | -0.55416 | 0.4 | 1 | 1.1 | 0.9
144 | 1 | 0.0022979 | 0.0005759 | 0 | 0 | 1 | 0.97727 | -0.43544 | 0.4 | 1 | 1.1 | 0.9
148 | 1 | 0 | 0 | 0 | 0 | 1 | 0.97716 | -0.43748 | 0.4 | 1 | 1.1 | 0.9
150 | 1 | 0 | 0 | 0 | 0 | 1 | 0.97637 | -0.45305 | 0.4 | 1 | 1.1 | 0.9
166 | 1 | 0.0014094 | 0.00035323 | 0 | 0 | 1 | 0.97714 | -0.43801 | 0.4 | 1 | 1.1 | 0.9
183 | 1 | 0.0026047 | 0.00065279 | 0 | 0 | 1 | 0.97588 | -0.46262 | 0.4 | 1 | 1.1 | 0.9
187 | 1 | 0 | 0 | 0 | 0 | 1 | 0.9763 | -0.45444 | 0.4 | 1 | 1.1 | 0.9
175 | 1 | 0.0076287 | 0.0019119 | 0 | 0 | 1 | 0.97549 | -0.47034 | 0.4 | 1 | 1.1 | 0.9
191 | 1 | 0.0010052 | 0.00025193 | 0 | 0 | 1 | 0.97629 | -0.45449 | 0.4 | 1 | 1.1 | 0.9
185 | 1 | 0 | 0 | 0 | 0 | 1 | 0.97624 | -0.45561 | 0.4 | 1 | 1.1 | 0.9
151 | 1 | 0.0035361 | 0.00088623 | 0 | 0 | 1 | 0.97261 | -0.52699 | 0.4 | 1 | 1.1 | 0.9
152 | 1 | 0.0016406 | 0.00041116 | 0 | 0 | 1 | 0.9724 | -0.53113 | 0.4 | 1 | 1.1 | 0.9
153 | 1 | 0 | 0 | 0 | 0 | 1 | 0.97269 | -0.52547 | 0.4 | 1 | 1.1 | 0.9
154 | 1 | 0 | 0 | 0 | 0 | 1 | 0.97225 | -0.53423 | 0.4 | 1 | 1.1 | 0.9
155 | 1 | 0.00074817 | 0.00018751 | 0 | 0 | 1 | 0.97277 | -0.52396 | 0.4 | 1 | 1.1 | 0.9
156 | 1 | 0.0019635 | 0.0004921 | 0 | 0 | 1 | 0.97268 | -0.52562 | 0.4 | 1 | 1.1 | 0.9
157 | 1 | 0.002996 | 0.00075087 | 0 | 0 | 1 | 0.97208 | -0.53757 | 0.4 | 1 | 1.1 | 0.9
158 | 1 | 0 | 0 | 0 | 0 | 1 | 0.97215 | -0.53619 | 0.4 | 1 | 1.1 | 0.9
159 | 1 | 0.0021152 | 0.00053013 | 0 | 0 | 1 | 0.97283 | -0.52261 | 0.4 | 1 | 1.1 | 0.9
168 | 1 | 0.0011974 | 0.00030009 | 0 | 0 | 1 | 0.97197 | -0.53966 | 0.4 | 1 | 1.1 | 0.9
169 | 1 | 0.0033613 | 0.00084242 | 0 | 0 | 1 | 0.97208 | -0.53758 | 0.4 | 1 | 1.1 | 0.9
180 | 1 | 0 | 0 | 0 | 0 | 1 | 0.97293 | -0.5208 | 0.4 | 1 | 1.1 | 0.9
195 | 1 | 0.0058589 | 0.0014684 | 0 | 0 | 1 | 0.9719 | -0.54117 | 0.4 | 1 | 1.1 | 0.9
182 | 1 | 0.0020767 | 0.00052046 | 0 | 0 | 1 | 0.97285 | -0.52222 | 0.4 | 1 | 1.1 | 0.9
178 | 1 | 0 | 0 | 0 | 0 | 1 | 0.97301 | -0.51921 | 0.4 | 1 | 1.1 | 0.9
161 | 1 | 0.0031368 | 0.00078616 | 0 | 0 | 1 | 0.97208 | -0.5376 | 0.4 | 1 | 1.1 | 0.9
162 | 1 | 0.0026758 | 0.00067062 | 0 | 0 | 1 | 0.97192 | -0.54066 | 0.4 | 1 | 1.1 | 0.9
163 | 1 | 0 | 0 | 0 | 0 | 1 | 0.97253 | -0.52865 | 0.4 | 1 | 1.1 | 0.9
164 | 1 | 0.0037866 | 0.00094901 | 0 | 0 | 1 | 0.9718 | -0.54303 | 0.4 | 1 | 1.1 | 0.9
165 | 1 | 0.0041081 | 0.0010296 | 0 | 0 | 1 | 0.97263 | -0.52657 | 0.4 | 1 | 1.1 | 0.9
167 | 1 | 0.0019922 | 0.0004993 | 0 | 0 | 1 | 0.97264 | -0.52655 | 0.4 | 1 | 1.1 | 0.9
194 | 1 | 0.0032866 | 0.0008237 | 0 | 0 | 1 | 0.97272 | -0.52487 | 0.4 | 1 | 1.1 | 0.9
193 | 1 | 0.0036747 | 0.00092098 | 0 | 0 | 1 | 0.97274 | -0.52441 | 0.4 | 1 | 1.1 | 0.9
170 | 1 | 0.0037816 | 0.00094777 | 0 | 0 | 1 | 0.97398 | -0.49999 | 0.4 | 1 | 1.1 | 0.9
171 | 1 | 0.0012936 | 0.00032421 | 0 | 0 | 1 | 0.97449 | -0.4899 | 0.4 | 1 | 1.1 | 0.9
172 | 1 | 0.0023368 | 0.00058566 | 0 | 0 | 1 | 0.97393 | -0.50092 | 0.4 | 1 | 1.1 | 0.9
173 | 1 | 0.0048953 | 0.0012269 | 0 | 0 | 1 | 0.97459 | -0.48804 | 0.4 | 1 | 1.1 | 0.9
174 | 1 | 0.0030998 | 0.00077689 | 0 | 0 | 1 | 0.97381 | -0.50331 | 0.4 | 1 | 1.1 | 0.9
176 | 1 | 0.0019728 | 0.00049442 | 0 | 0 | 1 | 0.9736 | -0.50755 | 0.4 | 1 | 1.1 | 0.9
177 | 1 | 0.0047277 | 0.0011849 | 0 | 0 | 1 | 0.97335 | -0.51241 | 0.4 | 1 | 1.1 | 0.9
192 | 1 | 0.0026415 | 0.00066201 | 0 | 0 | 1 | 0.9728 | -0.52322 | 0.4 | 1 | 1.1 | 0.9
184 | 1 | 0.0042471 | 0.0010644 | 0 | 0 | 1 | 0.97621 | -0.45622 | 0.4 | 1 | 1.1 | 0.9
186 | 1 | 0 | 0 | 0 | 0 | 1 | 0.9762 | -0.45631 | 0.4 | 1 | 1.1 | 0.9
188 | 1 | 0.0010612 | 0.00026596 | 0 | 0 | 1 | 0.97623 | -0.45566 | 0.4 | 1 | 1.1 | 0.9
189 | 1 | 0.0013038 | 0.00032675 | 0 | 0 | 1 | 0.97619 | -0.45657 | 0.4 | 1 | 1.1 | 0.9
190 | 1 | 0.0011058 | 0.00027715 | 0 | 0 | 1 | 0.9762 | -0.45636 | 0.4 | 1 | 1.1 | 0.9

## generator_data
GEN_BUS | PG | QG | QMAX | QMIN | VG | MBASE | GEN_STATUS | PMAX | PMIN
108 | 0.41792 | 0.10786 | 10 | -10 | 1 | 100 | 1 | 10 | 0

## branch_data
F_BUS | T_BUS | BR_R | BR_X | BR_B | RATE_A | RATE_B | RATE_C | TAP | SHIFT | BR_STATUS | ANGMIN | ANGMAX | P_in | Q_in | P_out | Q_out
1 | 2 | 1.1809 | 0.75576 | 7.932e-09 | 0 | 0 | 0 | 0 | 0 | 1 | -90 | 90 | -0.1643 | -0.04157 | 0.16465 | 0.041795
1 | 3 | 0.80425 | 0.51472 | 5.4022e-09 | 0 | 0 | 0 | 0 | 0 | 1 | -90 | 90 | 0.15824 | 0.040052 | -0.15802 | -0.03991
2 | 4 | 1.5938 | 1.02 | 1.0705e-08 | 0 | 0 | 0 | 0 | 0 | 1 | -90 | 90 | -0.16465 | -0.041794 | 0.16513 | 0.042098
3 | 6 | 0.70404 | 0.45059 | 4.7291e-09 | 0 | 0 | 0 | 0 | 0 | 1 | -90 | 90 | 0.15802 | 0.03991 | -0.15782 | -0.039786
4 | 9 | 0.27189 | 0.17401 | 1.8263e-09 | 0 | 0 | 0 | 0 | 0 | 1 | -90 | 90 | -0.32204 | -0.081988 | 0.32235 | 0.082186
4 | 10 | 0.88926 | 0.56912 | 5.9732e-09 | 0 | 0 | 0 | 0 | 0 | 1 | -90 | 90 | 0.15391 | 0.039138 | -0.15368 | -0.038991
4 | 11 | 1.6467 | 1.0539 | 2.7653e-09 | 0 | 0 | 0 | 0 | 0 | 1 | -90 | 90 | 0.0030005 | 0.00075181 | -0.0030004 | -0.00075198
6 | 7 | 0.13553 | 0.086737 | 9.1035e-10 | 0 | 0 | 0 | 0 | 0 | 1 | -90 | 90 | 0.15536 | 0.039167 | -0.15532 | -0.039144
6 | 65 | 3.4412 | 2.2024 | 5.7787e-09 | 0 | 0 | 0 | 0 | 0 | 1 | -90 | 90 | 0.0024686 | 0.00061826 | -0.0024683 | -0.00061866
9 | 16 | 0.19892 | 0.12731 | 1.3362e-09 | 0 | 0 | 0 | 0 | 0 | 1 | -90 | 90 | -0.32394 | -0.082584 | 0.32417 | 0.082731
10 | 12 | 0.21455 | 0.13731 | 1.4411e-09 | 0 | 0 | 0 | 0 | 0 | 1 | -90 | 90 | 0.15171 | 0.038498 | -0.15165 | -0.038463
5 | 31 | 0.65839 | 0.42137 | 1.1056e-09 | 0 | 0 | 0 | 0 | 0 | 1 | -90 | 90 | 0.00090367 | 0.00022639 | -0.00090367 | -0.00022649
5 | 7 | 0.14947 | 0.095661 | 1.004e-09 | 0 | 0 | 0 | 0 | 0 | 1 | -90 | 90 | -0.12493 | -0.031483 | 0.12496 | 0.031499
5 | 28 | 0.373 | 0.23872 | 2.5055e-09 | 0 | 0 | 0 | 0 | 0 | 1 | -90 | 90 | 0.12403 | 0.031256 | -0.12396 | -0.031216
7 | 60 | 4.48 | 2.8672 | 7.5231e-09 | 0 | 0 | 0 | 0 | 0 | 1 | -90 | 90 | 0.030364 | 0.0076452 | -0.030318 | -0.0076164
28 | 29 | 0.20746 | 0.13278 | 1.3936e-09 | 0 | 0 | 0 | 0 | 0 | 1 | -90 | 90 | 0.12116 | 0.030513 | -0.12112 | -0.030491
60 | 61 | 4.7069 | 3.0124 | 7.9041e-09 | 0 | 0 | 0 | 0 | 0 | 1 | -90 | 90 | 0.026345 | 0.0066207 | -0.026308 | -0.0065981
16 | 66 | 0.37641 | 0.2409 | 2.5284e-09 | 0 | 0 | 0 | 0 | 0 | 1 | -90 | 90 | -0.32522 | -0.082994 | 0.32566 | 0.083272
12 | 13 | 0.0038476 | 0.0024624 | 2.5844e-11 | 0 | 0 | 0 | 0 | 0 | 1 | -90 | 90 | 0.14757 | 0.037439 | -0.14757 | -0.037439
29 | 30 | 0.13497 | 0.086379 | 9.0659e-10 | 0 | 0 | 0 | 0 | 0 | 1 | -90 | 90 | 0.11723 | 0.029515 | -0.11721 | -0.029502
61 | 45 | 0.36913 | 0.23624 | 6.1986e-10 | 0 | 0 | 0 | 0 | 0 | 1 | -90 | 90 | 0.026308 | 0.0065981 | -0.026305 | -0.0065963
66 | 67 | 0.13096 | 0.083812 | 8.7964e-10 | 0 | 0 | 0 | 0 | 0 | 1 | -90 | 90 | -0.32788 | -0.083829 | 0.32803 | 0.083927
13 | 14 | 0.19378 | 0.12402 | 1.3016e-09 | 0 | 0 | 0 | 0 | 0 | 1 | -90 | 90 | 0.14526 | 0.036859 | -0.14521 | -0.03683
14 | 15 | 0.14707 | 0.094124 | 9.8787e-10 | 0 | 0 | 0 | 0 | 0 | 1 | -90 | 90 | 0.14254 | 0.036162 | -0.14251 | -0.036141
15 | 86 | 0.5074 | 0.32474 | 3.4083e-09 | 0 | 0 | 0 | 0 | 0 | 1 | -90 | 90 | 0.14251 | 0.036141 | -0.1424 | -0.036068
86 | 88 | 0.60857 | 0.38948 | 4.0878e-09 | 0 | 0 | 0 | 0 | 0 | 1 | -90 | 90 | 0.1424 | 0.036068 | -0.14226 | -0.035982
88 | 98 | 0.39167 | 0.25067 | 2.6309e-09 | 0 | 0 | 0 | 0 | 0 | 1 | -90 | 90 | 0.13952 | 0.035295 | -0.13943 | -0.035241
67 | 68 | 0.25054 | 0.16035 | 1.6829e-09 | 0 | 0 | 0 | 0 | 0 | 1 | -90 | 90 | -0.3308 | -0.08462 | 0.3311 | 0.084811
17 | 18 | 0.72819 | 0.46604 | 2.4456e-09 | 0 | 0 | 0 | 0 | 0 | 1 | -90 | 90 | -0.020547 | -0.0051546 | 0.020551 | 0.0051566
17 | 19 | 1.4345 | 0.91811 | 4.818e-09 | 0 | 0 | 0 | 0 | 0 | 1 | -90 | 90 | 0.018031 | 0.0045238 | -0.018026 | -0.0045209
18 | 20 | 0.31155 | 0.19939 | 2.0927e-09 | 0 | 0 | 0 | 0 | 0 | 1 | -90 | 90 | -0.021772 | -0.0054626 | 0.021773 | 0.0054634
19 | 22 | 1.7711 | 1.1335 | 2.9742e-09 | 0 | 0 | 0 | 0 | 0 | 1 | -90 | 90 | 0.018026 | 0.004521 | -0.018019 | -0.0045171
20 | 25 | 0.32756 | 0.20964 | 2.2002e-09 | 0 | 0 | 0 | 0 | 0 | 1 | -90 | 90 | -0.023196 | -0.00582 | 0.023198 | 0.005821
22 | 24 | 1.1982 | 0.76683 | 2.012e-09 | 0 | 0 | 0 | 0 | 0 | 1 | -90 | 90 | 0.01111 | 0.0027854 | -0.011108 | -0.0027846
22 | 127 | 2.6008 | 1.6645 | 4.3675e-09 | 0 | 0 | 0 | 0 | 0 | 1 | -90 | 90 | 0.0069093 | 0.0017316 | -0.0069079 | -0.0017312
25 | 49 | 0.34222 | 0.21902 | 2.2987e-09 | 0 | 0 | 0 | 0 | 0 | 1 | -90 | 90 | -0.024508 | -0.0061495 | 0.024511 | 0.0061507
24 | 111 | 0.8951 | 0.57287 | 1.5031e-09 | 0 | 0 | 0 | 0 | 0 | 1 | -90 | 90 | 0.011108 | 0.0027846 | -0.011107 | -0.0027839
127 | 126 | 1.5932 | 1.0197 | 2.6755e-09 | 0 | 0 | 0 | 0 | 0 | 1 | -90 | 90 | 0.0055007 | 0.0013785 | -0.0055002 | -0.0013784
49 | 50 | 0.29326 | 0.18769 | 1.9699e-09 | 0 | 0 | 0 | 0 | 0 | 1 | -90 | 90 | -0.026181 | -0.0065693 | 0.026183 | 0.0065706
26 | 41 | 1.4584 | 0.93339 | 2.4491e-09 | 0 | 0 | 0 | 0 | 0 | 1 | -90 | 90 | -0.0037436 | -0.00093832 | 0.0037439 | 0.00093823
41 | 42 | 2.2701 | 1.4529 | 3.8121e-09 | 0 | 0 | 0 | 0 | 0 | 1 | -90 | 90 | -0.0097211 | -0.0024364 | 0.0097235 | 0.0024375
126 | 125 | 1.6146 | 1.0333 | 2.7113e-09 | 0 | 0 | 0 | 0 | 0 | 1 | -90 | 90 | 0.0017614 | 0.00044125 | -0.0017613 | -0.00044147
50 | 51 | 0.16617 | 0.10635 | 1.1162e-09 | 0 | 0 | 0 | 0 | 0 | 1 | -90 | 90 | -0.027706 | -0.0069522 | 0.027707 | 0.006953
42 | 43 | 0.96734 | 0.6191 | 1.6244e-09 | 0 | 0 | 0 | 0 | 0 | 1 | -90 | 90 | 0.0048273 | 0.0012099 | -0.004827 | -0.0012099
42 | 44 | 1.8514 | 1.1849 | 3.109e-09 | 0 | 0 | 0 | 0 | 0 | 1 | -90 | 90 | -0.014551 | -0.0036474 | 0.014555 | 0.0036499
91 | 90 | 1.358 | 0.86914 | 2.2805e-09 | 0 | 0 | 0 | 0 | 0 | 1 | -90 | 90 | -0.0022487 | -0.00056357 | 0.0022487 | 0.00056339
90 | 89 | 1.2248 | 0.78387 | 2.0568e-09 | 0 | 0 | 0 | 0 | 0 | 1 | -90 | 90 | -0.0045705 | -0.0011453 | 0.0045708 | 0.0011453
30 | 32 | 0.2638 | 0.16883 | 1.772e-09 | 0 | 0 | 0 | 0 | 0 | 1 | -90 | 90 | 0.11425 | 0.02876 | -0.11421 | -0.028736
32 | 46 | 0.24859 | 0.1591 | 1.6698e-09 | 0 | 0 | 0 | 0 | 0 | 1 | -90 | 90 | 0.111 | 0.02793 | -0.11096 | -0.027909
46 | 47 | 1.0759 | 0.68855 | 1.8067e-09 | 0 | 0 | 0 | 0 | 0 | 1 | -90 | 90 | 0.0031362 | 0.00078594 | -0.0031361 | -0.00078604
46 | 48 | 0.95204 | 0.60931 | 1.5987e-09 | 0 | 0 | 0 | 0 | 0 | 1 | -90 | 90 | 0.016307 | 0.0040894 | -0.016304 | -0.0040878
46 | 40 | 0.48315 | 0.30922 | 3.2454e-09 | 0 | 0 | 0 | 0 | 0 | 1 | -90 | 90 | 0.091518 | 0.023033 | -0.091473 | -0.023005
48 | 53 | 1.6853 | 1.0786 | 2.83e-09 | 0 | 0 | 0 | 0 | 0 | 1 | -90 | 90 | 0.012619 | 0.003164 | -0.012616 | -0.0031624
40 | 37 | 0.22782 | 0.14581 | 1.5303e-09 | 0 | 0 | 0 | 0 | 0 | 1 | -90 | 90 | 0.088912 | 0.022363 | -0.088892 | -0.02235
33 | 34 | 0.17825 | 0.11408 | 1.1973e-09 | 0 | 0 | 0 | 0 | 0 | 1 | -90 | 90 | 0.076138 | 0.019131 | -0.076126 | -0.019124
33 | 35 | 0.31837 | 0.20375 | 2.1385e-09 | 0 | 0 | 0 | 0 | 0 | 1 | -90 | 90 | -0.082666 | -0.020767 | 0.082691 | 0.020783
34 | 36 | 0.27732 | 0.17749 | 1.8628e-09 | 0 | 0 | 0 | 0 | 0 | 1 | -90 | 90 | 0.074398 | 0.018691 | -0.07438 | -0.01868
35 | 37 | 0.42431 | 0.27156 | 2.8501e-09 | 0 | 0 | 0 | 0 | 0 | 1 | -90 | 90 | -0.085361 | -0.021452 | 0.085396 | 0.021474
36 | 38 | 0.35004 | 0.22403 | 2.3512e-09 | 0 | 0 | 0 | 0 | 0 | 1 | -90 | 90 | 0.072602 | 0.018234 | -0.072582 | -0.018221
37 | 39 | 1.1049 | 0.70715 | 1.8555e-09 | 0 | 0 | 0 | 0 | 0 | 1 | -90 | 90 | 0.0034958 | 0.00087598 | -0.0034957 | -0.00087606
38 | 56 | 0.35066 | 0.22442 | 2.3554e-09 | 0 | 0 | 0 | 0 | 0 | 1 | -90 | 90 | 0.069242 | 0.017384 | -0.069223 | -0.017372
39 | 55 | 0.64076 | 0.41009 | 1.076e-09 | 0 | 0 | 0 | 0 | 0 | 1 | -90 | 90 | 0.0012919 | 0.00032371 | -0.0012919 | -0.0003238
56 | 57 | 0.9575 | 0.6128 | 1.6079e-09 | 0 | 0 | 0 | 0 | 0 | 1 | -90 | 90 | 0.03675 | 0.0092224 | -0.036735 | -0.0092133
56 | 52 | 0.30791 | 0.19706 | 2.0683e-09 | 0 | 0 | 0 | 0 | 0 | 1 | -90 | 90 | 0.029232 | 0.0073376 | -0.029229 | -0.0073359
57 | 63 | 1.6173 | 1.0351 | 2.7158e-09 | 0 | 0 | 0 | 0 | 0 | 1 | -90 | 90 | 0.022827 | 0.0057261 | -0.022817 | -0.0057203
57 | 64 | 0.75725 | 0.48464 | 1.2716e-09 | 0 | 0 | 0 | 0 | 0 | 1 | -90 | 90 | 0.013909 | 0.0034872 | -0.013907 | -0.0034863
52 | 51 | 0.41611 | 0.26631 | 2.795e-09 | 0 | 0 | 0 | 0 | 0 | 1 | -90 | 90 | 0.029229 | 0.0073359 | -0.029225 | -0.0073336
44 | 45 | 1.2296 | 0.78693 | 2.0648e-09 | 0 | 0 | 0 | 0 | 0 | 1 | -90 | 90 | -0.017177 | -0.0043072 | 0.017182 | 0.0043096
53 | 54 | 1.5186 | 0.97193 | 2.5502e-09 | 0 | 0 | 0 | 0 | 0 | 1 | -90 | 90 | 0.01001 | 0.0025093 | -0.010008 | -0.0025085
63 | 120 | 1.5572 | 0.99662 | 2.615e-09 | 0 | 0 | 0 | 0 | 0 | 1 | -90 | 90 | 0.0050218 | 0.0012575 | -0.0050213 | -0.0012574
63 | 119 | 1.2554 | 0.80348 | 2.1082e-09 | 0 | 0 | 0 | 0 | 0 | 1 | -90 | 90 | 0.017795 | 0.0044628 | -0.017791 | -0.0044602
64 | 135 | 1.2167 | 0.77866 | 2.0431e-09 | 0 | 0 | 0 | 0 | 0 | 1 | -90 | 90 | 0.012327 | 0.0030903 | -0.012325 | -0.0030891
58 | 121 | 1.8613 | 1.1912 | 3.1256e-09 | 0 | 0 | 0 | 0 | 0 | 1 | -90 | 90 | 0.012172 | 0.0030521 | -0.012169 | -0.0030504
58 | 122 | 2.8423 | 1.8191 | 4.773e-09 | 0 | 0 | 0 | 0 | 0 | 1 | -90 | 90 | 0.0018828 | 0.00047151 | -0.0018827 | -0.00047188
58 | 119 | 0.36566 | 0.23403 | 6.1405e-10 | 0 | 0 | 0 | 0 | 0 | 1 | -90 | 90 | -0.014055 | -0.0035236 | 0.014056 | 0.0035241
121 | 124 | 0.068647 | 0.043934 | 1.1528e-10 | 0 | 0 | 0 | 0 | 0 | 1 | -90 | 90 | 0.011699 | 0.0029325 | -0.011699 | -0.0029324
120 | 123 | 2.5299 | 1.6192 | 4.2484e-09 | 0 | 0 | 0 | 0 | 0 | 1 | -90 | 90 | 0.0031372 | 0.00078517 | -0.0031369 | -0.00078539
135 | 134 | 0.42108 | 0.26949 | 7.0711e-10 | 0 | 0 | 0 | 0 | 0 | 1 | -90 | 90 | 0.011371 | 0.0028501 | -0.011371 | -0.0028497
124 | 129 | 1.4344 | 0.91803 | 2.4088e-09 | 0 | 0 | 0 | 0 | 0 | 1 | -90 | 90 | 0.0096899 | 0.0024289 | -0.0096884 | -0.0024282
77 | 73 | 1.4079 | 0.90105 | 2.3642e-09 | 0 | 0 | 0 | 0 | 0 | 1 | -90 | 90 | -0.0017702 | -0.00044365 | 0.0017702 | 0.00044345
73 | 75 | 1.1653 | 0.7458 | 1.9569e-09 | 0 | 0 | 0 | 0 | 0 | 1 | -90 | 90 | -0.018409 | -0.0046153 | 0.018413 | 0.0046178
73 | 76 | 0.30602 | 0.19585 | 5.1388e-10 | 0 | 0 | 0 | 0 | 0 | 1 | -90 | 90 | 0.0022282 | 0.00055839 | -0.0022282 | -0.00055843
73 | 71 | 1.3238 | 0.84722 | 2.223e-09 | 0 | 0 | 0 | 0 | 0 | 1 | -90 | 90 | 0.01441 | 0.0036134 | -0.014408 | -0.0036118
123 | 140 | 3.9512 | 2.5287 | 6.6351e-09 | 0 | 0 | 0 | 0 | 0 | 1 | -90 | 90 | 0.0020796 | 0.00052038 | -0.0020794 | -0.00052089
134 | 136 | 0.61251 | 0.392 | 1.0286e-09 | 0 | 0 | 0 | 0 | 0 | 1 | -90 | 90 | 0.010186 | 0.0025528 | -0.010185 | -0.0025524
68 | 69 | 0.0077455 | 0.0049571 | 5.2027e-11 | 0 | 0 | 0 | 0 | 0 | 1 | -90 | 90 | -0.33327 | -0.085356 | 0.33328 | 0.085362
69 | 70 | 0.36405 | 0.23299 | 2.4454e-09 | 0 | 0 | 0 | 0 | 0 | 1 | -90 | 90 | -0.33539 | -0.085889 | 0.33583 | 0.086174
70 | 82 | 0.054114 | 0.034633 | 3.6349e-10 | 0 | 0 | 0 | 0 | 0 | 1 | -90 | 90 | -0.33828 | -0.086788 | 0.33835 | 0.086831
82 | 81 | 0.28658 | 0.18341 | 1.925e-09 | 0 | 0 | 0 | 0 | 0 | 1 | -90 | 90 | -0.34023 | -0.087303 | 0.34059 | 0.087532
81 | 83 | 0.10265 | 0.065698 | 6.8953e-10 | 0 | 0 | 0 | 0 | 0 | 1 | -90 | 90 | -0.34363 | -0.088294 | 0.34376 | 0.088377
71 | 72 | 1.3026 | 0.83364 | 2.1874e-09 | 0 | 0 | 0 | 0 | 0 | 1 | -90 | 90 | 0.012484 | 0.0031297 | -0.012482 | -0.0031285
72 | 74 | 1.3599 | 0.87031 | 2.2836e-09 | 0 | 0 | 0 | 0 | 0 | 1 | -90 | 90 | 0.010573 | 0.0026501 | -0.010571 | -0.0026493
74 | 78 | 1.3475 | 0.86242 | 2.2629e-09 | 0 | 0 | 0 | 0 | 0 | 1 | -90 | 90 | 0.008085 | 0.0020261 | -0.0080841 | -0.0020258
75 | 79 | 1.7429 | 1.1155 | 2.9268e-09 | 0 | 0 | 0 | 0 | 0 | 1 | -90 | 90 | 0.028374 | 0.0071217 | -0.028359 | -0.0071124
75 | 80 | 0.11689 | 0.074808 | 1.9628e-10 | 0 | 0 | 0 | 0 | 0 | 1 | -90 | 90 | -0.046787 | -0.011739 | 0.04679 | 0.011741
78 | 89 | 1.4292 | 0.91471 | 2.4001e-09 | 0 | 0 | 0 | 0 | 0 | 1 | -90 | 90 | 0.0063888 | 0.0016009 | -0.0063882 | -0.0016007
79 | 103 | 2.3507 | 1.5044 | 3.9474e-09 | 0 | 0 | 0 | 0 | 0 | 1 | -90 | 90 | 0.023594 | 0.0059181 | -0.02358 | -0.0059095
80 | 106 | 0.73379 | 0.46962 | 1.2322e-09 | 0 | 0 | 0 | 0 | 0 | 1 | -90 | 90 | -0.047957 | -0.012034 | 0.047975 | 0.012045
103 | 101 | 1.8066 | 1.1562 | 3.0338e-09 | 0 | 0 | 0 | 0 | 0 | 1 | -90 | 90 | 0.0069487 | 0.0017413 | -0.0069477 | -0.001741
106 | 105 | 1.9411 | 1.2423 | 3.2596e-09 | 0 | 0 | 0 | 0 | 0 | 1 | -90 | 90 | -0.050424 | -0.012659 | 0.050477 | 0.012692
101 | 102 | 4.2748 | 2.7359 | 7.1786e-09 | 0 | 0 | 0 | 0 | 0 | 1 | -90 | 90 | 0.0050075 | 0.0012547 | -0.0050063 | -0.0012547
105 | 107 | 0.74815 | 0.47881 | 1.2563e-09 | 0 | 0 | 0 | 0 | 0 | 1 | -90 | 90 | -0.052953 | -0.013313 | 0.052975 | 0.013327
83 | 84 | 0.17981 | 0.11508 | 1.2078e-09 | 0 | 0 | 0 | 0 | 0 | 1 | -90 | 90 | -0.34575 | -0.088876 | 0.34598 | 0.089024
84 | 85 | 0.35917 | 0.22987 | 2.4126e-09 | 0 | 0 | 0 | 0 | 0 | 1 | -90 | 90 | -0.34785 | -0.089492 | 0.34832 | 0.089792
85 | 110 | 0.060565 | 0.038762 | 4.0682e-10 | 0 | 0 | 0 | 0 | 0 | 1 | -90 | 90 | -0.35081 | -0.090417 | 0.35089 | 0.090469
110 | 109 | 0.079348 | 0.050783 | 5.3299e-10 | 0 | 0 | 0 | 0 | 0 | 1 | -90 | 90 | -0.35419 | -0.091296 | 0.3543 | 0.091364
109 | 108 | 0.91082 | 0.58293 | 6.1181e-09 | 0 | 0 | 0 | 0 | 0 | 1 | -90 | 90 | -0.35658 | -0.091934 | 0.35782 | 0.09273
98 | 95 | 0.41927 | 0.26833 | 2.8163e-09 | 0 | 0 | 0 | 0 | 0 | 1 | -90 | 90 | 0.13624 | 0.03444 | -0.13615 | -0.034385
149 | 146 | 0.67943 | 0.43484 | 1.1409e-09 | 0 | 0 | 0 | 0 | 0 | 1 | -90 | 90 | -0.0012203 | -0.00030586 | 0.0012204 | 0.00030576
146 | 148 | 2.8199 | 1.8048 | 4.7354e-09 | 0 | 0 | 0 | 0 | 0 | 1 | -90 | 90 | 0.0014095 | 0.0003526 | -0.0014094 | -0.00035301
146 | 144 | 1.8056 | 1.1556 | 3.0321e-09 | 0 | 0 | 0 | 0 | 0 | 1 | -90 | 90 | -0.0026298 | -0.00065836 | 0.00263 | 0.00065816
95 | 93 | 0.13576 | 0.086889 | 9.1194e-10 | 0 | 0 | 0 | 0 | 0 | 1 | -90 | 90 | 0.13399 | 0.033844 | -0.13396 | -0.033826
92 | 93 | 0.37979 | 0.24307 | 2.5511e-09 | 0 | 0 | 0 | 0 | 0 | 1 | -90 | 90 | -0.13216 | -0.033347 | 0.13224 | 0.033394
92 | 94 | 0.019288 | 0.012345 | 1.2956e-10 | 0 | 0 | 0 | 0 | 0 | 1 | -90 | 90 | 0.13044 | 0.032916 | -0.13044 | -0.032913
94 | 96 | 0.31715 | 0.20297 | 2.1303e-09 | 0 | 0 | 0 | 0 | 0 | 1 | -90 | 90 | 0.12416 | 0.031341 | -0.12411 | -0.031307
94 | 97 | 4.9848 | 3.1903 | 8.3708e-09 | 0 | 0 | 0 | 0 | 0 | 1 | -90 | 90 | 0.0062743 | 0.0015723 | -0.0062721 | -0.0015717
96 | 99 | 0.28642 | 0.18331 | 1.9239e-09 | 0 | 0 | 0 | 0 | 0 | 1 | -90 | 90 | 0.12189 | 0.03075 | -0.12184 | -0.03072
97 | 100 | 2.7366 | 1.7514 | 4.5955e-09 | 0 | 0 | 0 | 0 | 0 | 1 | -90 | 90 | 0.0041795 | 0.0010472 | -0.004179 | -0.0010473
99 | 145 | 0.3595 | 0.23008 | 2.4148e-09 | 0 | 0 | 0 | 0 | 0 | 1 | -90 | 90 | 0.12055 | 0.030396 | -0.12049 | -0.030359
100 | 104 | 1.2899 | 0.82556 | 2.1661e-09 | 0 | 0 | 0 | 0 | 0 | 1 | -90 | 90 | 0.004179 | 0.0010473 | -0.0041788 | -0.0010473
145 | 147 | 0.24897 | 0.15934 | 1.6724e-09 | 0 | 0 | 0 | 0 | 0 | 1 | -90 | 90 | 0.11377 | 0.028675 | -0.11373 | -0.028653
145 | 143 | 1.163 | 0.74431 | 1.953e-09 | 0 | 0 | 0 | 0 | 0 | 1 | -90 | 90 | 0.0067211 | 0.0016835 | -0.0067205 | -0.0016833
147 | 150 | 0.56222 | 0.35982 | 3.7765e-09 | 0 | 0 | 0 | 0 | 0 | 1 | -90 | 90 | 0.11136 | 0.028057 | -0.11128 | -0.028008
143 | 144 | 1.5134 | 0.96859 | 2.5414e-09 | 0 | 0 | 0 | 0 | 0 | 1 | -90 | 90 | 0.0049282 | 0.0012341 | -0.0049278 | -0.0012341
116 | 115 | 2.8254 | 1.8083 | 4.7446e-09 | 0 | 0 | 0 | 0 | 0 | 1 | -90 | 90 | -0.0046157 | -0.0011569 | 0.0046163 | 0.0011569
115 | 117 | 1.3855 | 0.88671 | 2.3266e-09 | 0 | 0 | 0 | 0 | 0 | 1 | -90 | 90 | -0.011973 | -0.0030007 | 0.011975 | 0.0030019
115 | 114 | 1.6827 | 1.077 | 2.8258e-09 | 0 | 0 | 0 | 0 | 0 | 1 | -90 | 90 | 0.0073566 | 0.0018438 | -0.0073556 | -0.0018434
107 | 108 | 1.0151 | 0.64968 | 1.7047e-09 | 0 | 0 | 0 | 0 | 0 | 1 | -90 | 90 | -0.058064 | -0.014602 | 0.0581 | 0.014625
112 | 113 | 1.8105 | 1.1587 | 3.0403e-09 | 0 | 0 | 0 | 0 | 0 | 1 | -90 | 90 | -0.00379 | -0.00094995 | 0.0037903 | 0.00094985
113 | 114 | 1.7555 | 1.1235 | 2.948e-09 | 0 | 0 | 0 | 0 | 0 | 1 | -90 | 90 | -0.0053632 | -0.0013441 | 0.0053638 | 0.0013442
117 | 118 | 0.24421 | 0.15629 | 4.1009e-10 | 0 | 0 | 0 | 0 | 0 | 1 | -90 | 90 | -0.013693 | -0.0034323 | 0.013693 | 0.0034326
118 | 181 | 1.408 | 0.90113 | 2.3644e-09 | 0 | 0 | 0 | 0 | 0 | 1 | -90 | 90 | -0.015466 | -0.003877 | 0.01547 | 0.0038792
181 | 179 | 0.83318 | 0.53323 | 1.3991e-09 | 0 | 0 | 0 | 0 | 0 | 1 | -90 | 90 | -0.017143 | -0.0042985 | 0.017146 | 0.0043002
179 | 178 | 0.87933 | 0.56277 | 1.4766e-09 | 0 | 0 | 0 | 0 | 0 | 1 | -90 | 90 | -0.019107 | -0.0047917 | 0.019111 | 0.0047939
140 | 139 | 2.0075 | 1.2848 | 3.3712e-09 | 0 | 0 | 0 | 0 | 0 | 1 | -90 | 90 | 0.00076183 | 0.00019064 | -0.00076182 | -0.00019095
129 | 130 | 1.2302 | 0.78735 | 2.0659e-09 | 0 | 0 | 0 | 0 | 0 | 1 | -90 | 90 | 0.0080704 | 0.0020227 | -0.0080695 | -0.0020223
130 | 133 | 0.34314 | 0.21961 | 5.7623e-10 | 0 | 0 | 0 | 0 | 0 | 1 | -90 | 90 | 0.0034227 | 0.00085756 | -0.0034226 | -0.00085758
131 | 132 | 1.3656 | 0.87399 | 2.2932e-09 | 0 | 0 | 0 | 0 | 0 | 1 | -90 | 90 | -0.0014804 | -0.00037106 | 0.0014805 | 0.00037087
132 | 133 | 0.63799 | 0.40831 | 1.0714e-09 | 0 | 0 | 0 | 0 | 0 | 1 | -90 | 90 | -0.0024585 | -0.00061601 | 0.0024585 | 0.00061594
136 | 137 | 0.24212 | 0.15496 | 4.0658e-10 | 0 | 0 | 0 | 0 | 0 | 1 | -90 | 90 | 0.0092279 | 0.0023125 | -0.0092277 | -0.0023124
137 | 138 | 2.6267 | 1.6811 | 4.4109e-09 | 0 | 0 | 0 | 0 | 0 | 1 | -90 | 90 | 0.0081121 | 0.0020328 | -0.0081102 | -0.0020319
138 | 141 | 3.0558 | 1.9557 | 5.1315e-09 | 0 | 0 | 0 | 0 | 0 | 1 | -90 | 90 | 0.0036724 | 0.00091965 | -0.003672 | -0.00091983
141 | 142 | 3.3631 | 2.1524 | 5.6476e-09 | 0 | 0 | 0 | 0 | 0 | 1 | -90 | 90 | 0.00083098 | 0.00020776 | -0.00083095 | -0.00020828
148 | 166 | 1.5957 | 1.0213 | 2.6796e-09 | 0 | 0 | 0 | 0 | 0 | 1 | -90 | 90 | 0.0014094 | 0.00035301 | -0.0014094 | -0.00035324
150 | 183 | 0.39946 | 0.25566 | 2.6832e-09 | 0 | 0 | 0 | 0 | 0 | 1 | -90 | 90 | 0.10256 | 0.025822 | -0.10251 | -0.025792
150 | 187 | 0.67906 | 0.4346 | 1.1403e-09 | 0 | 0 | 0 | 0 | 0 | 1 | -90 | 90 | 0.0087241 | 0.0021865 | -0.0087235 | -0.0021863
183 | 175 | 0.33047 | 0.2115 | 2.2198e-09 | 0 | 0 | 0 | 0 | 0 | 1 | -90 | 90 | 0.099904 | 0.025139 | -0.099867 | -0.025116
187 | 191 | 0.19766 | 0.1265 | 3.3192e-10 | 0 | 0 | 0 | 0 | 0 | 1 | -90 | 90 | 0.0010052 | 0.00025191 | -0.0010052 | -0.00025194
187 | 185 | 0.64961 | 0.41575 | 1.0909e-09 | 0 | 0 | 0 | 0 | 0 | 1 | -90 | 90 | 0.0077184 | 0.0019344 | -0.0077179 | -0.0019342
175 | 173 | 0.81984 | 0.5247 | 5.507e-09 | 0 | 0 | 0 | 0 | 0 | 1 | -90 | 90 | 0.092238 | 0.023204 | -0.092161 | -0.023154
185 | 188 | 0.19195 | 0.12285 | 3.2234e-10 | 0 | 0 | 0 | 0 | 0 | 1 | -90 | 90 | 0.0010612 | 0.00026594 | -0.0010612 | -0.00026597
185 | 184 | 0.38591 | 0.24698 | 6.4804e-10 | 0 | 0 | 0 | 0 | 0 | 1 | -90 | 90 | 0.0066567 | 0.0016683 | -0.0066566 | -0.0016682
151 | 152 | 1.1671 | 0.74695 | 3.9198e-09 | 0 | 0 | 0 | 0 | 0 | 1 | -90 | 90 | 0.015062 | 0.0037766 | -0.015059 | -0.003775
151 | 153 | 0.34536 | 0.22103 | 1.7399e-09 | 0 | 0 | 0 | 0 | 0 | 1 | -90 | 90 | -0.018598 | -0.0046628 | 0.018599 | 0.0046635
152 | 154 | 0.97744 | 0.62556 | 1.6414e-09 | 0 | 0 | 0 | 0 | 0 | 1 | -90 | 90 | 0.013418 | 0.0033638 | -0.013416 | -0.0033627
153 | 155 | 0.31268 | 0.20012 | 2.1003e-09 | 0 | 0 | 0 | 0 | 0 | 1 | -90 | 90 | -0.020563 | -0.0051556 | 0.020564 | 0.0051563
153 | 156 | 0.305 | 0.1952 | 5.1218e-10 | 0 | 0 | 0 | 0 | 0 | 1 | -90 | 90 | 0.0019635 | 0.00049208 | -0.0019634 | -0.00049212
154 | 157 | 1.4065 | 0.90019 | 2.362e-09 | 0 | 0 | 0 | 0 | 0 | 1 | -90 | 90 | 0.010055 | 0.0025206 | -0.010053 | -0.0025198
154 | 158 | 2.4651 | 1.5776 | 4.1395e-09 | 0 | 0 | 0 | 0 | 0 | 1 | -90 | 90 | 0.0033617 | 0.00084213 | -0.0033614 | -0.00084232
155 | 159 | 0.26928 | 0.17234 | 1.8088e-09 | 0 | 0 | 0 | 0 | 0 | 1 | -90 | 90 | -0.021312 | -0.0053439 | 0.021314 | 0.0053446
157 | 168 | 1.2567 | 0.8043 | 2.1104e-09 | 0 | 0 | 0 | 0 | 0 | 1 | -90 | 90 | 0.0070571 | 0.0017689 | -0.0070564 | -0.0017686
158 | 169 | 1.7535 | 1.1222 | 2.9446e-09 | 0 | 0 | 0 | 0 | 0 | 1 | -90 | 90 | 0.0033614 | 0.00084233 | -0.0033612 | -0.00084246
159 | 180 | 0.32664 | 0.20905 | 2.1941e-09 | 0 | 0 | 0 | 0 | 0 | 1 | -90 | 90 | -0.023429 | -0.0058747 | 0.023431 | 0.0058758
168 | 195 | 1.0943 | 0.70034 | 1.8376e-09 | 0 | 0 | 0 | 0 | 0 | 1 | -90 | 90 | 0.0058591 | 0.0014685 | -0.0058587 | -0.0014684
180 | 182 | 0.21908 | 0.14021 | 1.4716e-09 | 0 | 0 | 0 | 0 | 0 | 1 | -90 | 90 | 0.027391 | 0.0068677 | -0.027389 | -0.0068667
180 | 178 | 0.13346 | 0.085412 | 8.9644e-10 | 0 | 0 | 0 | 0 | 0 | 1 | -90 | 90 | -0.050822 | -0.012743 | 0.050825 | 0.012746
182 | 192 | 0.16875 | 0.108 | 1.1335e-09 | 0 | 0 | 0 | 0 | 0 | 1 | -90 | 90 | 0.025312 | 0.0063462 | -0.025311 | -0.0063455
178 | 177 | 0.41243 | 0.26396 | 2.7703e-09 | 0 | 0 | 0 | 0 | 0 | 1 | -90 | 90 | -0.069936 | -0.01754 | 0.069959 | 0.017554
161 | 162 | 2.0043 | 1.2827 | 3.3657e-09 | 0 | 0 | 0 | 0 | 0 | 1 | -90 | 90 | 0.0064635 | 0.0016198 | -0.0064626 | -0.0016196
161 | 163 | 3.9514 | 2.5289 | 6.6355e-09 | 0 | 0 | 0 | 0 | 0 | 1 | -90 | 90 | -0.0096003 | -0.002406 | 0.0096044 | 0.002408
162 | 164 | 2.6513 | 1.6968 | 4.4523e-09 | 0 | 0 | 0 | 0 | 0 | 1 | -90 | 90 | 0.0037869 | 0.00094891 | -0.0037865 | -0.00094905
163 | 165 | 0.92037 | 0.58903 | 3.0911e-09 | 0 | 0 | 0 | 0 | 0 | 1 | -90 | 90 | -0.0096044 | -0.002408 | 0.0096053 | 0.0024083
165 | 167 | 0.0055957 | 0.0035812 | 3.7587e-11 | 0 | 0 | 0 | 0 | 0 | 1 | -90 | 90 | -0.013713 | -0.003438 | 0.013713 | 0.003438
167 | 194 | 0.45345 | 0.29021 | 3.0459e-09 | 0 | 0 | 0 | 0 | 0 | 1 | -90 | 90 | -0.015706 | -0.0039373 | 0.015707 | 0.0039378
194 | 193 | 0.10314 | 0.066012 | 6.9283e-10 | 0 | 0 | 0 | 0 | 0 | 1 | -90 | 90 | -0.018993 | -0.0047616 | 0.018994 | 0.0047618
193 | 192 | 0.22136 | 0.14167 | 1.4869e-09 | 0 | 0 | 0 | 0 | 0 | 1 | -90 | 90 | -0.022668 | -0.0056828 | 0.02267 | 0.0056835
170 | 171 | 0.50008 | 0.32005 | 3.3591e-09 | 0 | 0 | 0 | 0 | 0 | 1 | -90 | 90 | -0.085923 | -0.021572 | 0.085964 | 0.021599
170 | 172 | 0.048555 | 0.031075 | 3.2615e-10 | 0 | 0 | 0 | 0 | 0 | 1 | -90 | 90 | 0.082141 | 0.020625 | -0.082137 | -0.020622
171 | 173 | 0.090949 | 0.058207 | 6.1091e-10 | 0 | 0 | 0 | 0 | 0 | 1 | -90 | 90 | -0.087258 | -0.021923 | 0.087265 | 0.021928
172 | 174 | 0.12729 | 0.081463 | 8.5499e-10 | 0 | 0 | 0 | 0 | 0 | 1 | -90 | 90 | 0.079801 | 0.020037 | -0.079792 | -0.020031
174 | 176 | 0.23544 | 0.15068 | 1.5815e-09 | 0 | 0 | 0 | 0 | 0 | 1 | -90 | 90 | 0.076692 | 0.019254 | -0.076676 | -0.019244
176 | 177 | 0.27657 | 0.177 | 1.8577e-09 | 0 | 0 | 0 | 0 | 0 | 1 | -90 | 90 | 0.074704 | 0.01875 | -0.074686 | -0.018739
184 | 186 | 0.17527 | 0.11217 | 2.9432e-10 | 0 | 0 | 0 | 0 | 0 | 1 | -90 | 90 | 0.0024096 | 0.00060375 | -0.0024095 | -0.00060377
186 | 189 | 0.83086 | 0.53175 | 1.3952e-09 | 0 | 0 | 0 | 0 | 0 | 1 | -90 | 90 | 0.0013037 | 0.00032664 | -0.0013037 | -0.00032676
186 | 190 | 0.19156 | 0.1226 | 3.2169e-10 | 0 | 0 | 0 | 0 | 0 | 1 | -90 | 90 | 0.0011058 | 0.00027713 | -0.0011058 | -0.00027716