## bus_data
BUS_I | BUS_TYPE | Pd | Qd | Gs | Bs | area | Vm | Va | baseKV | zone | Vmax | Vmin
1 | 1 | 0.0010023 | 0.0002512 | 0 | 0 | 1 | 0.98721 | -0.24644 | 0.4 | 1 | 1.1 | 0.9
2 | 1 | 0 | 0 | 0 | 0 | 1 | 0.98722 | -0.24624 | 0.4 | 1 | 1.1 | 0.9
4 | 1 | 0 | 0 | 0 | 0 | 1 | 0.98725 | -0.24571 | 0.4 | 1 | 1.1 | 0.9
13 | 1 | 0 | 0 | 0 | 0 | 1 | 0.98819 | -0.22734 | 0.4 | 1 | 1.1 | 0.9
30 | 1 | 0.0039183 | 0.00098201 | 0 | 0 | 1 | 0.98714 | -0.24789 | 0.4 | 1 | 1.1 | 0.9
69 | 1 | 0.0018748 | 0.00046988 | 0 | 0 | 1 | 0.98854 | -0.22064 | 0.4 | 1 | 1.1 | 0.9
28 | 1 | 0.0018979 | 0.00047565 | 0 | 0 | 1 | 0.98695 | -0.25144 | 0.4 | 1 | 1.1 | 0.9
5 | 1 | 0.0077151 | 0.0019336 | 0 | 0 | 1 | 0.9913 | -0.1673 | 0.4 | 1 | 1.1 | 0.9
6 | 1 | 0.0040803 | 0.0010226 | 0 | 0 | 1 | 0.99117 | -0.16975 | 0.4 | 1 | 1.1 | 0.9
7 | 1 | 0.0024224 | 0.00060711 | 0 | 0 | 1 | 0.99142 | -0.16494 | 0.4 | 1 | 1.1 | 0.9
8 | 1 | 0 | 0 | 0 | 0 | 1 | 0.99114 | -0.17036 | 0.4 | 1 | 1.1 | 0.9
9 | 1 | 0.0036731 | 0.00092056 | 0 | 0 | 1 | 0.99143 | -0.16481 | 0.4 | 1 | 1.1 | 0.9
10 | 1 | 0.0012324 | 0.00030887 | 0 | 0 | 1 | 0.99111 | -0.17087 | 0.4 | 1 | 1.1 | 0.9
21 | 1 | 0.0019368 | 0.00048541 | 0 | 0 | 1 | 0.99186 | -0.1563 | 0.4 | 1 | 1.1 | 0.9
19 | 1 | 0.0018743 | 0.00046974 | 0 | 0 | 1 | 0.99218 | -0.1501 | 0.4 | 1 | 1.1 | 0.9
12 | 1 | 0.0036424 | 0.00091288 | 0 | 0 | 1 | 0.99295 | -0.13534 | 0.4 | 1 | 1.1 | 0.9
16 | 1 | 0.0023547 | 0.00059014 | 0 | 0 | 1 | 0.99302 | -0.13391 | 0.4 | 1 | 1.1 | 0.9
14 | 1 | 0.0018752 | 0.00046997 | 0 | 0 | 1 | 0.99305 | -0.13339 | 0.4 | 1 | 1.1 | 0.9
47 | 1 | 0.0071532 | 0.0017928 | 0 | 0 | 1 | 0.98858 | -0.21973 | 0.4 | 1 | 1.1 | 0.9
15 | 1 | 0.0025602 | 0.00064166 | 0 | 0 | 1 | 0.99317 | -0.13114 | 0.4 | 1 | 1.1 | 0.9
17 | 1 | 0.0012583 | 0.00031536 | 0 | 0 | 1 | 0.99338 | -0.12692 | 0.4 | 1 | 1.1 | 0.9
37 | 1 | 0.0012444 | 0.00031187 | 0 | 0 | 1 | 0.99369 | -0.12106 | 0.4 | 1 | 1.1 | 0.9
35 | 1 | 0 | 0 | 0 | 0 | 1 | 0.99396 | -0.11573 | 0.4 | 1 | 1.1 | 0.9
18 | 1 | 0.0020193 | 0.00050608 | 0 | 0 | 1 | 0.99227 | -0.14852 | 0.4 | 1 | 1.1 | 0.9
20 | 1 | 0.0099106 | 0.0024838 | 0 | 0 | 1 | 0.99291 | -0.13611 | 0.4 | 1 | 1.1 | 0.9
22 | 1 | 0.0016535 | 0.00041441 | 0 | 0 | 1 | 0.99372 | -0.12038 | 0.4 | 1 | 1.1 | 0.9
34 | 1 | 0.001304 | 0.00032682 | 0 | 0 | 1 | 0.99388 | -0.11729 | 0.4 | 1 | 1.1 | 0.9
23 | 1 | 0.0022639 | 0.00056739 | 0 | 0 | 1 | 0.9927 | -0.13996 | 0.4 | 1 | 1.1 | 0.9
24 | 1 | 0.0014705 | 0.00036854 | 0 | 0 | 1 | 0.99388 | -0.11716 | 0.4 | 1 | 1.1 | 0.9
25 | 1 | 0.0024318 | 0.00060946 | 0 | 0 | 1 | 0.99217 | -0.15018 | 0.4 | 1 | 1.1 | 0.9
26 | 1 | 0.0013542 | 0.00033939 | 0 | 0 | 1 | 0.99392 | -0.11648 | 0.4 | 1 | 1.1 | 0.9
27 | 1 | 0.0021539 | 0.00053982 | 0 | 0 | 1 | 0.99191 | -0.15524 | 0.4 | 1 | 1.1 | 0.9
43 | 1 | 0.0019106 | 0.00047884 | 0 | 0 | 1 | 0.99414 | -0.11222 | 0.4 | 1 | 1.1 | 0.9
31 | 1 | 0.0011627 | 0.0002914 | 0 | 0 | 1 | 0.99138 | -0.16557 | 0.4 | 1 | 1.1 | 0.9
44 | 1 | 0.0014921 | 0.00037395 | 0 | 0 | 1 | 0.99509 | -0.093946 | 0.4 | 1 | 1.1 | 0.9
32 | 1 | 0.0022474 | 0.00056325 | 0 | 0 | 1 | 0.99097 | -0.17333 | 0.4 | 1 | 1.1 | 0.9
29 | 1 | 0.0015153 | 0.00037977 | 0 | 0 | 1 | 0.98687 | -0.25315 | 0.4 | 1 | 1.1 | 0.9
67 | 1 | 0.002642 | 0.00066216 | 0 | 0 | 1 | 0.98681 | -0.2543 | 0.4 | 1 | 1.1 | 0.9
33 | 1 | 0.0011413 | 0.00028603 | 0 | 0 | 1 | 0.99062 | -0.18019 | 0.4 | 1 | 1.1 | 0.9
60 | 1 | 0.0019889 | 0.00049847 | 0 | 0 | 1 | 0.99033 | -0.18574 | 0.4 | 1 | 1.1 | 0.9
42 | 1 | 0.0016958 | 0.00042502 | 0 | 0 | 1 | 0.99014 | -0.18956 | 0.4 | 1 | 1.1 | 0.9
36 | 1 | 0 | 0 | 0 | 0 | 1 | 0.99462 | -0.10302 | 0.4 | 1 | 1.1 | 0.9
61 | 1 | 0.0057485 | 0.0014407 | 0 | 0 | 1 | 0.99477 | -0.10013 | 0.4 | 1 | 1.1 | 0.9
56 | 1 | 0.0026177 | 0.00065605 | 0 | 0 | 1 | 0.99612 | -0.074221 | 0.4 | 1 | 1.1 | 0.9
38 | 1 | 0.0035147 | 0.00088087 | 0 | 0 | 1 | 0.98959 | -0.20011 | 0.4 | 1 | 1.1 | 0.9
39 | 1 | 0.0027403 | 0.00068679 | 0 | 0 | 1 | 0.98953 | -0.20126 | 0.4 | 1 | 1.1 | 0.9
40 | 1 | 0.0018736 | 0.00046958 | 0 | 0 | 1 | 0.99007 | -0.19091 | 0.4 | 1 | 1.1 | 0.9
41 | 1 | 0.0023919 | 0.00059947 | 0 | 0 | 1 | 0.98921 | -0.2076 | 0.4 | 1 | 1.1 | 0.9
46 | 1 | 0.0022099 | 0.00055387 | 0 | 0 | 1 | 0.98869 | -0.2177 | 0.4 | 1 | 1.1 | 0.9
45 | 1 | 0 | 0 | 0 | 0 | 1 | 0.99564 | -0.083409 | 0.4 | 1 | 1.1 | 0.9
51 | 1 | 0.001717 | 0.00043031 | 0 | 0 | 1 | 0.99558 | -0.084542 | 0.4 | 1 | 1.1 | 0.9
48 | 1 | 0.0026582 | 0.0006662 | 0 | 0 | 1 | 0.99644 | -0.068058 | 0.4 | 1 | 1.1 | 0.9
62 | 1 | 0.0022425 | 0.00056203 | 0 | 0 | 1 | 0.99553 | -0.085525 | 0.4 | 1 | 1.1 | 0.9
49 | 1 | 0.001663 | 0.00041679 | 0 | 0 | 1 | 0.99693 | -0.058712 | 0.4 | 1 | 1.1 | 0.9
50 | 1 | 0.0015777 | 0.00039541 | 0 | 0 | 1 | 0.99741 | -0.049463 | 0.4 | 1 | 1.1 | 0.9
70 | 1 | 0.0027404 | 0.0006868 | 0 | 0 | 1 | 0.99775 | -0.042895 | 0.4 | 1 | 1.1 | 0.9
55 | 1 | 0.0017209 | 0.0004313 | 0 | 0 | 1 | 0.99792 | -0.039678 | 0.4 | 1 | 1.1 | 0.9
52 | 3 | 0.0031326 | 0.00078511 | 0 | 0 | 1 | 1 | 0 | 0.4 | 1 | 1.1 | 0.9
53 | 1 | 0.0027269 | 0.00068342 | 0 | 0 | 1 | 0.99881 | -0.022737 | 0.4 | 1 | 1.1 | 0.9
54 | 1 | 0 | 0 | 0 | 0 | 1 | 0.99834 | -0.031473 | 0.4 | 1 | 1.1 | 0.9
57 | 1 | 0 | 0 | 0 | 0 | 1 | 0.99566 | -0.082959 | 0.4 | 1 | 1.1 | 0.9
59 | 1 | 0 | 0 | 0 | 0 | 1 | 0.99707 | -0.0557 | 0.4 | 1 | 1.1 | 0.9
80 | 1 | 0 | 0 | 0 | 0 | 1 | 0.9948 | -0.099603 | 0.4 | 1 | 1.1 | 0.9
94 | 1 | 0.0037754 | 0.0009462 | 0 | 0 | 1 | 0.99538 | -0.088451 | 0.4 | 1 | 1.1 | 0.9
58 | 1 | 0 | 0 | 0 | 0 | 1 | 0.9966 | -0.06475 | 0.4 | 1 | 1.1 | 0.9
103 | 1 | 0 | 0 | 0 | 0 | 1 | 0.99649 | -0.066853 | 0.4 | 1 | 1.1 | 0.9
102 | 1 | 0.004042 | 0.001013 | 0 | 0 | 1 | 0.99625 | -0.071419 | 0.4 | 1 | 1.1 | 0.9
71 | 1 | 0.0021765 | 0.00054549 | 0 | 0 | 1 | 0.99696 | -0.057761 | 0.4 | 1 | 1.1 | 0.9
87 | 1 | 0.0044127 | 0.0011059 | 0 | 0 | 1 | 0.99473 | -0.10093 | 0.4 | 1 | 1.1 | 0.9
79 | 1 | 0 | 0 | 0 | 0 | 1 | 0.9928 | -0.13804 | 0.4 | 1 | 1.1 | 0.9
93 | 1 | 0.0023289 | 0.00058369 | 0 | 0 | 1 | 0.99537 | -0.088555 | 0.4 | 1 | 1.1 | 0.9
125 | 1 | 0.0046496 | 0.0011653 | 0 | 0 | 1 | 0.99631 | -0.070254 | 0.4 | 1 | 1.1 | 0.9
123 | 1 | 0.0018694 | 0.00046852 | 0 | 0 | 1 | 0.99648 | -0.067032 | 0.4 | 1 | 1.1 | 0.9
101 | 1 | 0.0039524 | 0.00099055 | 0 | 0 | 1 | 0.99605 | -0.075302 | 0.4 | 1 | 1.1 | 0.9
72 | 1 | 0.0012592 | 0.00031557 | 0 | 0 | 1 | 0.99627 | -0.070843 | 0.4 | 1 | 1.1 | 0.9
63 | 1 | 0 | 0 | 0 | 0 | 1 | 0.97214 | -0.53771 | 0.4 | 1 | 1.1 | 0.9
64 | 1 | 0.0017987 | 0.00045081 | 0 | 0 | 1 | 0.97097 | -0.56081 | 0.4 | 1 | 1.1 | 0.9
66 | 1 | 0 | 0 | 0 | 0 | 1 | 0.97307 | -0.51934 | 0.4 | 1 | 1.1 | 0.9
143 | 1 | 0.0030162 | 0.00075593 | 0 | 0 | 1 | 0.97093 | -0.56169 | 0.4 | 1 | 1.1 | 0.9
65 | 1 | 0 | 0 | 0 | 0 | 1 | 0.99006 | -0.18903 | 0.4 | 1 | 1.1 | 0.9
126 | 1 | 0.0021278 | 0.00053329 | 0 | 0 | 1 | 0.98864 | -0.21633 | 0.4 | 1 | 1.1 | 0.9
136 | 1 | 0.001946 | 0.00048772 | 0 | 0 | 1 | 0.99179 | -0.15597 | 0.4 | 1 | 1.1 | 0.9
121 | 1 | 0.0025469 | 0.00063831 | 0 | 0 | 1 | 0.97364 | -0.50814 | 0.4 | 1 | 1.1 | 0.9
144 | 1 | 0.0018036 | 0.00045202 | 0 | 0 | 1 | 0.97064 | -0.56735 | 0.4 | 1 | 1.1 | 0.9
86 | 1 | 0.002565 | 0.00064284 | 0 | 0 | 1 | 0.98844 | -0.22022 | 0.4 | 1 | 1.1 | 0.9
135 | 1 | 0.0038655 | 0.00096879 | 0 | 0 | 1 | 0.99193 | -0.15331 | 0.4 | 1 | 1.1 | 0.9
119 | 1 | 0.0029331 | 0.0007351 | 0 | 0 | 1 | 0.97411 | -0.49888 | 0.4 | 1 | 1.1 | 0.9
73 | 1 | 0.0017221 | 0.0004316 | 0 | 0 | 1 | 0.99419 | -0.11018 | 0.4 | 1 | 1.1 | 0.9
115 | 1 | 0.0037038 | 0.00092827 | 0 | 0 | 1 | 0.99311 | -0.13075 | 0.4 | 1 | 1.1 | 0.9
116 | 1 | 0.002105 | 0.00052757 | 0 | 0 | 1 | 0.99292 | -0.13443 | 0.4 | 1 | 1.1 | 0.9
74 | 1 | 0.0010528 | 0.00026387 | 0 | 0 | 1 | 0.99129 | -0.16729 | 0.4 | 1 | 1.1 | 0.9
75 | 1 | 0.0031254 | 0.00078329 | 0 | 0 | 1 | 0.99089 | -0.17517 | 0.4 | 1 | 1.1 | 0.9
76 | 1 | 0 | 0 | 0 | 0 | 1 | 0.99204 | -0.1528 | 0.4 | 1 | 1.1 | 0.9
77 | 1 | 0 | 0 | 0 | 0 | 1 | 0.99084 | -0.17603 | 0.4 | 1 | 1.1 | 0.9
78 | 1 | 0.0078404 | 0.001965 | 0 | 0 | 1 | 0.99185 | -0.15654 | 0.4 | 1 | 1.1 | 0.9
137 | 1 | 0.0039673 | 0.00099429 | 0 | 0 | 1 | 0.99052 | -0.18223 | 0.4 | 1 | 1.1 | 0.9
138 | 1 | 0.016624 | 0.0041664 | 0 | 0 | 1 | 0.99067 | -0.17939 | 0.4 | 1 | 1.1 | 0.9
129 | 1 | 0.0085109 | 0.002133 | 0 | 0 | 1 | 0.99179 | -0.1576 | 0.4 | 1 | 1.1 | 0.9
150 | 1 | 0.0079443 | 0.001991 | 0 | 0 | 1 | 0.99278 | -0.13843 | 0.4 | 1 | 1.1 | 0.9
139 | 1 | 0.0028644 | 0.00071788 | 0 | 0 | 1 | 0.99047 | -0.18322 | 0.4 | 1 | 1.1 | 0.9
141 | 1 | 0.00064892 | 0.00016263 | 0 | 0 | 1 | 0.99064 | -0.18005 | 0.4 | 1 | 1.1 | 0.9
81 | 1 | 0.0014878 | 0.00037289 | 0 | 0 | 1 | 0.98617 | -0.26389 | 0.4 | 1 | 1.1 | 0.9
82 | 1 | 0.0023963 | 0.00060057 | 0 | 0 | 1 | 0.98674 | -0.25276 | 0.4 | 1 | 1.1 | 0.9
83 | 1 | 0.0019129 | 0.00047943 | 0 | 0 | 1 | 0.98493 | -0.2878 | 0.4 | 1 | 1.1 | 0.9
84 | 1 | 0.0024774 | 0.0006209 | 0 | 0 | 1 | 0.98735 | -0.24101 | 0.4 | 1 | 1.1 | 0.9
85 | 1 | 0.0012997 | 0.00032574 | 0 | 0 | 1 | 0.98422 | -0.30143 | 0.4 | 1 | 1.1 | 0.9
89 | 1 | 0.002084 | 0.0005223 | 0 | 0 | 1 | 0.98366 | -0.31231 | 0.4 | 1 | 1.1 | 0.9
88 | 1 | 0.0036683 | 0.00091937 | 0 | 0 | 1 | 0.98344 | -0.3167 | 0.4 | 1 | 1.1 | 0.9
90 | 1 | 0 | 0 | 0 | 0 | 1 | 0.98239 | -0.33701 | 0.4 | 1 | 1.1 | 0.9
91 | 1 | 0 | 0 | 0 | 0 | 1 | 0.98011 | -0.38126 | 0.4 | 1 | 1.1 | 0.9
92 | 1 | 0 | 0 | 0 | 0 | 1 | 0.98227 | -0.33925 | 0.4 | 1 | 1.1 | 0.9
134 | 1 | 0.0014102 | 0.00035342 | 0 | 0 | 1 | 0.97893 | -0.40423 | 0.4 | 1 | 1.1 | 0.9
140 | 1 | 0.0014168 | 0.00035509 | 0 | 0 | 1 | 0.98192 | -0.34615 | 0.4 | 1 | 1.1 | 0.9
133 | 1 | 0.0032215 | 0.00080738 | 0 | 0 | 1 | 0.9781 | -0.42049 | 0.4 | 1 | 1.1 | 0.9
124 | 1 | 0.0013471 | 0.00033763 | 0 | 0 | 1 | 0.98188 | -0.34695 | 0.4 | 1 | 1.1 | 0.9
95 | 1 | 0 | 0 | 0 | 0 | 1 | 0.99508 | -0.094076 | 0.4 | 1 | 1.1 | 0.9
96 | 1 | 0.0022113 | 0.00055419 | 0 | 0 | 1 | 0.99506 | -0.094553 | 0.4 | 1 | 1.1 | 0.9
97 | 1 | 0.003 | 0.00075187 | 0 | 0 | 1 | 0.99505 | -0.094828 | 0.4 | 1 | 1.1 | 0.9
98 | 1 | 0 | 0 | 0 | 0 | 1 | 0.99501 | -0.095544 | 0.4 | 1 | 1.1 | 0.9
105 | 1 | 0.0046431 | 0.0011637 | 0 | 0 | 1 | 0.99492 | -0.097218 | 0.4 | 1 | 1.1 | 0.9
104 | 1 | 0.0020634 | 0.00051714 | 0 | 0 | 1 | 0.99498 | -0.096162 | 0.4 | 1 | 1.1 | 0.9
99 | 1 | 0.0034921 | 0.0008752 | 0 | 0 | 1 | 0.996 | -0.07631 | 0.4 | 1 | 1.1 | 0.9
100 | 1 | 0.0030952 | 0.00077574 | 0 | 0 | 1 | 0.99599 | -0.076371 | 0.4 | 1 | 1.1 | 0.9
106 | 1 | 0.0029356 | 0.00073572 | 0 | 0 | 1 | 0.97548 | -0.47194 | 0.4 | 1 | 1.1 | 0.9
107 | 1 | 0.0032256 | 0.00080842 | 0 | 0 | 1 | 0.9752 | -0.47739 | 0.4 | 1 | 1.1 | 0.9
108 | 1 | 0 | 0 | 0 | 0 | 1 | 0.97555 | -0.47065 | 0.4 | 1 | 1.1 | 0.9
109 | 1 | 0.0032215 | 0.00080737 | 0 | 0 | 1 | 0.97513 | -0.47889 | 0.4 | 1 | 1.1 | 0.9
110 | 1 | 0.0029379 | 0.0007363 | 0 | 0 | 1 | 0.97516 | -0.47818 | 0.4 | 1 | 1.1 | 0.9
111 | 1 | 0.0032247 | 0.00080819 | 0 | 0 | 1 | 0.97673 | -0.44738 | 0.4 | 1 | 1.1 | 0.9
118 | 1 | 0.0032237 | 0.00080793 | 0 | 0 | 1 | 0.97508 | -0.47989 | 0.4 | 1 | 1.1 | 0.9
122 | 1 | 0.0029356 | 0.00073572 | 0 | 0 | 1 | 0.97471 | -0.48707 | 0.4 | 1 | 1.1 | 0.9
132 | 1 | 0.0032237 | 0.00080793 | 0 | 0 | 1 | 0.97741 | -0.43413 | 0.4 | 1 | 1.1 | 0.9
127 | 1 | 0.0032241 | 0.00080804 | 0 | 0 | 1 | 0.97453 | -0.49066 | 0.4 | 1 | 1.1 | 0.9
120 | 1 | 0.0029339 | 0.0007353 | 0 | 0 | 1 | 0.9744 | -0.49324 | 0.4 | 1 | 1.1 | 0.9
112 | 1 | 0.0031407 | 0.00078714 | 0 | 0 | 1 | 0.98167 | -0.35112 | 0.4 | 1 | 1.1 | 0.9
113 | 1 | 0.0039716 | 0.00099538 | 0 | 0 | 1 | 0.98168 | -0.35085 | 0.4 | 1 | 1.1 | 0.9
114 | 1 | 0 | 0 | 0 | 0 | 1 | 0.98186 | -0.34728 | 0.4 | 1 | 1.1 | 0.9
117 | 1 | 0.0032534 | 0.00081539 | 0 | 0 | 1 | 0.99217 | -0.14876 | 0.4 | 1 | 1.1 | 0.9
130 | 1 | 0.0032215 | 0.00080738 | 0 | 0 | 1 | 0.97448 | -0.4917 | 0.4 | 1 | 1.1 | 0.9
131 | 1 | 0.0013394 | 0.00033569 | 0 | 0 | 1 | 0.97446 | -0.49192 | 0.4 | 1 | 1.1 | 0.9
145 | 1 | 0.0024065 | 0.00060312 | 0 | 0 | 1 | 0.97062 | -0.56772 | 0.4 | 1 | 1.1 | 0.9
146 | 1 | 0.0016424 | 0.00041163 | 0 | 0 | 1 | 0.97043 | -0.57158 | 0.4 | 1 | 1.1 | 0.9
147 | 1 | 0.0021336 | 0.00053472 | 0 | 0 | 1 | 0.97042 | -0.57179 | 0.4 | 1 | 1.1 | 0.9
148 | 1 | 0.0014573 | 0.00036524 | 0 | 0 | 1 | 0.97042 | -0.57182 | 0.4 | 1 | 1.1 | 0.9
149 | 1 | 0.0034994 | 0.00087702 | 0 | 0 | 1 | 0.97038 | -0.57243 | 0.4 | 1 | 1.1 | 0.9

## generator_data
GEN_BUS | PG | QG | QMAX | QMIN | VG | MBASE | GEN_STATUS | PMAX | PMIN
52 | 0.34655 | 0.08824 | 10 | -10 | 1 | 100 | 1 | 10 | 0

## branch_data
F_BUS | T_BUS | BR_R | BR_X | BR_B | RATE_A | RATE_B | RATE_C | TAP | SHIFT | BR_STATUS | ANGMIN | ANGMAX | P_in | Q_in | P_out | Q_out
1 | 2 | 0.86975 | 0.55664 | 1.4605e-09 | 0 | 0 | 0 | 0 | 0 | 1 | -90 | 90 | -0.0010023 | -0.0002512 | 0.0010023 | 0.00025106
2 | 4 | 2.3066 | 1.4763 | 3.8735e-09 | 0 | 0 | 0 | 0 | 0 | 1 | -90 | 90 | -0.0010023 | -0.00025106 | 0.0010023 | 0.0002507
4 | 13 | 7.3176 | 4.6833 | 1.2288e-08 | 0 | 0 | 0 | 0 | 0 | 1 | -90 | 90 | -0.010978 | -0.0027507 | 0.010988 | 0.0027557
4 | 30 | 0.95321 | 0.61005 | 1.6007e-09 | 0 | 0 | 0 | 0 | 0 | 1 | -90 | 90 | 0.0099759 | 0.0025 | -0.0099749 | -0.0024995
13 | 69 | 2.671 | 1.7094 | 4.4853e-09 | 0 | 0 | 0 | 0 | 0 | 1 | -90 | 90 | -0.010988 | -0.0027557 | 0.010991 | 0.0027575
30 | 28 | 2.5609 | 1.639 | 4.3005e-09 | 0 | 0 | 0 | 0 | 0 | 1 | -90 | 90 | 0.0060567 | 0.0015175 | -0.0060556 | -0.0015173
69 | 47 | 0.30758 | 0.19685 | 5.1652e-10 | 0 | 0 | 0 | 0 | 0 | 1 | -90 | 90 | -0.012866 | -0.0032274 | 0.012867 | 0.0032277
28 | 29 | 1.7982 | 1.1509 | 3.0197e-09 | 0 | 0 | 0 | 0 | 0 | 1 | -90 | 90 | 0.0041578 | 0.0010416 | -0.0041575 | -0.0010417
5 | 6 | 2.0239 | 1.2953 | 3.3987e-09 | 0 | 0 | 0 | 0 | 0 | 1 | -90 | 90 | 0.0053134 | 0.001331 | -0.0053128 | -0.0013309
5 | 7 | 0.79898 | 0.51134 | 1.3417e-09 | 0 | 0 | 0 | 0 | 0 | 1 | -90 | 90 | -0.013029 | -0.0032645 | 0.01303 | 0.0032654
6 | 8 | 2.1812 | 1.3959 | 3.6628e-09 | 0 | 0 | 0 | 0 | 0 | 1 | -90 | 90 | 0.0012325 | 0.00030826 | -0.0012325 | -0.00030859
7 | 9 | 0.038768 | 0.024811 | 6.5101e-11 | 0 | 0 | 0 | 0 | 0 | 1 | -90 | 90 | -0.015452 | -0.0038725 | 0.015453 | 0.0038725
8 | 10 | 1.8269 | 1.1692 | 3.0679e-09 | 0 | 0 | 0 | 0 | 0 | 1 | -90 | 90 | 0.0012325 | 0.00030859 | -0.0012324 | -0.00030887
9 | 21 | 1.9611 | 1.2551 | 3.2932e-09 | 0 | 0 | 0 | 0 | 0 | 1 | -90 | 90 | -0.019126 | -0.0047931 | 0.019133 | 0.0047977
21 | 19 | 1.2968 | 0.82996 | 2.1777e-09 | 0 | 0 | 0 | 0 | 0 | 1 | -90 | 90 | -0.02107 | -0.0052831 | 0.021076 | 0.0052869
19 | 18 | 0.30539 | 0.19545 | 5.1284e-10 | 0 | 0 | 0 | 0 | 0 | 1 | -90 | 90 | -0.022951 | -0.0057566 | 0.022952 | 0.0057577
12 | 16 | 1.7322 | 1.1086 | 2.9089e-09 | 0 | 0 | 0 | 0 | 0 | 1 | -90 | 90 | -0.0036424 | -0.00091288 | 0.0036427 | 0.00091275
16 | 14 | 0.38688 | 0.2476 | 6.4968e-10 | 0 | 0 | 0 | 0 | 0 | 1 | -90 | 90 | -0.0059974 | -0.0015029 | 0.0059975 | 0.0015029
14 | 15 | 1.2636 | 0.80871 | 2.122e-09 | 0 | 0 | 0 | 0 | 0 | 1 | -90 | 90 | -0.0078727 | -0.0019729 | 0.0078736 | 0.0019732
47 | 46 | 0.44508 | 0.28485 | 7.474e-10 | 0 | 0 | 0 | 0 | 0 | 1 | -90 | 90 | -0.02002 | -0.0050205 | 0.020022 | 0.0050216
15 | 17 | 1.7896 | 1.1453 | 3.0052e-09 | 0 | 0 | 0 | 0 | 0 | 1 | -90 | 90 | -0.010434 | -0.0026149 | 0.010436 | 0.0026159
17 | 37 | 2.2142 | 1.4171 | 3.7182e-09 | 0 | 0 | 0 | 0 | 0 | 1 | -90 | 90 | -0.011694 | -0.0029313 | 0.011697 | 0.002933
37 | 35 | 1.8255 | 1.1683 | 3.0656e-09 | 0 | 0 | 0 | 0 | 0 | 1 | -90 | 90 | -0.012942 | -0.0032449 | 0.012945 | 0.0032467
35 | 36 | 1.1095 | 0.71005 | 1.8631e-09 | 0 | 0 | 0 | 0 | 0 | 1 | -90 | 90 | -0.050834 | -0.012766 | 0.050865 | 0.012786
35 | 34 | 0.18233 | 0.11669 | 3.0619e-10 | 0 | 0 | 0 | 0 | 0 | 1 | -90 | 90 | 0.037889 | 0.0095195 | -0.037886 | -0.0095178
18 | 20 | 2.1949 | 1.4048 | 3.6859e-09 | 0 | 0 | 0 | 0 | 0 | 1 | -90 | 90 | -0.024972 | -0.0062638 | 0.024986 | 0.0062729
20 | 22 | 1.9956 | 1.2772 | 3.3512e-09 | 0 | 0 | 0 | 0 | 0 | 1 | -90 | 90 | -0.034897 | -0.0087567 | 0.034923 | 0.0087731
22 | 34 | 0.37455 | 0.23971 | 6.2897e-10 | 0 | 0 | 0 | 0 | 0 | 1 | -90 | 90 | -0.036577 | -0.0091876 | 0.036582 | 0.0091909
23 | 24 | 2.1075 | 1.3488 | 3.5391e-09 | 0 | 0 | 0 | 0 | 0 | 1 | -90 | 90 | -0.04797 | -0.012075 | 0.048022 | 0.012109
23 | 25 | 0.99087 | 0.63416 | 1.6639e-09 | 0 | 0 | 0 | 0 | 0 | 1 | -90 | 90 | 0.045706 | 0.011508 | -0.045683 | -0.011494
24 | 26 | 0.060884 | 0.038966 | 1.0224e-10 | 0 | 0 | 0 | 0 | 0 | 1 | -90 | 90 | -0.049492 | -0.012477 | 0.049494 | 0.012478
25 | 27 | 0.51716 | 0.33098 | 8.6845e-10 | 0 | 0 | 0 | 0 | 0 | 1 | -90 | 90 | 0.043252 | 0.010884 | -0.043241 | -0.010878
26 | 43 | 0.37259 | 0.23846 | 6.2568e-10 | 0 | 0 | 0 | 0 | 0 | 1 | -90 | 90 | -0.050848 | -0.012818 | 0.050859 | 0.012824
27 | 31 | 1.111 | 0.71101 | 1.8656e-09 | 0 | 0 | 0 | 0 | 0 | 1 | -90 | 90 | 0.041087 | 0.010338 | -0.041067 | -0.010325
43 | 44 | 1.5415 | 0.98654 | 2.5885e-09 | 0 | 0 | 0 | 0 | 0 | 1 | -90 | 90 | -0.052769 | -0.013303 | 0.052815 | 0.013332
31 | 32 | 0.85813 | 0.5492 | 1.441e-09 | 0 | 0 | 0 | 0 | 0 | 1 | -90 | 90 | 0.039904 | 0.010034 | -0.039889 | -0.010025
44 | 45 | 0.86555 | 0.55395 | 1.4535e-09 | 0 | 0 | 0 | 0 | 0 | 1 | -90 | 90 | -0.054307 | -0.013706 | 0.054335 | 0.013724
32 | 33 | 0.8032 | 0.51405 | 1.3488e-09 | 0 | 0 | 0 | 0 | 0 | 1 | -90 | 90 | 0.037642 | 0.0094613 | -0.03763 | -0.0094535
29 | 67 | 1.8934 | 1.2118 | 3.1795e-09 | 0 | 0 | 0 | 0 | 0 | 1 | -90 | 90 | 0.0026422 | 0.00066194 | -0.002642 | -0.00066216
33 | 60 | 0.66968 | 0.4286 | 1.1246e-09 | 0 | 0 | 0 | 0 | 0 | 1 | -90 | 90 | 0.036488 | 0.0091675 | -0.036479 | -0.0091615
60 | 42 | 0.48785 | 0.31222 | 8.1923e-10 | 0 | 0 | 0 | 0 | 0 | 1 | -90 | 90 | 0.03449 | 0.008663 | -0.034484 | -0.008659
42 | 40 | 0.18077 | 0.1157 | 3.0357e-10 | 0 | 0 | 0 | 0 | 0 | 1 | -90 | 90 | 0.032788 | 0.008234 | -0.032786 | -0.0082327
36 | 61 | 0.25243 | 0.16156 | 4.2391e-10 | 0 | 0 | 0 | 0 | 0 | 1 | -90 | 90 | -0.050865 | -0.012786 | 0.050872 | 0.01279
61 | 56 | 2.036 | 1.303 | 3.419e-09 | 0 | 0 | 0 | 0 | 0 | 1 | -90 | 90 | -0.056621 | -0.014231 | 0.056691 | 0.014275
56 | 54 | 3.2223 | 2.0623 | 5.4111e-09 | 0 | 0 | 0 | 0 | 0 | 1 | -90 | 90 | -0.059308 | -0.014932 | 0.05943 | 0.015009
38 | 39 | 0.18429 | 0.11795 | 3.0947e-10 | 0 | 0 | 0 | 0 | 0 | 1 | -90 | 90 | 0.027384 | 0.0068738 | -0.027382 | -0.0068729
38 | 40 | 1.3099 | 0.83831 | 2.1996e-09 | 0 | 0 | 0 | 0 | 0 | 1 | -90 | 90 | -0.030898 | -0.0077547 | 0.030912 | 0.0077631
39 | 41 | 1.1292 | 0.72268 | 1.8962e-09 | 0 | 0 | 0 | 0 | 0 | 1 | -90 | 90 | 0.024642 | 0.0061861 | -0.024634 | -0.0061815
41 | 46 | 1.9929 | 1.2754 | 3.3466e-09 | 0 | 0 | 0 | 0 | 0 | 1 | -90 | 90 | 0.022243 | 0.005582 | -0.022232 | -0.0055755
45 | 51 | 1.2711 | 0.81351 | 2.1345e-09 | 0 | 0 | 0 | 0 | 0 | 1 | -90 | 90 | 0.0039598 | 0.00099201 | -0.0039596 | -0.00099208
45 | 48 | 1.1765 | 0.75298 | 1.9757e-09 | 0 | 0 | 0 | 0 | 0 | 1 | -90 | 90 | -0.058295 | -0.014716 | 0.058338 | 0.014743
51 | 62 | 1.947 | 1.2461 | 3.2695e-09 | 0 | 0 | 0 | 0 | 0 | 1 | -90 | 90 | 0.0022426 | 0.00056177 | -0.0022425 | -0.00056203
48 | 49 | 0.68573 | 0.43887 | 1.1515e-09 | 0 | 0 | 0 | 0 | 0 | 1 | -90 | 90 | -0.060996 | -0.015409 | 0.061023 | 0.015426
49 | 50 | 0.66125 | 0.4232 | 1.1104e-09 | 0 | 0 | 0 | 0 | 0 | 1 | -90 | 90 | -0.062686 | -0.015843 | 0.062714 | 0.015861
50 | 70 | 0.45831 | 0.29332 | 7.6963e-10 | 0 | 0 | 0 | 0 | 0 | 1 | -90 | 90 | -0.064292 | -0.016256 | 0.064312 | 0.016269
70 | 55 | 0.21539 | 0.13785 | 3.617e-10 | 0 | 0 | 0 | 0 | 0 | 1 | -90 | 90 | -0.067052 | -0.016956 | 0.067063 | 0.016963
55 | 53 | 1.1068 | 0.70833 | 1.8586e-09 | 0 | 0 | 0 | 0 | 0 | 1 | -90 | 90 | -0.068784 | -0.017394 | 0.068839 | 0.01743
52 | 53 | 1.4314 | 0.91612 | 2.4038e-09 | 0 | 0 | 0 | 0 | 0 | 1 | -90 | 90 | 0.071645 | 0.018163 | -0.071566 | -0.018113
52 | 54 | 0.52407 | 0.3354 | 1.7601e-09 | 0 | 0 | 0 | 0 | 0 | 1 | -90 | 90 | 0.27177 | 0.069292 | -0.27136 | -0.069029
54 | 57 | 3.0575 | 1.9568 | 5.1344e-09 | 0 | 0 | 0 | 0 | 0 | 1 | -90 | 90 | 0.075421 | 0.019055 | -0.075236 | -0.018937
54 | 59 | 0.80323 | 0.51407 | 2.6977e-09 | 0 | 0 | 0 | 0 | 0 | 1 | -90 | 90 | 0.13651 | 0.034965 | -0.13635 | -0.034863
57 | 80 | 1.2963 | 0.82965 | 2.1769e-09 | 0 | 0 | 0 | 0 | 0 | 1 | -90 | 90 | 0.057204 | 0.014416 | -0.057159 | -0.014387
57 | 94 | 1.3535 | 0.86621 | 2.2728e-09 | 0 | 0 | 0 | 0 | 0 | 1 | -90 | 90 | 0.018031 | 0.004521 | -0.018026 | -0.0045182
59 | 71 | 0.080913 | 0.051784 | 2.7175e-10 | 0 | 0 | 0 | 0 | 0 | 1 | -90 | 90 | 0.11523 | 0.029565 | -0.11522 | -0.029558
59 | 58 | 1.91 | 1.2224 | 3.2074e-09 | 0 | 0 | 0 | 0 | 0 | 1 | -90 | 90 | 0.021118 | 0.0052976 | -0.021109 | -0.0052921
80 | 87 | 1.3389 | 0.85688 | 2.2483e-09 | 0 | 0 | 0 | 0 | 0 | 1 | -90 | 90 | 0.004413 | 0.0011059 | -0.0044127 | -0.0011059
80 | 79 | 3.2359 | 2.071 | 5.4339e-09 | 0 | 0 | 0 | 0 | 0 | 1 | -90 | 90 | 0.052746 | 0.013281 | -0.052649 | -0.01322
94 | 93 | 0.032274 | 0.020655 | 5.4196e-11 | 0 | 0 | 0 | 0 | 0 | 1 | -90 | 90 | 0.014251 | 0.003572 | -0.014251 | -0.0035719
58 | 103 | 1.4355 | 0.9187 | 2.4105e-09 | 0 | 0 | 0 | 0 | 0 | 1 | -90 | 90 | 0.0065204 | 0.0016339 | -0.0065197 | -0.0016337
58 | 102 | 2.0351 | 1.3024 | 3.4174e-09 | 0 | 0 | 0 | 0 | 0 | 1 | -90 | 90 | 0.014589 | 0.0036582 | -0.014584 | -0.0036556
103 | 125 | 3.2545 | 2.0829 | 5.4653e-09 | 0 | 0 | 0 | 0 | 0 | 1 | -90 | 90 | 0.0046503 | 0.0011652 | -0.0046496 | -0.0011653
103 | 123 | 0.42576 | 0.27249 | 7.1496e-10 | 0 | 0 | 0 | 0 | 0 | 1 | -90 | 90 | 0.0018694 | 0.00046845 | -0.0018694 | -0.00046852
102 | 101 | 1.6386 | 1.0487 | 2.7516e-09 | 0 | 0 | 0 | 0 | 0 | 1 | -90 | 90 | 0.010542 | 0.0026426 | -0.01054 | -0.0026416
71 | 72 | 0.52332 | 0.33493 | 1.7576e-09 | 0 | 0 | 0 | 0 | 0 | 1 | -90 | 90 | 0.11304 | 0.029012 | -0.11297 | -0.028967
79 | 150 | 0.21844 | 0.1398 | 3.6682e-10 | 0 | 0 | 0 | 0 | 0 | 1 | -90 | 90 | 0.0079445 | 0.0019911 | -0.0079443 | -0.001991
79 | 76 | 1.4594 | 0.93403 | 2.4508e-09 | 0 | 0 | 0 | 0 | 0 | 1 | -90 | 90 | 0.044705 | 0.011229 | -0.044673 | -0.011209
93 | 95 | 2.0562 | 1.316 | 3.4529e-09 | 0 | 0 | 0 | 0 | 0 | 1 | -90 | 90 | 0.011922 | 0.0029882 | -0.011919 | -0.0029866
101 | 99 | 0.68009 | 0.43526 | 1.1421e-09 | 0 | 0 | 0 | 0 | 0 | 1 | -90 | 90 | 0.0065877 | 0.001651 | -0.0065873 | -0.0016509
72 | 73 | 1.5874 | 1.0159 | 5.3312e-09 | 0 | 0 | 0 | 0 | 0 | 1 | -90 | 90 | 0.11171 | 0.028651 | -0.1115 | -0.028515
63 | 64 | 5.5052 | 3.5233 | 9.2447e-09 | 0 | 0 | 0 | 0 | 0 | 1 | -90 | 90 | 0.017783 | 0.0044655 | -0.017763 | -0.0044538
63 | 66 | 4.3854 | 2.8066 | 7.3642e-09 | 0 | 0 | 0 | 0 | 0 | 1 | -90 | 90 | -0.017783 | -0.0044655 | 0.017798 | 0.0044747
64 | 143 | 0.23076 | 0.14768 | 3.875e-10 | 0 | 0 | 0 | 0 | 0 | 1 | -90 | 90 | 0.015965 | 0.004003 | -0.015964 | -0.0040026
66 | 121 | 2.6758 | 1.7125 | 4.4933e-09 | 0 | 0 | 0 | 0 | 0 | 1 | -90 | 90 | -0.017798 | -0.0044747 | 0.017808 | 0.0044804
143 | 144 | 1.8497 | 1.1838 | 3.1062e-09 | 0 | 0 | 0 | 0 | 0 | 1 | -90 | 90 | 0.012948 | 0.0032467 | -0.012944 | -0.0032447
65 | 126 | 1.2817 | 0.82027 | 2.1523e-09 | 0 | 0 | 0 | 0 | 0 | 1 | -90 | 90 | 0.094518 | 0.024111 | -0.094394 | -0.024031
65 | 136 | 1.5573 | 0.99666 | 5.2302e-09 | 0 | 0 | 0 | 0 | 0 | 1 | -90 | 90 | -0.094518 | -0.024111 | 0.09467 | 0.024207
126 | 86 | 0.18671 | 0.1195 | 3.1354e-10 | 0 | 0 | 0 | 0 | 0 | 1 | -90 | 90 | 0.092266 | 0.023498 | -0.092249 | -0.023487
136 | 135 | 0.12292 | 0.078667 | 4.1282e-10 | 0 | 0 | 0 | 0 | 0 | 1 | -90 | 90 | -0.096616 | -0.024694 | 0.096628 | 0.024702
121 | 119 | 1.9394 | 1.2412 | 3.2568e-09 | 0 | 0 | 0 | 0 | 0 | 1 | -90 | 90 | -0.020355 | -0.0051187 | 0.020364 | 0.0051242
144 | 145 | 0.1382 | 0.088447 | 2.3207e-10 | 0 | 0 | 0 | 0 | 0 | 1 | -90 | 90 | 0.011141 | 0.0027927 | -0.011141 | -0.0027926
86 | 84 | 1.0248 | 0.65589 | 1.721e-09 | 0 | 0 | 0 | 0 | 0 | 1 | -90 | 90 | 0.089684 | 0.022844 | -0.089594 | -0.022787
135 | 117 | 0.2026 | 0.12966 | 6.8043e-10 | 0 | 0 | 0 | 0 | 0 | 1 | -90 | 90 | -0.10049 | -0.025671 | 0.10052 | 0.025685
119 | 120 | 1.032 | 0.66046 | 1.7329e-09 | 0 | 0 | 0 | 0 | 0 | 1 | -90 | 90 | -0.023297 | -0.0058593 | 0.023303 | 0.0058631
73 | 115 | 0.84038 | 0.53784 | 2.8224e-09 | 0 | 0 | 0 | 0 | 0 | 1 | -90 | 90 | 0.10978 | 0.028084 | -0.10967 | -0.028014
115 | 116 | 0.15547 | 0.099501 | 5.2216e-10 | 0 | 0 | 0 | 0 | 0 | 1 | -90 | 90 | 0.10596 | 0.027086 | -0.10595 | -0.027074
116 | 117 | 0.61709 | 0.39494 | 2.0725e-09 | 0 | 0 | 0 | 0 | 0 | 1 | -90 | 90 | 0.10384 | 0.026546 | -0.10377 | -0.026501
74 | 75 | 1.2731 | 0.81481 | 2.1379e-09 | 0 | 0 | 0 | 0 | 0 | 1 | -90 | 90 | 0.027246 | 0.0068328 | -0.027236 | -0.0068265
74 | 76 | 2.2582 | 1.4452 | 3.7921e-09 | 0 | 0 | 0 | 0 | 0 | 1 | -90 | 90 | -0.028299 | -0.0070967 | 0.028319 | 0.0071088
75 | 77 | 0.15796 | 0.10109 | 2.6525e-10 | 0 | 0 | 0 | 0 | 0 | 1 | -90 | 90 | 0.024111 | 0.0060432 | -0.02411 | -0.0060426
76 | 78 | 1.0084 | 0.64537 | 1.6933e-09 | 0 | 0 | 0 | 0 | 0 | 1 | -90 | 90 | 0.016355 | 0.0040999 | -0.016352 | -0.0040982
77 | 137 | 3.9924 | 2.5552 | 6.7044e-09 | 0 | 0 | 0 | 0 | 0 | 1 | -90 | 90 | 0.0068338 | 0.0017126 | -0.0068317 | -0.001712
77 | 138 | 0.85633 | 0.54805 | 1.438e-09 | 0 | 0 | 0 | 0 | 0 | 1 | -90 | 90 | 0.017276 | 0.00433 | -0.017273 | -0.0043283
78 | 129 | 0.55201 | 0.35328 | 9.2697e-10 | 0 | 0 | 0 | 0 | 0 | 1 | -90 | 90 | 0.0085114 | 0.0021332 | -0.0085109 | -0.002133
137 | 139 | 1.511 | 0.96706 | 2.5374e-09 | 0 | 0 | 0 | 0 | 0 | 1 | -90 | 90 | 0.0028645 | 0.00071771 | -0.0028644 | -0.00071788
138 | 141 | 4.4242 | 2.8315 | 7.4294e-09 | 0 | 0 | 0 | 0 | 0 | 1 | -90 | 90 | 0.00064894 | 0.00016192 | -0.00064892 | -0.00016263
81 | 82 | 0.57894 | 0.37052 | 9.722e-10 | 0 | 0 | 0 | 0 | 0 | 1 | -90 | 90 | -0.084626 | -0.021505 | 0.084671 | 0.021534
81 | 83 | 1.2637 | 0.8088 | 2.1222e-09 | 0 | 0 | 0 | 0 | 0 | 1 | -90 | 90 | 0.083138 | 0.021132 | -0.083042 | -0.021071
82 | 84 | 0.5951 | 0.38086 | 9.9933e-10 | 0 | 0 | 0 | 0 | 0 | 1 | -90 | 90 | -0.087067 | -0.022134 | 0.087117 | 0.022166
83 | 85 | 0.73569 | 0.47084 | 1.2354e-09 | 0 | 0 | 0 | 0 | 0 | 1 | -90 | 90 | 0.081129 | 0.020592 | -0.081076 | -0.020558
85 | 89 | 0.59633 | 0.38165 | 1.0014e-09 | 0 | 0 | 0 | 0 | 0 | 1 | -90 | 90 | 0.079776 | 0.020232 | -0.079735 | -0.020206
89 | 88 | 0.24687 | 0.158 | 4.1457e-10 | 0 | 0 | 0 | 0 | 0 | 1 | -90 | 90 | 0.077651 | 0.019683 | -0.077634 | -0.019673
88 | 90 | 1.1981 | 0.7668 | 2.012e-09 | 0 | 0 | 0 | 0 | 0 | 1 | -90 | 90 | 0.073966 | 0.018754 | -0.073894 | -0.018708
90 | 91 | 3.0065 | 1.9242 | 5.0487e-09 | 0 | 0 | 0 | 0 | 0 | 1 | -90 | 90 | 0.064011 | 0.01623 | -0.063876 | -0.016143
90 | 92 | 0.9807 | 0.62765 | 1.6469e-09 | 0 | 0 | 0 | 0 | 0 | 1 | -90 | 90 | 0.0098822 | 0.002478 | -0.0098812 | -0.0024774
91 | 134 | 1.5545 | 0.99486 | 2.6104e-09 | 0 | 0 | 0 | 0 | 0 | 1 | -90 | 90 | 0.063876 | 0.016143 | -0.063805 | -0.016099
92 | 140 | 3.0206 | 1.9332 | 5.0723e-09 | 0 | 0 | 0 | 0 | 0 | 1 | -90 | 90 | 0.0098812 | 0.0024774 | -0.0098779 | -0.0024759
134 | 133 | 1.1236 | 0.7191 | 1.8868e-09 | 0 | 0 | 0 | 0 | 0 | 1 | -90 | 90 | 0.062395 | 0.015745 | -0.062347 | -0.015714
140 | 124 | 0.40792 | 0.26107 | 6.85e-10 | 0 | 0 | 0 | 0 | 0 | 1 | -90 | 90 | 0.0084611 | 0.0021208 | -0.0084608 | -0.0021206
133 | 132 | 0.99277 | 0.63537 | 1.6671e-09 | 0 | 0 | 0 | 0 | 0 | 1 | -90 | 90 | 0.059125 | 0.014907 | -0.059087 | -0.014883
124 | 114 | 0.20361 | 0.13031 | 3.4192e-10 | 0 | 0 | 0 | 0 | 0 | 1 | -90 | 90 | 0.0071136 | 0.001783 | -0.0071135 | -0.0017829
95 | 96 | 0.95784 | 0.61302 | 1.6085e-09 | 0 | 0 | 0 | 0 | 0 | 1 | -90 | 90 | 0.0022113 | 0.00055407 | -0.0022113 | -0.00055419
95 | 97 | 1.1128 | 0.71222 | 1.8688e-09 | 0 | 0 | 0 | 0 | 0 | 1 | -90 | 90 | 0.0030001 | 0.00075175 | -0.003 | -0.00075187
95 | 98 | 0.97107 | 0.62148 | 1.6307e-09 | 0 | 0 | 0 | 0 | 0 | 1 | -90 | 90 | 0.0067074 | 0.0016807 | -0.006707 | -0.0016806
98 | 105 | 1.5997 | 1.0238 | 2.6863e-09 | 0 | 0 | 0 | 0 | 0 | 1 | -90 | 90 | 0.0046435 | 0.0011636 | -0.0046431 | -0.0011637
98 | 104 | 1.3302 | 0.85136 | 2.2338e-09 | 0 | 0 | 0 | 0 | 0 | 1 | -90 | 90 | 0.0020635 | 0.00051696 | -0.0020634 | -0.00051714
99 | 100 | 0.087691 | 0.056122 | 1.4726e-10 | 0 | 0 | 0 | 0 | 0 | 1 | -90 | 90 | 0.0030952 | 0.00077573 | -0.0030952 | -0.00077574
106 | 107 | 2.405 | 1.5392 | 4.0386e-09 | 0 | 0 | 0 | 0 | 0 | 1 | -90 | 90 | 0.0096737 | 0.002425 | -0.0096712 | -0.0024238
106 | 108 | 0.43637 | 0.27928 | 7.3278e-10 | 0 | 0 | 0 | 0 | 0 | 1 | -90 | 90 | -0.012609 | -0.0031608 | 0.01261 | 0.0031612
107 | 109 | 0.98987 | 0.63351 | 1.6623e-09 | 0 | 0 | 0 | 0 | 0 | 1 | -90 | 90 | 0.0064456 | 0.0016154 | -0.0064451 | -0.0016152
108 | 110 | 0.80654 | 0.51619 | 1.3544e-09 | 0 | 0 | 0 | 0 | 0 | 1 | -90 | 90 | 0.039934 | 0.010046 | -0.03992 | -0.010037
108 | 111 | 1.8952 | 1.2129 | 3.1825e-09 | 0 | 0 | 0 | 0 | 0 | 1 | -90 | 90 | -0.052544 | -0.013207 | 0.052603 | 0.013244
109 | 118 | 1.3205 | 0.84512 | 2.2175e-09 | 0 | 0 | 0 | 0 | 0 | 1 | -90 | 90 | 0.0032238 | 0.00080784 | -0.0032236 | -0.00080796
110 | 122 | 1.0257 | 0.65647 | 1.7225e-09 | 0 | 0 | 0 | 0 | 0 | 1 | -90 | 90 | 0.036982 | 0.0093004 | -0.036967 | -0.0092905
111 | 132 | 1.018 | 0.65153 | 1.7095e-09 | 0 | 0 | 0 | 0 | 0 | 1 | -90 | 90 | -0.055828 | -0.014052 | 0.055863 | 0.014075
122 | 127 | 1.963 | 1.2564 | 3.2965e-09 | 0 | 0 | 0 | 0 | 0 | 1 | -90 | 90 | 0.0077864 | 0.0019516 | -0.007785 | -0.0019511
122 | 120 | 1.0038 | 0.64244 | 1.6857e-09 | 0 | 0 | 0 | 0 | 0 | 1 | -90 | 90 | 0.026245 | 0.0066032 | -0.026237 | -0.0065984
127 | 130 | 0.97054 | 0.62114 | 1.6298e-09 | 0 | 0 | 0 | 0 | 0 | 1 | -90 | 90 | 0.004561 | 0.001143 | -0.0045608 | -0.001143
112 | 113 | 0.3685 | 0.23584 | 6.1881e-10 | 0 | 0 | 0 | 0 | 0 | 1 | -90 | 90 | -0.0031407 | -0.00078716 | 0.0031407 | 0.00078712
113 | 114 | 2.1705 | 1.3892 | 3.6449e-09 | 0 | 0 | 0 | 0 | 0 | 1 | -90 | 90 | -0.0071123 | -0.0017825 | 0.0071135 | 0.0017829
130 | 131 | 0.7212 | 0.46157 | 1.2111e-09 | 0 | 0 | 0 | 0 | 0 | 1 | -90 | 90 | 0.0013394 | 0.00033559 | -0.0013394 | -0.0003357
145 | 146 | 1.8657 | 1.1941 | 3.133e-09 | 0 | 0 | 0 | 0 | 0 | 1 | -90 | 90 | 0.0087342 | 0.0021894 | -0.0087326 | -0.0021887
146 | 147 | 0.12702 | 0.081291 | 2.1329e-10 | 0 | 0 | 0 | 0 | 0 | 1 | -90 | 90 | 0.0070902 | 0.0017771 | -0.0070901 | -0.001777
147 | 148 | 0.028317 | 0.018123 | 4.7551e-11 | 0 | 0 | 0 | 0 | 0 | 1 | -90 | 90 | 0.0049566 | 0.0012423 | -0.0049566 | -0.0012423
148 | 149 | 0.72974 | 0.46703 | 1.2254e-09 | 0 | 0 | 0 | 0 | 0 | 1 | -90 | 90 | 0.0034994 | 0.00087702 | -0.0034993 | -0.00087707