## bus_data
BUS_I | BUS_TYPE | Pd | Qd | Gs | Bs | area | Vm | Va | baseKV | zone | Vmax | Vmin
1 | 1 | 0.0036717 | 0.00092023 | 0 | 0 | 1 | 0.97386 | -0.50439 | 0.4 | 1 | 1.1 | 0.9
2 | 1 | 0.0036726 | 0.00092043 | 0 | 0 | 1 | 0.97458 | -0.49011 | 0.4 | 1 | 1.1 | 0.9
3 | 1 | 0.0036726 | 0.00092044 | 0 | 0 | 1 | 0.97321 | -0.51722 | 0.4 | 1 | 1.1 | 0.9
4 | 1 | 0.0036094 | 0.00090459 | 0 | 0 | 1 | 0.97492 | -0.48353 | 0.4 | 1 | 1.1 | 0.9
5 | 1 | 0.0034585 | 0.00086678 | 0 | 0 | 1 | 0.97262 | -0.52878 | 0.4 | 1 | 1.1 | 0.9
20 | 1 | 0.0019435 | 0.0004871 | 0 | 0 | 1 | 0.97551 | -0.47185 | 0.4 | 1 | 1.1 | 0.9
21 | 1 | 0.001963 | 0.00049197 | 0 | 0 | 1 | 0.97215 | -0.53798 | 0.4 | 1 | 1.1 | 0.9
8 | 1 | 0 | 0 | 0 | 0 | 1 | 0.97634 | -0.45567 | 0.4 | 1 | 1.1 | 0.9
22 | 1 | 0 | 0 | 0 | 0 | 1 | 0.97184 | -0.5441 | 0.4 | 1 | 1.1 | 0.9
6 | 1 | 0.0027796 | 0.00069663 | 0 | 0 | 1 | 0.97743 | -0.43424 | 0.4 | 1 | 1.1 | 0.9
7 | 1 | 0 | 0 | 0 | 0 | 1 | 0.97901 | -0.40337 | 0.4 | 1 | 1.1 | 0.9
9 | 1 | 0 | 0 | 0 | 0 | 1 | 0.97839 | -0.41553 | 0.4 | 1 | 1.1 | 0.9
10 | 1 | 0 | 0 | 0 | 0 | 1 | 0.98034 | -0.37729 | 0.4 | 1 | 1.1 | 0.9
19 | 1 | 0 | 0 | 0 | 0 | 1 | 0.97594 | -0.46341 | 0.4 | 1 | 1.1 | 0.9
81 | 1 | 0.036163 | 0.0090634 | 0 | 0 | 1 | 0.97829 | -0.41753 | 0.4 | 1 | 1.1 | 0.9
102 | 1 | 0 | 0 | 0 | 0 | 1 | 0.98105 | -0.3636 | 0.4 | 1 | 1.1 | 0.9
111 | 1 | 0.0030716 | 0.00076981 | 0 | 0 | 1 | 0.9803 | -0.37812 | 0.4 | 1 | 1.1 | 0.9
11 | 1 | 0 | 0 | 0 | 0 | 1 | 0.98115 | -0.3615 | 0.4 | 1 | 1.1 | 0.9
99 | 1 | 0.0033186 | 0.00083173 | 0 | 0 | 1 | 0.98158 | -0.35315 | 0.4 | 1 | 1.1 | 0.9
12 | 3 | 0 | 0 | 0 | 0 | 1 | 1 | 0 | 0.4 | 1 | 1.1 | 0.9
16 | 1 | 0 | 0 | 0 | 0 | 1 | 0.99686 | -0.059415 | 0.4 | 1 | 1.1 | 0.9
15 | 1 | 0 | 0 | 0 | 0 | 1 | 0.99038 | -0.18366 | 0.4 | 1 | 1.1 | 0.9
47 | 1 | 0.0013259 | 0.00033231 | 0 | 0 | 1 | 0.99036 | -0.1842 | 0.4 | 1 | 1.1 | 0.9
18 | 1 | 0 | 0 | 0 | 0 | 1 | 0.99521 | -0.090969 | 0.4 | 1 | 1.1 | 0.9
42 | 1 | 0.00218 | 0.00054636 | 0 | 0 | 1 | 0.98794 | -0.23105 | 0.4 | 1 | 1.1 | 0.9
85 | 1 | 0.02761 | 0.0069198 | 0 | 0 | 1 | 0.99424 | -0.10923 | 0.4 | 1 | 1.1 | 0.9
75 | 1 | 0.0026301 | 0.00065917 | 0 | 0 | 1 | 0.99497 | -0.095641 | 0.4 | 1 | 1.1 | 0.9
29 | 1 | 0.0019447 | 0.00048738 | 0 | 0 | 1 | 0.97578 | -0.46653 | 0.4 | 1 | 1.1 | 0.9
119 | 1 | 0.018947 | 0.0047486 | 0 | 0 | 1 | 0.97964 | -0.3911 | 0.4 | 1 | 1.1 | 0.9
100 | 1 | 0.0187 | 0.0046866 | 0 | 0 | 1 | 0.98191 | -0.34688 | 0.4 | 1 | 1.1 | 0.9
72 | 1 | 0.0012928 | 0.00032402 | 0 | 0 | 1 | 0.99035 | -0.1844 | 0.4 | 1 | 1.1 | 0.9
71 | 1 | 0.0012289 | 0.00030799 | 0 | 0 | 1 | 0.99035 | -0.18426 | 0.4 | 1 | 1.1 | 0.9
35 | 1 | 0.0015365 | 0.00038508 | 0 | 0 | 1 | 0.97139 | -0.553 | 0.4 | 1 | 1.1 | 0.9
23 | 1 | 0 | 0 | 0 | 0 | 1 | 0.97141 | -0.55264 | 0.4 | 1 | 1.1 | 0.9
43 | 1 | 0 | 0 | 0 | 0 | 1 | 0.98641 | -0.2606 | 0.4 | 1 | 1.1 | 0.9
68 | 1 | 0 | 0 | 0 | 0 | 1 | 0.99009 | -0.18868 | 0.4 | 1 | 1.1 | 0.9
78 | 1 | 0.0070512 | 0.0017672 | 0 | 0 | 1 | 0.99476 | -0.099667 | 0.4 | 1 | 1.1 | 0.9
76 | 1 | 0 | 0 | 0 | 0 | 1 | 0.99481 | -0.098673 | 0.4 | 1 | 1.1 | 0.9
30 | 1 | 0.0017073 | 0.0004279 | 0 | 0 | 1 | 0.97554 | -0.47127 | 0.4 | 1 | 1.1 | 0.9
24 | 1 | 0.0034566 | 0.00086632 | 0 | 0 | 1 | 0.97179 | -0.54512 | 0.4 | 1 | 1.1 | 0.9
34 | 1 | 0.0037415 | 0.0009377 | 0 | 0 | 1 | 0.97107 | -0.55945 | 0.4 | 1 | 1.1 | 0.9
28 | 1 | 0.0019343 | 0.00048479 | 0 | 0 | 1 | 0.97087 | -0.56341 | 0.4 | 1 | 1.1 | 0.9
32 | 1 | 0.0027605 | 0.00069185 | 0 | 0 | 1 | 0.97523 | -0.47751 | 0.4 | 1 | 1.1 | 0.9
33 | 1 | 0.0017027 | 0.00042673 | 0 | 0 | 1 | 0.97529 | -0.47627 | 0.4 | 1 | 1.1 | 0.9
25 | 1 | 0.0038322 | 0.00096045 | 0 | 0 | 1 | 0.97059 | -0.56892 | 0.4 | 1 | 1.1 | 0.9
26 | 1 | 0.0027911 | 0.00069951 | 0 | 0 | 1 | 0.9706 | -0.56881 | 0.4 | 1 | 1.1 | 0.9
27 | 1 | 0.0040329 | 0.0010107 | 0 | 0 | 1 | 0.97056 | -0.56956 | 0.4 | 1 | 1.1 | 0.9
31 | 1 | 0.0010899 | 0.00027316 | 0 | 0 | 1 | 0.9754 | -0.47406 | 0.4 | 1 | 1.1 | 0.9
36 | 1 | 0.0011159 | 0.00027966 | 0 | 0 | 1 | 0.98372 | -0.31174 | 0.4 | 1 | 1.1 | 0.9
37 | 1 | 0 | 0 | 0 | 0 | 1 | 0.98374 | -0.31136 | 0.4 | 1 | 1.1 | 0.9
39 | 1 | 0.0026698 | 0.00066912 | 0 | 0 | 1 | 0.98337 | -0.31862 | 0.4 | 1 | 1.1 | 0.9
40 | 1 | 0.0024056 | 0.0006029 | 0 | 0 | 1 | 0.98386 | -0.30903 | 0.4 | 1 | 1.1 | 0.9
90 | 1 | 0 | 0 | 0 | 0 | 1 | 0.98328 | -0.32041 | 0.4 | 1 | 1.1 | 0.9
97 | 1 | 0.0027742 | 0.00069529 | 0 | 0 | 1 | 0.98396 | -0.30702 | 0.4 | 1 | 1.1 | 0.9
41 | 1 | 0 | 0 | 0 | 0 | 1 | 0.98343 | -0.3189 | 0.4 | 1 | 1.1 | 0.9
69 | 1 | 0 | 0 | 0 | 0 | 1 | 0.98443 | -0.29938 | 0.4 | 1 | 1.1 | 0.9
117 | 1 | 0.0012026 | 0.00030141 | 0 | 0 | 1 | 0.98304 | -0.32652 | 0.4 | 1 | 1.1 | 0.9
92 | 1 | 0.0018295 | 0.00045851 | 0 | 0 | 1 | 0.98321 | -0.32169 | 0.4 | 1 | 1.1 | 0.9
89 | 1 | 0.0034776 | 0.00087157 | 0 | 0 | 1 | 0.98326 | -0.32066 | 0.4 | 1 | 1.1 | 0.9
95 | 1 | 0.0079126 | 0.0019831 | 0 | 0 | 1 | 0.98425 | -0.30136 | 0.4 | 1 | 1.1 | 0.9
118 | 1 | 0.0018641 | 0.00046719 | 0 | 0 | 1 | 0.98437 | -0.30048 | 0.4 | 1 | 1.1 | 0.9
67 | 1 | 0 | 0 | 0 | 0 | 1 | 0.98575 | -0.27368 | 0.4 | 1 | 1.1 | 0.9
46 | 1 | 0.0038653 | 0.00096873 | 0 | 0 | 1 | 0.98629 | -0.26301 | 0.4 | 1 | 1.1 | 0.9
116 | 1 | 0.0026161 | 0.00065565 | 0 | 0 | 1 | 0.98297 | -0.32789 | 0.4 | 1 | 1.1 | 0.9
44 | 1 | 0.0022379 | 0.00056086 | 0 | 0 | 1 | 0.9852 | -0.28417 | 0.4 | 1 | 1.1 | 0.9
45 | 1 | 0.0040038 | 0.0010035 | 0 | 0 | 1 | 0.98616 | -0.26547 | 0.4 | 1 | 1.1 | 0.9
59 | 1 | 0.00218 | 0.00054637 | 0 | 0 | 1 | 0.98516 | -0.28507 | 0.4 | 1 | 1.1 | 0.9
56 | 1 | 0.01166 | 0.0029223 | 0 | 0 | 1 | 0.98606 | -0.26746 | 0.4 | 1 | 1.1 | 0.9
58 | 1 | 0 | 0 | 0 | 0 | 1 | 0.98474 | -0.29313 | 0.4 | 1 | 1.1 | 0.9
48 | 1 | 0.00093953 | 0.00023547 | 0 | 0 | 1 | 0.98342 | -0.31897 | 0.4 | 1 | 1.1 | 0.9
49 | 1 | 0.0015853 | 0.00039732 | 0 | 0 | 1 | 0.98381 | -0.31136 | 0.4 | 1 | 1.1 | 0.9
50 | 1 | 0.0010521 | 0.00026367 | 0 | 0 | 1 | 0.98314 | -0.32433 | 0.4 | 1 | 1.1 | 0.9
51 | 1 | 0.0028472 | 0.00071358 | 0 | 0 | 1 | 0.98439 | -0.29995 | 0.4 | 1 | 1.1 | 0.9
52 | 1 | 0.0013832 | 0.00034667 | 0 | 0 | 1 | 0.98285 | -0.33009 | 0.4 | 1 | 1.1 | 0.9
61 | 1 | 0 | 0 | 0 | 0 | 1 | 0.98235 | -0.33989 | 0.4 | 1 | 1.1 | 0.9
60 | 1 | 0.002184 | 0.00054737 | 0 | 0 | 1 | 0.98402 | -0.30735 | 0.4 | 1 | 1.1 | 0.9
62 | 1 | 0.0011587 | 0.0002904 | 0 | 0 | 1 | 0.98219 | -0.34307 | 0.4 | 1 | 1.1 | 0.9
63 | 1 | 0 | 0 | 0 | 0 | 1 | 0.9819 | -0.34873 | 0.4 | 1 | 1.1 | 0.9
53 | 1 | 0.00086106 | 0.0002158 | 0 | 0 | 1 | 0.9817 | -0.35253 | 0.4 | 1 | 1.1 | 0.9
54 | 1 | 0.00097254 | 0.00024374 | 0 | 0 | 1 | 0.9817 | -0.35262 | 0.4 | 1 | 1.1 | 0.9
55 | 1 | 0.0011065 | 0.00027732 | 0 | 0 | 1 | 0.98174 | -0.35192 | 0.4 | 1 | 1.1 | 0.9
57 | 1 | 0 | 0 | 0 | 0 | 1 | 0.9818 | -0.35065 | 0.4 | 1 | 1.1 | 0.9
64 | 1 | 0 | 0 | 0 | 0 | 1 | 0.98195 | -0.34768 | 0.4 | 1 | 1.1 | 0.9
65 | 1 | 0.0030872 | 0.00077372 | 0 | 0 | 1 | 0.98174 | -0.35183 | 0.4 | 1 | 1.1 | 0.9
70 | 1 | 0.0017393 | 0.00043591 | 0 | 0 | 1 | 0.98205 | -0.34576 | 0.4 | 1 | 1.1 | 0.9
73 | 1 | 0.00533 | 0.0013358 | 0 | 0 | 1 | 0.98399 | -0.3078 | 0.4 | 1 | 1.1 | 0.9
82 | 1 | 0.0014553 | 0.00036474 | 0 | 0 | 1 | 0.98183 | -0.35012 | 0.4 | 1 | 1.1 | 0.9
83 | 1 | 0.0029703 | 0.00074442 | 0 | 0 | 1 | 0.98173 | -0.35194 | 0.4 | 1 | 1.1 | 0.9
86 | 1 | 0.019381 | 0.0048574 | 0 | 0 | 1 | 0.98885 | -0.21238 | 0.4 | 1 | 1.1 | 0.9
87 | 1 | 0.002002 | 0.00050176 | 0 | 0 | 1 | 0.98662 | -0.25548 | 0.4 | 1 | 1.1 | 0.9
77 | 1 | 0.0035005 | 0.0008773 | 0 | 0 | 1 | 0.99465 | -0.10172 | 0.4 | 1 | 1.1 | 0.9
79 | 1 | 0.0012422 | 0.00031134 | 0 | 0 | 1 | 0.99461 | -0.10253 | 0.4 | 1 | 1.1 | 0.9
80 | 1 | 0.00093519 | 0.00023438 | 0 | 0 | 1 | 0.9946 | -0.10286 | 0.4 | 1 | 1.1 | 0.9
84 | 1 | 0.00081725 | 0.00020482 | 0 | 0 | 1 | 0.98173 | -0.35209 | 0.4 | 1 | 1.1 | 0.9
88 | 1 | 0.0028483 | 0.00071386 | 0 | 0 | 1 | 0.98654 | -0.25705 | 0.4 | 1 | 1.1 | 0.9
96 | 1 | 0 | 0 | 0 | 0 | 1 | 0.98477 | -0.29132 | 0.4 | 1 | 1.1 | 0.9
98 | 1 | 0.0035876 | 0.00089913 | 0 | 0 | 1 | 0.98438 | -0.29875 | 0.4 | 1 | 1.1 | 0.9
94 | 1 | 0.0037692 | 0.00094465 | 0 | 0 | 1 | 0.98436 | -0.29919 | 0.4 | 1 | 1.1 | 0.9
108 | 1 | 0.001243 | 0.00031153 | 0 | 0 | 1 | 0.98319 | -0.3222 | 0.4 | 1 | 1.1 | 0.9
106 | 1 | 0.0002221 | 5.5664e-05 | 0 | 0 | 1 | 0.98316 | -0.32276 | 0.4 | 1 | 1.1 | 0.9
115 | 1 | 0.0056249 | 0.0014097 | 0 | 0 | 1 | 0.98389 | -0.30835 | 0.4 | 1 | 1.1 | 0.9
113 | 1 | 0.0024901 | 0.00062409 | 0 | 0 | 1 | 0.98345 | -0.31689 | 0.4 | 1 | 1.1 | 0.9
101 | 1 | 0.002866 | 0.0007183 | 0 | 0 | 1 | 0.98223 | -0.34061 | 0.4 | 1 | 1.1 | 0.9
109 | 1 | 0.0032417 | 0.00081244 | 0 | 0 | 1 | 0.98257 | -0.33399 | 0.4 | 1 | 1.1 | 0.9
110 | 1 | 0.0023747 | 0.00059516 | 0 | 0 | 1 | 0.98294 | -0.32676 | 0.4 | 1 | 1.1 | 0.9
103 | 1 | 0.00029834 | 7.4772e-05 | 0 | 0 | 1 | 0.98308 | -0.32423 | 0.4 | 1 | 1.1 | 0.9
104 | 1 | 0 | 0 | 0 | 0 | 1 | 0.9831 | -0.32388 | 0.4 | 1 | 1.1 | 0.9
105 | 1 | 0.00033101 | 8.296e-05 | 0 | 0 | 1 | 0.98312 | -0.32341 | 0.4 | 1 | 1.1 | 0.9
107 | 1 | 0.001293 | 0.00032405 | 0 | 0 | 1 | 0.98313 | -0.32338 | 0.4 | 1 | 1.1 | 0.9
114 | 1 | 0.0019673 | 0.00049306 | 0 | 0 | 1 | 0.98307 | -0.32416 | 0.4 | 1 | 1.1 | 0.9

## generator_data
GEN_BUS | PG | QG | QMAX | QMIN | VG | MBASE | GEN_STATUS | PMAX | PMIN
12 | 0.32445 | 0.083265 | 10 | -10 | 1 | 100 | 1 | 10 | 0

## branch_data
F_BUS | T_BUS | BR_R | BR_X | BR_B | RATE_A | RATE_B | RATE_C | TAP | SHIFT | BR_STATUS | ANGMIN | ANGMAX | P_in | Q_in | P_out | Q_out
1 | 2 | 1.7818 | 1.1403 | 2.9921e-09 | 0 | 0 | 0 | 0 | 0 | 1 | -90 | 90 | -0.034158 | -0.008585 | 0.034181 | 0.0085997
1 | 3 | 1.7919 | 1.1468 | 3.0091e-09 | 0 | 0 | 0 | 0 | 0 | 1 | -90 | 90 | 0.030486 | 0.0076648 | -0.030468 | -0.0076532
2 | 4 | 0.74173 | 0.47471 | 1.2456e-09 | 0 | 0 | 0 | 0 | 0 | 1 | -90 | 90 | -0.037854 | -0.0095201 | 0.037866 | 0.0095276
3 | 5 | 1.8334 | 1.1734 | 3.0788e-09 | 0 | 0 | 0 | 0 | 0 | 1 | -90 | 90 | 0.026795 | 0.0067327 | -0.02678 | -0.0067236
4 | 20 | 1.2034 | 0.77016 | 2.0208e-09 | 0 | 0 | 0 | 0 | 0 | 1 | -90 | 90 | -0.041475 | -0.010432 | 0.041498 | 0.010447
5 | 21 | 1.6732 | 1.0708 | 2.8097e-09 | 0 | 0 | 0 | 0 | 0 | 1 | -90 | 90 | 0.023322 | 0.0058568 | -0.023312 | -0.0058505
20 | 8 | 1.5946 | 1.0205 | 2.6777e-09 | 0 | 0 | 0 | 0 | 0 | 1 | -90 | 90 | -0.043442 | -0.010934 | 0.043475 | 0.010955
21 | 22 | 1.2162 | 0.77834 | 2.0423e-09 | 0 | 0 | 0 | 0 | 0 | 1 | -90 | 90 | 0.021349 | 0.0053585 | -0.021343 | -0.0053547
8 | 19 | 3.5899 | 2.2976 | 6.0284e-09 | 0 | 0 | 0 | 0 | 0 | 1 | -90 | 90 | 0.0092127 | 0.0023098 | -0.0092093 | -0.0023082
8 | 6 | 1.7449 | 1.1167 | 2.9301e-09 | 0 | 0 | 0 | 0 | 0 | 1 | -90 | 90 | -0.052688 | -0.013265 | 0.052742 | 0.013299
22 | 23 | 2.0212 | 1.2935 | 3.3941e-09 | 0 | 0 | 0 | 0 | 0 | 1 | -90 | 90 | 0.017886 | 0.0044885 | -0.017879 | -0.0044841
22 | 24 | 1.2389 | 0.79291 | 2.0805e-09 | 0 | 0 | 0 | 0 | 0 | 1 | -90 | 90 | 0.0034567 | 0.00086626 | -0.0034565 | -0.00086635
6 | 7 | 2.3938 | 1.532 | 4.0199e-09 | 0 | 0 | 0 | 0 | 0 | 1 | -90 | 90 | -0.055522 | -0.013996 | 0.055604 | 0.014048
7 | 9 | 1.4441 | 0.92425 | 2.4251e-09 | 0 | 0 | 0 | 0 | 0 | 1 | -90 | 90 | 0.036187 | 0.009079 | -0.036166 | -0.0090658
7 | 10 | 1.2264 | 0.78489 | 4.1189e-09 | 0 | 0 | 0 | 0 | 0 | 1 | -90 | 90 | -0.091791 | -0.023127 | 0.091906 | 0.0232
9 | 81 | 0.23709 | 0.15174 | 3.9814e-10 | 0 | 0 | 0 | 0 | 0 | 1 | -90 | 90 | 0.036166 | 0.0090658 | -0.036163 | -0.0090636
10 | 102 | 0.62422 | 0.3995 | 4.1929e-09 | 0 | 0 | 0 | 0 | 0 | 1 | -90 | 90 | -0.094978 | -0.023969 | 0.09504 | 0.024009
10 | 111 | 1.1606 | 0.74276 | 1.9489e-09 | 0 | 0 | 0 | 0 | 0 | 1 | -90 | 90 | 0.0030717 | 0.00076971 | -0.0030715 | -0.00076982
19 | 29 | 1.4449 | 0.92471 | 2.4263e-09 | 0 | 0 | 0 | 0 | 0 | 1 | -90 | 90 | 0.0092093 | 0.0023082 | -0.0092079 | -0.0023076
102 | 119 | 6.2522 | 4.0014 | 1.0499e-08 | 0 | 0 | 0 | 0 | 0 | 1 | -90 | 90 | 0.018972 | 0.0047635 | -0.018947 | -0.0047486
102 | 11 | 0.079844 | 0.0511 | 5.3632e-10 | 0 | 0 | 0 | 0 | 0 | 1 | -90 | 90 | -0.11401 | -0.028772 | 0.11402 | 0.02878
11 | 99 | 0.31783 | 0.20341 | 2.1349e-09 | 0 | 0 | 0 | 0 | 0 | 1 | -90 | 90 | -0.11402 | -0.02878 | 0.11407 | 0.028809
99 | 100 | 0.23157 | 0.14821 | 1.5555e-09 | 0 | 0 | 0 | 0 | 0 | 1 | -90 | 90 | -0.11739 | -0.02964 | 0.11742 | 0.029663
12 | 16 | 0.83107 | 0.53189 | 5.5824e-09 | 0 | 0 | 0 | 0 | 0 | 1 | -90 | 90 | 0.32445 | 0.083265 | -0.32352 | -0.082669
16 | 18 | 1.7417 | 1.1147 | 2.9247e-09 | 0 | 0 | 0 | 0 | 0 | 1 | -90 | 90 | 0.081275 | 0.020646 | -0.081151 | -0.020567
16 | 85 | 0.92646 | 0.59294 | 6.2231e-09 | 0 | 0 | 0 | 0 | 0 | 1 | -90 | 90 | 0.24225 | 0.062023 | -0.24166 | -0.061651
15 | 47 | 0.61606 | 0.39428 | 1.0345e-09 | 0 | 0 | 0 | 0 | 0 | 1 | -90 | 90 | 0.0038478 | 0.00096419 | -0.0038477 | -0.00096423
15 | 18 | 6.2809 | 4.0198 | 1.0547e-08 | 0 | 0 | 0 | 0 | 0 | 1 | -90 | 90 | -0.065494 | -0.016529 | 0.065786 | 0.016715
15 | 42 | 3.3879 | 2.1683 | 5.6893e-09 | 0 | 0 | 0 | 0 | 0 | 1 | -90 | 90 | 0.061646 | 0.015565 | -0.061506 | -0.015477
47 | 71 | 0.11033 | 0.070609 | 1.8527e-10 | 0 | 0 | 0 | 0 | 0 | 1 | -90 | 90 | 0.0025217 | 0.00063192 | -0.0025217 | -0.00063193
18 | 75 | 1.3497 | 0.86382 | 2.2665e-09 | 0 | 0 | 0 | 0 | 0 | 1 | -90 | 90 | 0.015366 | 0.0038521 | -0.015362 | -0.0038502
42 | 43 | 2.1818 | 1.3963 | 3.6638e-09 | 0 | 0 | 0 | 0 | 0 | 1 | -90 | 90 | 0.059326 | 0.01493 | -0.059242 | -0.014877
85 | 68 | 1.6593 | 1.0619 | 1.1145e-08 | 0 | 0 | 0 | 0 | 0 | 1 | -90 | 90 | 0.21405 | 0.054731 | -0.21323 | -0.054208
75 | 76 | 1.0567 | 0.6763 | 1.7745e-09 | 0 | 0 | 0 | 0 | 0 | 1 | -90 | 90 | 0.012732 | 0.003191 | -0.01273 | -0.00319
29 | 30 | 2.7829 | 1.7811 | 4.6732e-09 | 0 | 0 | 0 | 0 | 0 | 1 | -90 | 90 | 0.0072633 | 0.0018202 | -0.0072617 | -0.0018196
100 | 101 | 0.20007 | 0.12805 | 1.3439e-09 | 0 | 0 | 0 | 0 | 0 | 1 | -90 | 90 | -0.13612 | -0.034349 | 0.13616 | 0.034375
72 | 71 | 0.46906 | 0.3002 | 7.8769e-10 | 0 | 0 | 0 | 0 | 0 | 1 | -90 | 90 | -0.0012928 | -0.00032402 | 0.0012928 | 0.00032394
35 | 23 | 1.0006 | 0.64035 | 1.6802e-09 | 0 | 0 | 0 | 0 | 0 | 1 | -90 | 90 | -0.0015364 | -0.00038509 | 0.0015365 | 0.00038495
23 | 34 | 1.7619 | 1.1276 | 2.9588e-09 | 0 | 0 | 0 | 0 | 0 | 1 | -90 | 90 | 0.016342 | 0.0040992 | -0.016337 | -0.0040961
43 | 44 | 3.026 | 1.9367 | 5.0815e-09 | 0 | 0 | 0 | 0 | 0 | 1 | -90 | 90 | 0.03401 | 0.0085558 | -0.033971 | -0.0085318
43 | 45 | 1.3537 | 0.86638 | 2.2733e-09 | 0 | 0 | 0 | 0 | 0 | 1 | -90 | 90 | 0.015669 | 0.0039285 | -0.015665 | -0.0039264
43 | 46 | 1.0937 | 0.69994 | 1.8365e-09 | 0 | 0 | 0 | 0 | 0 | 1 | -90 | 90 | 0.0095642 | 0.0023928 | -0.0095631 | -0.0023923
68 | 86 | 0.49236 | 0.31511 | 3.3072e-09 | 0 | 0 | 0 | 0 | 0 | 1 | -90 | 90 | 0.21323 | 0.054208 | -0.21299 | -0.054053
78 | 76 | 0.62546 | 0.4003 | 1.0503e-09 | 0 | 0 | 0 | 0 | 0 | 1 | -90 | 90 | -0.0070512 | -0.0017672 | 0.0070516 | 0.0017673
76 | 77 | 2.3779 | 1.5219 | 3.9931e-09 | 0 | 0 | 0 | 0 | 0 | 1 | -90 | 90 | 0.0056788 | 0.0014227 | -0.005678 | -0.0014225
30 | 31 | 2.1427 | 1.3713 | 3.5981e-09 | 0 | 0 | 0 | 0 | 0 | 1 | -90 | 90 | 0.0055543 | 0.0013917 | -0.0055536 | -0.0013915
34 | 28 | 1.3296 | 0.85092 | 2.2327e-09 | 0 | 0 | 0 | 0 | 0 | 1 | -90 | 90 | 0.012595 | 0.0031583 | -0.012593 | -0.003157
28 | 26 | 2.1413 | 1.3704 | 3.5958e-09 | 0 | 0 | 0 | 0 | 0 | 1 | -90 | 90 | 0.010659 | 0.0026722 | -0.010656 | -0.0026708
32 | 33 | 1.9168 | 1.2268 | 3.2189e-09 | 0 | 0 | 0 | 0 | 0 | 1 | -90 | 90 | -0.0027605 | -0.00069188 | 0.0027606 | 0.00069167
33 | 31 | 2.1121 | 1.3517 | 3.5467e-09 | 0 | 0 | 0 | 0 | 0 | 1 | -90 | 90 | -0.0044633 | -0.0011184 | 0.0044637 | 0.0011184
25 | 26 | 0.056713 | 0.036296 | 9.5237e-11 | 0 | 0 | 0 | 0 | 0 | 1 | -90 | 90 | -0.007865 | -0.0019713 | 0.0078651 | 0.0019713
25 | 27 | 0.67612 | 0.43272 | 1.1354e-09 | 0 | 0 | 0 | 0 | 0 | 1 | -90 | 90 | 0.0040329 | 0.0010108 | -0.0040328 | -0.0010108
36 | 37 | 1.4619 | 0.93561 | 2.4549e-09 | 0 | 0 | 0 | 0 | 0 | 1 | -90 | 90 | -0.0011159 | -0.00027967 | 0.0011159 | 0.00027944
37 | 39 | 2.7671 | 1.7709 | 4.6467e-09 | 0 | 0 | 0 | 0 | 0 | 1 | -90 | 90 | 0.01137 | 0.0028483 | -0.011366 | -0.0028462
37 | 40 | 0.8103 | 0.51859 | 1.3607e-09 | 0 | 0 | 0 | 0 | 0 | 1 | -90 | 90 | -0.012485 | -0.0031277 | 0.012487 | 0.0031285
39 | 90 | 0.89357 | 0.57189 | 1.5005e-09 | 0 | 0 | 0 | 0 | 0 | 1 | -90 | 90 | 0.0086958 | 0.0021771 | -0.008695 | -0.0021768
40 | 97 | 0.58591 | 0.37498 | 9.839e-10 | 0 | 0 | 0 | 0 | 0 | 1 | -90 | 90 | -0.014892 | -0.0037314 | 0.014894 | 0.0037322
90 | 92 | 1.0585 | 0.67742 | 1.7775e-09 | 0 | 0 | 0 | 0 | 0 | 1 | -90 | 90 | 0.0052174 | 0.0013052 | -0.0052171 | -0.0013052
90 | 89 | 0.30246 | 0.19357 | 5.0791e-10 | 0 | 0 | 0 | 0 | 0 | 1 | -90 | 90 | 0.0034776 | 0.00087156 | -0.0034776 | -0.00087158
97 | 95 | 1.3889 | 0.8889 | 2.3323e-09 | 0 | 0 | 0 | 0 | 0 | 1 | -90 | 90 | -0.017668 | -0.0044275 | 0.017673 | 0.0044303
41 | 69 | 22.124 | 14.1593 | 3.7152e-08 | 0 | 0 | 0 | 0 | 0 | 1 | -90 | 90 | -0.0038202 | -0.00095629 | 0.0038238 | 0.00095496
41 | 117 | 8.6408 | 5.5301 | 1.451e-08 | 0 | 0 | 0 | 0 | 0 | 1 | -90 | 90 | 0.0038202 | 0.00095629 | -0.0038188 | -0.00095681
69 | 118 | 2.5669 | 1.6428 | 4.3106e-09 | 0 | 0 | 0 | 0 | 0 | 1 | -90 | 90 | 0.0018642 | 0.00046684 | -0.0018641 | -0.00046719
69 | 67 | 19.605 | 12.5472 | 3.2922e-08 | 0 | 0 | 0 | 0 | 0 | 1 | -90 | 90 | -0.005688 | -0.0014218 | 0.0056949 | 0.0014231
117 | 116 | 2.2796 | 1.4589 | 3.828e-09 | 0 | 0 | 0 | 0 | 0 | 1 | -90 | 90 | 0.0026162 | 0.0006554 | -0.0026161 | -0.00065566
92 | 108 | 0.64976 | 0.41585 | 1.0911e-09 | 0 | 0 | 0 | 0 | 0 | 1 | -90 | 90 | 0.0033877 | 0.00084665 | -0.0033876 | -0.00084671
95 | 94 | 0.369 | 0.23616 | 6.1965e-10 | 0 | 0 | 0 | 0 | 0 | 1 | -90 | 90 | -0.025585 | -0.0064134 | 0.025588 | 0.006415
67 | 46 | 8.1521 | 5.2173 | 1.369e-08 | 0 | 0 | 0 | 0 | 0 | 1 | -90 | 90 | -0.0056949 | -0.0014231 | 0.0056978 | 0.0014236
44 | 59 | 0.12394 | 0.079321 | 2.0813e-10 | 0 | 0 | 0 | 0 | 0 | 1 | -90 | 90 | 0.031733 | 0.0079709 | -0.031732 | -0.0079701
45 | 56 | 0.74328 | 0.4757 | 1.2482e-09 | 0 | 0 | 0 | 0 | 0 | 1 | -90 | 90 | 0.011661 | 0.0029229 | -0.01166 | -0.0029223
59 | 58 | 1.1866 | 0.75941 | 1.9926e-09 | 0 | 0 | 0 | 0 | 0 | 1 | -90 | 90 | 0.029552 | 0.0074237 | -0.029541 | -0.0074166
58 | 60 | 8.221 | 5.2615 | 1.3805e-08 | 0 | 0 | 0 | 0 | 0 | 1 | -90 | 90 | 0.0075191 | 0.0018851 | -0.007514 | -0.0018832
58 | 51 | 1.3474 | 0.86237 | 2.2627e-09 | 0 | 0 | 0 | 0 | 0 | 1 | -90 | 90 | 0.022022 | 0.0055315 | -0.022014 | -0.0055271
48 | 49 | 1.8805 | 1.2035 | 3.1579e-09 | 0 | 0 | 0 | 0 | 0 | 1 | -90 | 90 | -0.017565 | -0.0044062 | 0.017571 | 0.00441
48 | 50 | 1.3978 | 0.89461 | 2.3473e-09 | 0 | 0 | 0 | 0 | 0 | 1 | -90 | 90 | 0.016626 | 0.0041707 | -0.016621 | -0.0041682
49 | 51 | 2.5888 | 1.6569 | 4.3474e-09 | 0 | 0 | 0 | 0 | 0 | 1 | -90 | 90 | -0.019157 | -0.0048073 | 0.019167 | 0.0048135
50 | 52 | 1.6034 | 1.0262 | 2.6925e-09 | 0 | 0 | 0 | 0 | 0 | 1 | -90 | 90 | 0.015569 | 0.0039046 | -0.015565 | -0.0039021
52 | 61 | 2.9893 | 1.9131 | 5.0198e-09 | 0 | 0 | 0 | 0 | 0 | 1 | -90 | 90 | 0.014182 | 0.0035554 | -0.014175 | -0.0035517
61 | 62 | 1.5424 | 0.98714 | 2.5901e-09 | 0 | 0 | 0 | 0 | 0 | 1 | -90 | 90 | 0.0089294 | 0.0022377 | -0.008928 | -0.002237
61 | 63 | 7.287 | 4.6636 | 1.2237e-08 | 0 | 0 | 0 | 0 | 0 | 1 | -90 | 90 | 0.0052457 | 0.001314 | -0.0052435 | -0.0013138
60 | 73 | 0.36819 | 0.23564 | 6.1829e-10 | 0 | 0 | 0 | 0 | 0 | 1 | -90 | 90 | 0.00533 | 0.0013358 | -0.0053299 | -0.0013358
62 | 70 | 1.4983 | 0.95894 | 2.5161e-09 | 0 | 0 | 0 | 0 | 0 | 1 | -90 | 90 | 0.0077693 | 0.0019466 | -0.0077684 | -0.0019462
63 | 82 | 1.1439 | 0.73209 | 1.9209e-09 | 0 | 0 | 0 | 0 | 0 | 1 | -90 | 90 | 0.0052435 | 0.0013138 | -0.0052431 | -0.0013137
53 | 54 | 0.40676 | 0.26033 | 6.8306e-10 | 0 | 0 | 0 | 0 | 0 | 1 | -90 | 90 | 0.00097254 | 0.00024368 | -0.00097253 | -0.00024374
53 | 55 | 1.4339 | 0.91768 | 2.4079e-09 | 0 | 0 | 0 | 0 | 0 | 1 | -90 | 90 | -0.0018336 | -0.00045949 | 0.0018336 | 0.00045929
55 | 57 | 1.8617 | 1.1915 | 3.1263e-09 | 0 | 0 | 0 | 0 | 0 | 1 | -90 | 90 | -0.0029401 | -0.00073661 | 0.0029403 | 0.00073642
57 | 64 | 2.1297 | 1.363 | 3.5763e-09 | 0 | 0 | 0 | 0 | 0 | 1 | -90 | 90 | -0.0060277 | -0.00151 | 0.0060285 | 0.0015102
57 | 65 | 1.6497 | 1.0558 | 2.7703e-09 | 0 | 0 | 0 | 0 | 0 | 1 | -90 | 90 | 0.0030873 | 0.00077357 | -0.0030872 | -0.00077373
64 | 70 | 1.3749 | 0.87991 | 2.3088e-09 | 0 | 0 | 0 | 0 | 0 | 1 | -90 | 90 | -0.0060285 | -0.0015102 | 0.0060291 | 0.0015103
82 | 83 | 2.0853 | 1.3346 | 3.5018e-09 | 0 | 0 | 0 | 0 | 0 | 1 | -90 | 90 | 0.0037878 | 0.000949 | -0.0037875 | -0.00094913
83 | 84 | 0.7933 | 0.50771 | 1.3322e-09 | 0 | 0 | 0 | 0 | 0 | 1 | -90 | 90 | 0.00081725 | 0.0002047 | -0.00081725 | -0.00020483
86 | 87 | 0.9823 | 0.62867 | 6.5982e-09 | 0 | 0 | 0 | 0 | 0 | 1 | -90 | 90 | 0.19361 | 0.049196 | -0.19321 | -0.04894
87 | 88 | 0.035965 | 0.023018 | 2.4158e-10 | 0 | 0 | 0 | 0 | 0 | 1 | -90 | 90 | 0.19121 | 0.048438 | -0.19119 | -0.048429
77 | 79 | 1.6612 | 1.0632 | 2.7896e-09 | 0 | 0 | 0 | 0 | 0 | 1 | -90 | 90 | 0.0021775 | 0.00054525 | -0.0021774 | -0.00054547
79 | 80 | 1.5602 | 0.99854 | 2.62e-09 | 0 | 0 | 0 | 0 | 0 | 1 | -90 | 90 | 0.0009352 | 0.00023413 | -0.00093519 | -0.00023438
88 | 96 | 0.79795 | 0.51069 | 5.3599e-09 | 0 | 0 | 0 | 0 | 0 | 1 | -90 | 90 | 0.18834 | 0.047715 | -0.18804 | -0.047518
96 | 98 | 0.20473 | 0.13103 | 1.3752e-09 | 0 | 0 | 0 | 0 | 0 | 1 | -90 | 90 | 0.15867 | 0.040151 | -0.15861 | -0.040115
96 | 94 | 1.1651 | 0.74567 | 1.9565e-09 | 0 | 0 | 0 | 0 | 0 | 1 | -90 | 90 | 0.029368 | 0.0073666 | -0.029357 | -0.0073597
98 | 115 | 0.27061 | 0.17319 | 1.8177e-09 | 0 | 0 | 0 | 0 | 0 | 1 | -90 | 90 | 0.15502 | 0.039216 | -0.15495 | -0.03917
108 | 106 | 1.1241 | 0.71946 | 1.8877e-09 | 0 | 0 | 0 | 0 | 0 | 1 | -90 | 90 | 0.0021445 | 0.00053517 | -0.0021445 | -0.00053531
106 | 107 | 1.4085 | 0.90141 | 2.3652e-09 | 0 | 0 | 0 | 0 | 0 | 1 | -90 | 90 | 0.0019224 | 0.00047965 | -0.0019223 | -0.00047984
115 | 113 | 0.24936 | 0.15959 | 1.675e-09 | 0 | 0 | 0 | 0 | 0 | 1 | -90 | 90 | 0.14933 | 0.037761 | -0.14927 | -0.037722
113 | 114 | 0.2157 | 0.13805 | 1.4489e-09 | 0 | 0 | 0 | 0 | 0 | 1 | -90 | 90 | 0.14678 | 0.037098 | -0.14672 | -0.037065
101 | 109 | 0.20694 | 0.13244 | 1.39e-09 | 0 | 0 | 0 | 0 | 0 | 1 | -90 | 90 | -0.13903 | -0.035094 | 0.13907 | 0.035122
109 | 110 | 0.22104 | 0.14146 | 1.4847e-09 | 0 | 0 | 0 | 0 | 0 | 1 | -90 | 90 | -0.14231 | -0.035934 | 0.14236 | 0.035966
110 | 114 | 0.078309 | 0.050118 | 5.2601e-10 | 0 | 0 | 0 | 0 | 0 | 1 | -90 | 90 | -0.14474 | -0.036561 | 0.14476 | 0.036572
103 | 104 | 5.118 | 3.2755 | 8.5946e-09 | 0 | 0 | 0 | 0 | 0 | 1 | -90 | 90 | -0.00029834 | -7.4773e-05 | 0.00029835 | 7.3945e-05
104 | 105 | 6.7757 | 4.3364 | 1.1378e-08 | 0 | 0 | 0 | 0 | 0 | 1 | -90 | 90 | -0.00029835 | -7.3945e-05 | 0.00029835 | 7.285e-05
105 | 107 | 0.16112 | 0.10312 | 2.7056e-10 | 0 | 0 | 0 | 0 | 0 | 1 | -90 | 90 | -0.00062936 | -0.00015581 | 0.00062936 | 0.00015579