## bus_data
BUS_I | BUS_TYPE | Pd | Qd | Gs | Bs | area | Vm | Va | baseKV | zone | Vmax | Vmin
1 | 1 | 0.01043 | 0.0026139 | 0 | 0 | 1 | 0.9898 | -0.19636 | 0.4 | 1 | 1.1 | 0.9
2 | 1 | 0.0085552 | 0.0021441 | 0 | 0 | 1 | 0.98997 | -0.19311 | 0.4 | 1 | 1.1 | 0.9
4 | 1 | 0.010418 | 0.0026109 | 0 | 0 | 1 | 0.99015 | -0.18952 | 0.4 | 1 | 1.1 | 0.9
6 | 1 | 0 | 0 | 0 | 0 | 1 | 0.99104 | -0.17238 | 0.4 | 1 | 1.1 | 0.9
5 | 1 | 0 | 0 | 0 | 0 | 1 | 0.99012 | -0.19025 | 0.4 | 1 | 1.1 | 0.9
43 | 1 | 0 | 0 | 0 | 0 | 1 | 0.99028 | -0.18714 | 0.4 | 1 | 1.1 | 0.9
26 | 1 | 0.0060389 | 0.0015135 | 0 | 0 | 1 | 0.98977 | -0.197 | 0.4 | 1 | 1.1 | 0.9
7 | 1 | 0 | 0 | 0 | 0 | 1 | 0.99112 | -0.17074 | 0.4 | 1 | 1.1 | 0.9
32 | 1 | 0.0094302 | 0.0023634 | 0 | 0 | 1 | 0.99166 | -0.16034 | 0.4 | 1 | 1.1 | 0.9
25 | 1 | 0.010427 | 0.0026132 | 0 | 0 | 1 | 0.9894 | -0.20426 | 0.4 | 1 | 1.1 | 0.9
27 | 1 | 0.010427 | 0.0026132 | 0 | 0 | 1 | 0.9952 | -0.092034 | 0.4 | 1 | 1.1 | 0.9
28 | 1 | 0.010427 | 0.0026132 | 0 | 0 | 1 | 0.99558 | -0.084732 | 0.4 | 1 | 1.1 | 0.9
45 | 1 | 0 | 0 | 0 | 0 | 1 | 0.99613 | -0.074192 | 0.4 | 1 | 1.1 | 0.9
29 | 1 | 0.0076378 | 0.0019142 | 0 | 0 | 1 | 0.99338 | -0.127 | 0.4 | 1 | 1.1 | 0.9
30 | 1 | 0.008528 | 0.0021373 | 0 | 0 | 1 | 0.99232 | -0.1476 | 0.4 | 1 | 1.1 | 0.9
31 | 1 | 0 | 0 | 0 | 0 | 1 | 0.99468 | -0.102 | 0.4 | 1 | 1.1 | 0.9
33 | 1 | 0.0073229 | 0.0018353 | 0 | 0 | 1 | 0.99581 | -0.080269 | 0.4 | 1 | 1.1 | 0.9
34 | 1 | 0 | 0 | 0 | 0 | 1 | 0.99452 | -0.10503 | 0.4 | 1 | 1.1 | 0.9
105 | 1 | 0.0046011 | 0.0011531 | 0 | 0 | 1 | 0.99444 | -0.10662 | 0.4 | 1 | 1.1 | 0.9
79 | 1 | 0.0013559 | 0.00033983 | 0 | 0 | 1 | 0.99058 | -0.18124 | 0.4 | 1 | 1.1 | 0.9
46 | 1 | 0.0015822 | 0.00039654 | 0 | 0 | 1 | 0.99817 | -0.034888 | 0.4 | 1 | 1.1 | 0.9
75 | 1 | 0.0069906 | 0.001752 | 0 | 0 | 1 | 0.99925 | -0.014356 | 0.4 | 1 | 1.1 | 0.9
47 | 1 | 0.0039195 | 0.00098233 | 0 | 0 | 1 | 0.9923 | -0.14807 | 0.4 | 1 | 1.1 | 0.9
48 | 1 | 0.0017965 | 0.00045023 | 0 | 0 | 1 | 0.99266 | -0.14111 | 0.4 | 1 | 1.1 | 0.9
49 | 1 | 0.0034221 | 0.00085766 | 0 | 0 | 1 | 0.99229 | -0.14827 | 0.4 | 1 | 1.1 | 0.9
50 | 1 | 0 | 0 | 0 | 0 | 1 | 0.99275 | -0.13928 | 0.4 | 1 | 1.1 | 0.9
51 | 1 | 0.0039969 | 0.0010017 | 0 | 0 | 1 | 0.99213 | -0.15143 | 0.4 | 1 | 1.1 | 0.9
56 | 1 | 0.0021763 | 0.00054544 | 0 | 0 | 1 | 0.99308 | -0.13304 | 0.4 | 1 | 1.1 | 0.9
57 | 1 | 0.0022753 | 0.00057023 | 0 | 0 | 1 | 0.99264 | -0.14152 | 0.4 | 1 | 1.1 | 0.9
53 | 1 | 0 | 0 | 0 | 0 | 1 | 0.99209 | -0.15216 | 0.4 | 1 | 1.1 | 0.9
52 | 1 | 0.0026679 | 0.00066864 | 0 | 0 | 1 | 0.99199 | -0.15411 | 0.4 | 1 | 1.1 | 0.9
63 | 1 | 0.0022182 | 0.00055594 | 0 | 0 | 1 | 0.99352 | -0.12449 | 0.4 | 1 | 1.1 | 0.9
71 | 1 | 0.0025025 | 0.00062719 | 0 | 0 | 1 | 0.99255 | -0.1433 | 0.4 | 1 | 1.1 | 0.9
58 | 1 | 0.0064719 | 0.001622 | 0 | 0 | 1 | 0.99333 | -0.12823 | 0.4 | 1 | 1.1 | 0.9
59 | 1 | 0.0032878 | 0.000824 | 0 | 0 | 1 | 0.99308 | -0.13301 | 0.4 | 1 | 1.1 | 0.9
60 | 1 | 0 | 0 | 0 | 0 | 1 | 0.9939 | -0.11709 | 0.4 | 1 | 1.1 | 0.9
61 | 1 | 0.0027167 | 0.00068088 | 0 | 0 | 1 | 0.99275 | -0.13938 | 0.4 | 1 | 1.1 | 0.9
62 | 1 | 0.0068021 | 0.0017048 | 0 | 0 | 1 | 0.9933 | -0.12876 | 0.4 | 1 | 1.1 | 0.9
64 | 1 | 0.0030949 | 0.00077564 | 0 | 0 | 1 | 0.99568 | -0.082737 | 0.4 | 1 | 1.1 | 0.9
155 | 1 | 0.0043139 | 0.0010812 | 0 | 0 | 1 | 0.99267 | -0.14089 | 0.4 | 1 | 1.1 | 0.9
65 | 1 | 0.0018287 | 0.00045832 | 0 | 0 | 1 | 0.99295 | -0.13545 | 0.4 | 1 | 1.1 | 0.9
104 | 1 | 0 | 0 | 0 | 0 | 1 | 0.99715 | -0.054579 | 0.4 | 1 | 1.1 | 0.9
66 | 1 | 0.0047531 | 0.0011912 | 0 | 0 | 1 | 0.99279 | -0.13859 | 0.4 | 1 | 1.1 | 0.9
67 | 1 | 0.003146 | 0.00078846 | 0 | 0 | 1 | 0.99254 | -0.14347 | 0.4 | 1 | 1.1 | 0.9
70 | 1 | 0 | 0 | 0 | 0 | 1 | 0.99242 | -0.14581 | 0.4 | 1 | 1.1 | 0.9
68 | 1 | 0.0051763 | 0.0012973 | 0 | 0 | 1 | 0.99228 | -0.14851 | 0.4 | 1 | 1.1 | 0.9
69 | 1 | 0.002235 | 0.00056015 | 0 | 0 | 1 | 0.99223 | -0.14938 | 0.4 | 1 | 1.1 | 0.9
72 | 1 | 0.0022427 | 0.00056208 | 0 | 0 | 1 | 0.99247 | -0.14485 | 0.4 | 1 | 1.1 | 0.9
73 | 1 | 0.0015933 | 0.00039931 | 0 | 0 | 1 | 0.9924 | -0.14616 | 0.4 | 1 | 1.1 | 0.9
74 | 1 | 0.0015323 | 0.00038404 | 0 | 0 | 1 | 0.99233 | -0.14746 | 0.4 | 1 | 1.1 | 0.9
174 | 1 | 0.0012465 | 0.0003124 | 0 | 0 | 1 | 0.99229 | -0.14822 | 0.4 | 1 | 1.1 | 0.9
76 | 3 | 0.002556 | 0.00064059 | 0 | 0 | 1 | 1 | 0 | 0.4 | 1 | 1.1 | 0.9
77 | 1 | 0.0025595 | 0.00064147 | 0 | 0 | 1 | 0.99988 | -0.0022345 | 0.4 | 1 | 1.1 | 0.9
94 | 1 | 0.0021302 | 0.00053387 | 0 | 0 | 1 | 0.99829 | -0.032774 | 0.4 | 1 | 1.1 | 0.9
78 | 1 | 0.0045265 | 0.0011344 | 0 | 0 | 1 | 0.99084 | -0.17631 | 0.4 | 1 | 1.1 | 0.9
80 | 1 | 0 | 0 | 0 | 0 | 1 | 0.99128 | -0.16778 | 0.4 | 1 | 1.1 | 0.9
81 | 1 | 0 | 0 | 0 | 0 | 1 | 0.9915 | -0.16342 | 0.4 | 1 | 1.1 | 0.9
97 | 1 | 0 | 0 | 0 | 0 | 1 | 0.9917 | -0.15949 | 0.4 | 1 | 1.1 | 0.9
87 | 1 | 0.0034913 | 0.00087501 | 0 | 0 | 1 | 0.99376 | -0.11969 | 0.4 | 1 | 1.1 | 0.9
88 | 1 | 0.0034904 | 0.00087478 | 0 | 0 | 1 | 0.99451 | -0.10534 | 0.4 | 1 | 1.1 | 0.9
89 | 1 | 0.0016908 | 0.00042375 | 0 | 0 | 1 | 0.99375 | -0.12006 | 0.4 | 1 | 1.1 | 0.9
90 | 1 | 0.0016905 | 0.00042369 | 0 | 0 | 1 | 0.99457 | -0.10411 | 0.4 | 1 | 1.1 | 0.9
91 | 1 | 0 | 0 | 0 | 0 | 1 | 0.99311 | -0.13226 | 0.4 | 1 | 1.1 | 0.9
92 | 1 | 0.0025279 | 0.00063355 | 0 | 0 | 1 | 0.99495 | -0.096747 | 0.4 | 1 | 1.1 | 0.9
98 | 1 | 0.0032748 | 0.00082075 | 0 | 0 | 1 | 0.99279 | -0.13848 | 0.4 | 1 | 1.1 | 0.9
103 | 1 | 0.00181 | 0.00045363 | 0 | 0 | 1 | 0.99298 | -0.13489 | 0.4 | 1 | 1.1 | 0.9
93 | 1 | 0.0021298 | 0.00053378 | 0 | 0 | 1 | 0.99535 | -0.089186 | 0.4 | 1 | 1.1 | 0.9
100 | 1 | 0 | 0 | 0 | 0 | 1 | 0.99567 | -0.083065 | 0.4 | 1 | 1.1 | 0.9
95 | 1 | 0.0034054 | 0.00085347 | 0 | 0 | 1 | 0.9923 | -0.1479 | 0.4 | 1 | 1.1 | 0.9
96 | 1 | 0.0020236 | 0.00050716 | 0 | 0 | 1 | 0.99244 | -0.14527 | 0.4 | 1 | 1.1 | 0.9
101 | 1 | 0.0028513 | 0.00071461 | 0 | 0 | 1 | 0.99531 | -0.089832 | 0.4 | 1 | 1.1 | 0.9
102 | 1 | 0.0029979 | 0.00075133 | 0 | 0 | 1 | 0.99686 | -0.060132 | 0.4 | 1 | 1.1 | 0.9
128 | 1 | 0.0019914 | 0.00049909 | 0 | 0 | 1 | 0.99529 | -0.090293 | 0.4 | 1 | 1.1 | 0.9
137 | 1 | 0.0020837 | 0.00052221 | 0 | 0 | 1 | 0.99296 | -0.13532 | 0.4 | 1 | 1.1 | 0.9
125 | 1 | 0.0031067 | 0.00077861 | 0 | 0 | 1 | 0.99238 | -0.14646 | 0.4 | 1 | 1.1 | 0.9
156 | 1 | 0 | 0 | 0 | 0 | 1 | 0.99245 | -0.14527 | 0.4 | 1 | 1.1 | 0.9
126 | 1 | 0.0029364 | 0.00073593 | 0 | 0 | 1 | 0.99517 | -0.092559 | 0.4 | 1 | 1.1 | 0.9
127 | 1 | 0.0028857 | 0.00072322 | 0 | 0 | 1 | 0.99518 | -0.092402 | 0.4 | 1 | 1.1 | 0.9
134 | 1 | 0.0017844 | 0.00044722 | 0 | 0 | 1 | 0.99287 | -0.1369 | 0.4 | 1 | 1.1 | 0.9
135 | 1 | 0.0017007 | 0.00042623 | 0 | 0 | 1 | 0.99288 | -0.13678 | 0.4 | 1 | 1.1 | 0.9
157 | 1 | 0.0020856 | 0.00052271 | 0 | 0 | 1 | 0.99238 | -0.14645 | 0.4 | 1 | 1.1 | 0.9
175 | 1 | 0.0040976 | 0.001027 | 0 | 0 | 1 | 0.99233 | -0.1475 | 0.4 | 1 | 1.1 | 0.9

## generator_data
GEN_BUS | PG | QG | QMAX | QMIN | VG | MBASE | GEN_STATUS | PMAX | PMIN
76 | 0.25703 | 0.065031 | 10 | -10 | 1 | 100 | 1 | 10 | 0

## branch_data
F_BUS | T_BUS | BR_R | BR_X | BR_B | RATE_A | RATE_B | RATE_C | TAP | SHIFT | BR_STATUS | ANGMIN | ANGMAX | P_in | Q_in | P_out | Q_out
1 | 2 | 1.372 | 0.87808 | 2.304e-09 | 0 | 0 | 0 | 0 | 0 | 1 | -90 | 90 | -0.01043 | -0.0026139 | 0.010431 | 0.0026147
2 | 4 | 0.8297 | 0.53101 | 1.3933e-09 | 0 | 0 | 0 | 0 | 0 | 1 | -90 | 90 | -0.018986 | -0.0047589 | 0.01899 | 0.0047608
4 | 6 | 2.5638 | 1.6408 | 4.3052e-09 | 0 | 0 | 0 | 0 | 0 | 1 | -90 | 90 | -0.029407 | -0.0073717 | 0.029431 | 0.0073867
6 | 7 | 0.24523 | 0.15695 | 4.1181e-10 | 0 | 0 | 0 | 0 | 0 | 1 | -90 | 90 | -0.029431 | -0.0073867 | 0.029434 | 0.0073881
5 | 43 | 0.83094 | 0.5318 | 1.3954e-09 | 0 | 0 | 0 | 0 | 0 | 1 | -90 | 90 | -0.016475 | -0.0041316 | 0.016477 | 0.004133
5 | 26 | 1.7998 | 1.1519 | 3.0224e-09 | 0 | 0 | 0 | 0 | 0 | 1 | -90 | 90 | 0.016475 | 0.0041316 | -0.016469 | -0.0041285
43 | 79 | 1.5767 | 1.0091 | 2.6476e-09 | 0 | 0 | 0 | 0 | 0 | 1 | -90 | 90 | -0.016477 | -0.004133 | 0.016482 | 0.0041357
26 | 25 | 3.0543 | 1.9547 | 5.129e-09 | 0 | 0 | 0 | 0 | 0 | 1 | -90 | 90 | 0.01043 | 0.002615 | -0.010427 | -0.0026132
7 | 32 | 1.5589 | 0.9977 | 2.6178e-09 | 0 | 0 | 0 | 0 | 0 | 1 | -90 | 90 | -0.029434 | -0.0073881 | 0.029448 | 0.0073972
32 | 30 | 1.4466 | 0.9258 | 2.4292e-09 | 0 | 0 | 0 | 0 | 0 | 1 | -90 | 90 | -0.038878 | -0.0097606 | 0.038902 | 0.0097755
27 | 28 | 3.1098 | 1.9903 | 5.2222e-09 | 0 | 0 | 0 | 0 | 0 | 1 | -90 | 90 | -0.010427 | -0.0026132 | 0.01043 | 0.002615
28 | 45 | 2.2467 | 1.4379 | 3.7728e-09 | 0 | 0 | 0 | 0 | 0 | 1 | -90 | 90 | -0.020857 | -0.0052282 | 0.020868 | 0.0052345
45 | 46 | 1.9954 | 1.2771 | 3.3508e-09 | 0 | 0 | 0 | 0 | 0 | 1 | -90 | 90 | -0.088055 | -0.022173 | 0.088221 | 0.022279
45 | 33 | 0.4037 | 0.25837 | 6.7793e-10 | 0 | 0 | 0 | 0 | 0 | 1 | -90 | 90 | 0.067187 | 0.016939 | -0.067168 | -0.016926
29 | 30 | 1.9218 | 1.2299 | 3.2272e-09 | 0 | 0 | 0 | 0 | 0 | 1 | -90 | 90 | 0.047477 | 0.011942 | -0.04743 | -0.011913
29 | 31 | 2.013 | 1.2883 | 3.3803e-09 | 0 | 0 | 0 | 0 | 0 | 1 | -90 | 90 | -0.055115 | -0.013857 | 0.055181 | 0.013898
31 | 33 | 1.6189 | 1.0361 | 2.7186e-09 | 0 | 0 | 0 | 0 | 0 | 1 | -90 | 90 | -0.059783 | -0.015051 | 0.059845 | 0.015091
31 | 34 | 2.9195 | 1.8684 | 4.9025e-09 | 0 | 0 | 0 | 0 | 0 | 1 | -90 | 90 | 0.0046021 | 0.001153 | -0.0046014 | -0.0011531
34 | 105 | 1.5268 | 0.97714 | 2.5639e-09 | 0 | 0 | 0 | 0 | 0 | 1 | -90 | 90 | 0.0046014 | 0.0011531 | -0.0046011 | -0.0011531
79 | 78 | 1.2164 | 0.7785 | 2.0427e-09 | 0 | 0 | 0 | 0 | 0 | 1 | -90 | 90 | -0.017838 | -0.0044755 | 0.017842 | 0.004478
46 | 75 | 1.0271 | 0.65737 | 1.7248e-09 | 0 | 0 | 0 | 0 | 0 | 1 | -90 | 90 | -0.089803 | -0.022676 | 0.089891 | 0.022732
75 | 76 | 0.66731 | 0.42708 | 1.1206e-09 | 0 | 0 | 0 | 0 | 0 | 1 | -90 | 90 | -0.096882 | -0.024484 | 0.096949 | 0.024527
47 | 48 | 2.1925 | 1.4032 | 3.6819e-09 | 0 | 0 | 0 | 0 | 0 | 1 | -90 | 90 | -0.014008 | -0.0035102 | 0.014013 | 0.0035128
47 | 49 | 0.087805 | 0.056195 | 1.4745e-10 | 0 | 0 | 0 | 0 | 0 | 1 | -90 | 90 | 0.010088 | 0.0025279 | -0.010088 | -0.0025278
48 | 50 | 0.50998 | 0.32639 | 8.564e-10 | 0 | 0 | 0 | 0 | 0 | 1 | -90 | 90 | -0.015809 | -0.003963 | 0.01581 | 0.0039638
49 | 51 | 2.0962 | 1.3416 | 3.5202e-09 | 0 | 0 | 0 | 0 | 0 | 1 | -90 | 90 | 0.0066662 | 0.0016702 | -0.0066652 | -0.0016699
50 | 56 | 1.0144 | 0.64923 | 1.7035e-09 | 0 | 0 | 0 | 0 | 0 | 1 | -90 | 90 | -0.027206 | -0.0068195 | 0.027214 | 0.0068245
50 | 57 | 0.86545 | 0.55388 | 1.4533e-09 | 0 | 0 | 0 | 0 | 0 | 1 | -90 | 90 | 0.011396 | 0.0028557 | -0.011394 | -0.0028551
51 | 53 | 1.2047 | 0.77103 | 2.0231e-09 | 0 | 0 | 0 | 0 | 0 | 1 | -90 | 90 | 0.0026683 | 0.00066813 | -0.0026682 | -0.00066827
56 | 63 | 1.2877 | 0.82412 | 2.1624e-09 | 0 | 0 | 0 | 0 | 0 | 1 | -90 | 90 | -0.02939 | -0.00737 | 0.029402 | 0.0073774
57 | 71 | 0.8619 | 0.55162 | 1.4474e-09 | 0 | 0 | 0 | 0 | 0 | 1 | -90 | 90 | 0.0091191 | 0.0022848 | -0.0091183 | -0.0022845
53 | 52 | 3.2097 | 2.0542 | 5.39e-09 | 0 | 0 | 0 | 0 | 0 | 1 | -90 | 90 | 0.0026682 | 0.00066827 | -0.0026679 | -0.00066864
63 | 60 | 1.0362 | 0.66316 | 1.74e-09 | 0 | 0 | 0 | 0 | 0 | 1 | -90 | 90 | -0.031621 | -0.0079334 | 0.031632 | 0.0079403
71 | 72 | 1.0369 | 0.6636 | 1.7412e-09 | 0 | 0 | 0 | 0 | 0 | 1 | -90 | 90 | 0.0066158 | 0.0016573 | -0.0066153 | -0.0016571
58 | 59 | 1.0781 | 0.68998 | 1.8104e-09 | 0 | 0 | 0 | 0 | 0 | 1 | -90 | 90 | 0.019621 | 0.0049212 | -0.019617 | -0.0049185
58 | 60 | 1.8905 | 1.2099 | 3.1747e-09 | 0 | 0 | 0 | 0 | 0 | 1 | -90 | 90 | -0.026093 | -0.0065432 | 0.026107 | 0.0065518
59 | 61 | 1.7241 | 1.1035 | 2.8953e-09 | 0 | 0 | 0 | 0 | 0 | 1 | -90 | 90 | 0.016329 | 0.0040945 | -0.016324 | -0.0040916
60 | 62 | 2.1571 | 1.3805 | 3.6223e-09 | 0 | 0 | 0 | 0 | 0 | 1 | -90 | 90 | 0.023967 | 0.0060146 | -0.023953 | -0.0060064
60 | 64 | 1.8666 | 1.1946 | 3.1346e-09 | 0 | 0 | 0 | 0 | 0 | 1 | -90 | 90 | -0.081705 | -0.020507 | 0.081839 | 0.020592
61 | 155 | 0.49001 | 0.3136 | 8.2285e-10 | 0 | 0 | 0 | 0 | 0 | 1 | -90 | 90 | 0.013607 | 0.0034107 | -0.013606 | -0.0034102
62 | 65 | 1.7265 | 1.105 | 2.8993e-09 | 0 | 0 | 0 | 0 | 0 | 1 | -90 | 90 | 0.017151 | 0.0043016 | -0.017146 | -0.0042984
64 | 104 | 1.479 | 0.94657 | 2.4837e-09 | 0 | 0 | 0 | 0 | 0 | 1 | -90 | 90 | -0.084934 | -0.021368 | 0.085049 | 0.021441
155 | 156 | 2.08 | 1.3312 | 3.4928e-09 | 0 | 0 | 0 | 0 | 0 | 1 | -90 | 90 | 0.0092926 | 0.002329 | -0.0092906 | -0.0023281
65 | 66 | 0.90529 | 0.57938 | 1.5202e-09 | 0 | 0 | 0 | 0 | 0 | 1 | -90 | 90 | 0.015317 | 0.0038401 | -0.015315 | -0.0038388
104 | 94 | 0.6407 | 0.41005 | 2.1518e-09 | 0 | 0 | 0 | 0 | 0 | 1 | -90 | 90 | -0.15244 | -0.038431 | 0.1526 | 0.038532
104 | 102 | 0.36856 | 0.23588 | 6.1891e-10 | 0 | 0 | 0 | 0 | 0 | 1 | -90 | 90 | 0.067387 | 0.01699 | -0.067369 | -0.016979
66 | 67 | 2.0391 | 1.305 | 3.4242e-09 | 0 | 0 | 0 | 0 | 0 | 1 | -90 | 90 | 0.010562 | 0.0026476 | -0.010559 | -0.0026463
67 | 70 | 1.3952 | 0.89294 | 2.343e-09 | 0 | 0 | 0 | 0 | 0 | 1 | -90 | 90 | 0.0074132 | 0.0018579 | -0.0074123 | -0.0018576
70 | 68 | 1.6086 | 1.0295 | 2.7013e-09 | 0 | 0 | 0 | 0 | 0 | 1 | -90 | 90 | 0.0074123 | 0.0018576 | -0.0074114 | -0.0018572
68 | 69 | 1.7245 | 1.1037 | 2.8959e-09 | 0 | 0 | 0 | 0 | 0 | 1 | -90 | 90 | 0.0022351 | 0.00055992 | -0.002235 | -0.00056015
72 | 73 | 1.316 | 0.84223 | 2.2099e-09 | 0 | 0 | 0 | 0 | 0 | 1 | -90 | 90 | 0.0043726 | 0.0010951 | -0.0043723 | -0.0010951
73 | 74 | 2.0641 | 1.321 | 3.4662e-09 | 0 | 0 | 0 | 0 | 0 | 1 | -90 | 90 | 0.0027791 | 0.00069579 | -0.0027789 | -0.00069602
74 | 174 | 2.7231 | 1.7428 | 4.5728e-09 | 0 | 0 | 0 | 0 | 0 | 1 | -90 | 90 | 0.0012465 | 0.00031198 | -0.0012465 | -0.0003124
76 | 77 | 0.063975 | 0.040944 | 2.1486e-10 | 0 | 0 | 0 | 0 | 0 | 1 | -90 | 90 | 0.15753 | 0.039863 | -0.15751 | -0.039853
77 | 94 | 0.88734 | 0.5679 | 2.9802e-09 | 0 | 0 | 0 | 0 | 0 | 1 | -90 | 90 | 0.15495 | 0.039211 | -0.15473 | -0.039066
78 | 80 | 1.6801 | 1.0752 | 2.8213e-09 | 0 | 0 | 0 | 0 | 0 | 1 | -90 | 90 | -0.022368 | -0.0056125 | 0.022377 | 0.005618
80 | 81 | 0.85945 | 0.55005 | 1.4433e-09 | 0 | 0 | 0 | 0 | 0 | 1 | -90 | 90 | -0.022377 | -0.005618 | 0.022382 | 0.0056209
81 | 97 | 0.77344 | 0.495 | 1.2988e-09 | 0 | 0 | 0 | 0 | 0 | 1 | -90 | 90 | -0.022382 | -0.0056209 | 0.022386 | 0.0056234
97 | 95 | 2.288 | 1.4643 | 3.8421e-09 | 0 | 0 | 0 | 0 | 0 | 1 | -90 | 90 | -0.022386 | -0.0056234 | 0.022399 | 0.005631
87 | 88 | 1.457 | 0.93246 | 2.4467e-09 | 0 | 0 | 0 | 0 | 0 | 1 | -90 | 90 | -0.043709 | -0.010988 | 0.043739 | 0.011007
87 | 89 | 0.041048 | 0.026271 | 6.8931e-11 | 0 | 0 | 0 | 0 | 0 | 1 | -90 | 90 | 0.040218 | 0.010113 | -0.040217 | -0.010113
88 | 90 | 0.11563 | 0.074006 | 1.9418e-10 | 0 | 0 | 0 | 0 | 0 | 1 | -90 | 90 | -0.04723 | -0.011882 | 0.047232 | 0.011884
89 | 91 | 1.4033 | 0.89812 | 2.3565e-09 | 0 | 0 | 0 | 0 | 0 | 1 | -90 | 90 | 0.038526 | 0.0096893 | -0.038504 | -0.0096752
90 | 92 | 0.66965 | 0.42858 | 1.1245e-09 | 0 | 0 | 0 | 0 | 0 | 1 | -90 | 90 | -0.048923 | -0.012308 | 0.04894 | 0.012319
91 | 98 | 0.88547 | 0.5667 | 1.4869e-09 | 0 | 0 | 0 | 0 | 0 | 1 | -90 | 90 | 0.031124 | 0.0078257 | -0.031115 | -0.0078199
91 | 103 | 1.5753 | 1.0082 | 2.6453e-09 | 0 | 0 | 0 | 0 | 0 | 1 | -90 | 90 | 0.0073801 | 0.0018495 | -0.0073791 | -0.0018491
92 | 93 | 0.65383 | 0.41845 | 1.098e-09 | 0 | 0 | 0 | 0 | 0 | 1 | -90 | 90 | -0.051468 | -0.012952 | 0.051487 | 0.012964
98 | 96 | 1.0795 | 0.69091 | 1.8128e-09 | 0 | 0 | 0 | 0 | 0 | 1 | -90 | 90 | 0.02784 | 0.0069992 | -0.027831 | -0.0069936
103 | 137 | 0.34034 | 0.21782 | 5.7153e-10 | 0 | 0 | 0 | 0 | 0 | 1 | -90 | 90 | 0.0055691 | 0.0013955 | -0.005569 | -0.0013955
93 | 100 | 0.50858 | 0.32549 | 8.5404e-10 | 0 | 0 | 0 | 0 | 0 | 1 | -90 | 90 | -0.053616 | -0.013498 | 0.053632 | 0.013508
100 | 101 | 2.8184 | 1.8038 | 4.7328e-09 | 0 | 0 | 0 | 0 | 0 | 1 | -90 | 90 | 0.010669 | 0.0026747 | -0.010666 | -0.002673
100 | 102 | 1.591 | 1.0182 | 2.6717e-09 | 0 | 0 | 0 | 0 | 0 | 1 | -90 | 90 | -0.064301 | -0.016182 | 0.064372 | 0.016227
95 | 96 | 0.45058 | 0.28837 | 7.5665e-10 | 0 | 0 | 0 | 0 | 0 | 1 | -90 | 90 | -0.025804 | -0.0064844 | 0.025807 | 0.0064864
101 | 128 | 0.26191 | 0.16762 | 4.3982e-10 | 0 | 0 | 0 | 0 | 0 | 1 | -90 | 90 | 0.0078142 | 0.0019584 | -0.007814 | -0.0019583
128 | 127 | 1.608 | 1.0291 | 2.7002e-09 | 0 | 0 | 0 | 0 | 0 | 1 | -90 | 90 | 0.0058227 | 0.0014592 | -0.0058221 | -0.0014591
137 | 135 | 1.8579 | 1.1891 | 3.1199e-09 | 0 | 0 | 0 | 0 | 0 | 1 | -90 | 90 | 0.0034854 | 0.00087326 | -0.0034851 | -0.00087341
125 | 156 | 1.694 | 1.0842 | 2.8447e-09 | 0 | 0 | 0 | 0 | 0 | 1 | -90 | 90 | -0.0031067 | -0.00077861 | 0.0031068 | 0.00077844
156 | 157 | 0.84214 | 0.53897 | 1.4142e-09 | 0 | 0 | 0 | 0 | 0 | 1 | -90 | 90 | 0.0061838 | 0.0015497 | -0.0061834 | -0.0015496
126 | 127 | 0.23704 | 0.15171 | 3.9806e-10 | 0 | 0 | 0 | 0 | 0 | 1 | -90 | 90 | -0.0029364 | -0.00073593 | 0.0029364 | 0.0007359
134 | 135 | 0.28654 | 0.18339 | 4.8118e-10 | 0 | 0 | 0 | 0 | 0 | 1 | -90 | 90 | -0.0017844 | -0.00044722 | 0.0017845 | 0.00044718
157 | 175 | 1.1379 | 0.72828 | 1.9109e-09 | 0 | 0 | 0 | 0 | 0 | 1 | -90 | 90 | 0.0040978 | 0.0010269 | -0.0040976 | -0.001027