## bus_data
BUS_I | BUS_TYPE | Pd | Qd | Gs | Bs | area | Vm | Va | baseKV | zone | Vmax | Vmin
1 | 1 | 0.006039 | 0.0015135 | 0 | 0 | 1 | 0.97018 | -0.57544 | 0.4 | 1 | 1.1 | 0.9
2 | 1 | 0.0049642 | 0.0012442 | 0 | 0 | 1 | 0.97034 | -0.57211 | 0.4 | 1 | 1.1 | 0.9
3 | 1 | 0.0049592 | 0.0012429 | 0 | 0 | 1 | 0.97008 | -0.57732 | 0.4 | 1 | 1.1 | 0.9
4 | 1 | 0 | 0 | 0 | 0 | 1 | 0.97061 | -0.56675 | 0.4 | 1 | 1.1 | 0.9
11 | 1 | 0 | 0 | 0 | 0 | 1 | 0.97058 | -0.5675 | 0.4 | 1 | 1.1 | 0.9
10 | 1 | 0.0071002 | 0.0017795 | 0 | 0 | 1 | 0.97094 | -0.56029 | 0.4 | 1 | 1.1 | 0.9
5 | 1 | 0 | 0 | 0 | 0 | 1 | 0.97062 | -0.56658 | 0.4 | 1 | 1.1 | 0.9
12 | 1 | 0 | 0 | 0 | 0 | 1 | 0.97094 | -0.56038 | 0.4 | 1 | 1.1 | 0.9
7 | 1 | 0.012796 | 0.0032069 | 0 | 0 | 1 | 0.97027 | -0.57354 | 0.4 | 1 | 1.1 | 0.9
44 | 1 | 0 | 0 | 0 | 0 | 1 | 0.97035 | -0.57207 | 0.4 | 1 | 1.1 | 0.9
55 | 1 | 0.0020699 | 0.00051877 | 0 | 0 | 1 | 0.97055 | -0.56796 | 0.4 | 1 | 1.1 | 0.9
8 | 1 | 0 | 0 | 0 | 0 | 1 | 0.9713 | -0.55326 | 0.4 | 1 | 1.1 | 0.9
20 | 1 | 0 | 0 | 0 | 0 | 1 | 0.97141 | -0.55103 | 0.4 | 1 | 1.1 | 0.9
19 | 1 | 0.012737 | 0.0031922 | 0 | 0 | 1 | 0.97074 | -0.5643 | 0.4 | 1 | 1.1 | 0.9
6 | 1 | 0.001924 | 0.0004822 | 0 | 0 | 1 | 0.97126 | -0.55399 | 0.4 | 1 | 1.1 | 0.9
9 | 1 | 0.0060617 | 0.0015192 | 0 | 0 | 1 | 0.97151 | -0.54906 | 0.4 | 1 | 1.1 | 0.9
173 | 1 | 0.0031316 | 0.00078485 | 0 | 0 | 1 | 0.97172 | -0.54484 | 0.4 | 1 | 1.1 | 0.9
23 | 1 | 0.0032218 | 0.00080746 | 0 | 0 | 1 | 0.97191 | -0.54117 | 0.4 | 1 | 1.1 | 0.9
43 | 1 | 0.0019515 | 0.0004891 | 0 | 0 | 1 | 0.97025 | -0.57391 | 0.4 | 1 | 1.1 | 0.9
17 | 1 | 0.00089552 | 0.00022444 | 0 | 0 | 1 | 0.97169 | -0.54546 | 0.4 | 1 | 1.1 | 0.9
13 | 1 | 0.001707 | 0.00042782 | 0 | 0 | 1 | 0.97179 | -0.54342 | 0.4 | 1 | 1.1 | 0.9
14 | 1 | 0.00097409 | 0.00024413 | 0 | 0 | 1 | 0.97191 | -0.54119 | 0.4 | 1 | 1.1 | 0.9
15 | 1 | 0 | 0 | 0 | 0 | 1 | 0.97179 | -0.54346 | 0.4 | 1 | 1.1 | 0.9
16 | 1 | 0.0029642 | 0.00074291 | 0 | 0 | 1 | 0.97194 | -0.54049 | 0.4 | 1 | 1.1 | 0.9
21 | 1 | 0 | 0 | 0 | 0 | 1 | 0.97212 | -0.53704 | 0.4 | 1 | 1.1 | 0.9
18 | 1 | 0.0015816 | 0.00039639 | 0 | 0 | 1 | 0.97 | -0.57894 | 0.4 | 1 | 1.1 | 0.9
121 | 1 | 0.0010387 | 0.00026033 | 0 | 0 | 1 | 0.97 | -0.5789 | 0.4 | 1 | 1.1 | 0.9
22 | 1 | 0.00097631 | 0.00024469 | 0 | 0 | 1 | 0.97234 | -0.53267 | 0.4 | 1 | 1.1 | 0.9
122 | 1 | 0.0032293 | 0.00080933 | 0 | 0 | 1 | 0.97008 | -0.57744 | 0.4 | 1 | 1.1 | 0.9
126 | 1 | 0.00081485 | 0.00020422 | 0 | 0 | 1 | 0.97258 | -0.52793 | 0.4 | 1 | 1.1 | 0.9
125 | 1 | 0 | 0 | 0 | 0 | 1 | 0.97283 | -0.52303 | 0.4 | 1 | 1.1 | 0.9
24 | 1 | 0.0028111 | 0.00070453 | 0 | 0 | 1 | 0.97226 | -0.53423 | 0.4 | 1 | 1.1 | 0.9
25 | 1 | 0 | 0 | 0 | 0 | 1 | 0.97242 | -0.53116 | 0.4 | 1 | 1.1 | 0.9
26 | 1 | 0 | 0 | 0 | 0 | 1 | 0.97222 | -0.53496 | 0.4 | 1 | 1.1 | 0.9
27 | 1 | 0.0016668 | 0.00041773 | 0 | 0 | 1 | 0.97237 | -0.53214 | 0.4 | 1 | 1.1 | 0.9
28 | 1 | 0.0071927 | 0.0018027 | 0 | 0 | 1 | 0.97282 | -0.52311 | 0.4 | 1 | 1.1 | 0.9
29 | 1 | 0.0074075 | 0.0018565 | 0 | 0 | 1 | 0.97167 | -0.54592 | 0.4 | 1 | 1.1 | 0.9
30 | 1 | 0.0014266 | 0.00035754 | 0 | 0 | 1 | 0.9721 | -0.53743 | 0.4 | 1 | 1.1 | 0.9
31 | 1 | 0.0014908 | 0.00037364 | 0 | 0 | 1 | 0.97212 | -0.53709 | 0.4 | 1 | 1.1 | 0.9
95 | 1 | 0.0076793 | 0.0019246 | 0 | 0 | 1 | 0.97337 | -0.5124 | 0.4 | 1 | 1.1 | 0.9
97 | 1 | 0.0077963 | 0.0019539 | 0 | 0 | 1 | 0.97161 | -0.54707 | 0.4 | 1 | 1.1 | 0.9
39 | 1 | 0.0014777 | 0.00037034 | 0 | 0 | 1 | 0.97204 | -0.53866 | 0.4 | 1 | 1.1 | 0.9
105 | 1 | 0.0020695 | 0.00051866 | 0 | 0 | 1 | 0.972 | -0.53935 | 0.4 | 1 | 1.1 | 0.9
96 | 1 | 0.0037026 | 0.00092797 | 0 | 0 | 1 | 0.97354 | -0.50898 | 0.4 | 1 | 1.1 | 0.9
98 | 1 | 0 | 0 | 0 | 0 | 1 | 0.97124 | -0.55444 | 0.4 | 1 | 1.1 | 0.9
40 | 1 | 0.0017042 | 0.0004271 | 0 | 0 | 1 | 0.9719 | -0.5413 | 0.4 | 1 | 1.1 | 0.9
106 | 1 | 0.0014909 | 0.00037366 | 0 | 0 | 1 | 0.97194 | -0.54057 | 0.4 | 1 | 1.1 | 0.9
34 | 1 | 0.0012662 | 0.00031734 | 0 | 0 | 1 | 0.97125 | -0.55411 | 0.4 | 1 | 1.1 | 0.9
35 | 1 | 0.0030196 | 0.00075679 | 0 | 0 | 1 | 0.97126 | -0.55391 | 0.4 | 1 | 1.1 | 0.9
36 | 1 | 0.0027803 | 0.00069681 | 0 | 0 | 1 | 0.97095 | -0.56012 | 0.4 | 1 | 1.1 | 0.9
37 | 1 | 0.0017844 | 0.0004472 | 0 | 0 | 1 | 0.97174 | -0.54445 | 0.4 | 1 | 1.1 | 0.9
38 | 1 | 0.0014496 | 0.00036329 | 0 | 0 | 1 | 0.97083 | -0.56249 | 0.4 | 1 | 1.1 | 0.9
41 | 1 | 0 | 0 | 0 | 0 | 1 | 0.97068 | -0.56556 | 0.4 | 1 | 1.1 | 0.9
42 | 1 | 0 | 0 | 0 | 0 | 1 | 0.97063 | -0.5665 | 0.4 | 1 | 1.1 | 0.9
101 | 1 | 0.0022554 | 0.00056526 | 0 | 0 | 1 | 0.97051 | -0.56881 | 0.4 | 1 | 1.1 | 0.9
102 | 1 | 0 | 0 | 0 | 0 | 1 | 0.9705 | -0.56913 | 0.4 | 1 | 1.1 | 0.9
45 | 1 | 0.0049787 | 0.0012478 | 0 | 0 | 1 | 0.97023 | -0.57441 | 0.4 | 1 | 1.1 | 0.9
46 | 1 | 0.0021706 | 0.00054399 | 0 | 0 | 1 | 0.99005 | -0.18944 | 0.4 | 1 | 1.1 | 0.9
47 | 1 | 0 | 0 | 0 | 0 | 1 | 0.99028 | -0.18498 | 0.4 | 1 | 1.1 | 0.9
48 | 1 | 0 | 0 | 0 | 0 | 1 | 0.98963 | -0.19763 | 0.4 | 1 | 1.1 | 0.9
49 | 1 | 0.0020175 | 0.00050563 | 0 | 0 | 1 | 0.99093 | -0.17241 | 0.4 | 1 | 1.1 | 0.9
50 | 1 | 0 | 0 | 0 | 0 | 1 | 0.98904 | -0.20895 | 0.4 | 1 | 1.1 | 0.9
52 | 1 | 0.0036167 | 0.00090643 | 0 | 0 | 1 | 0.98925 | -0.20494 | 0.4 | 1 | 1.1 | 0.9
53 | 1 | 0.00098428 | 0.00024668 | 0 | 0 | 1 | 0.99096 | -0.17172 | 0.4 | 1 | 1.1 | 0.9
172 | 1 | 0.012343 | 0.0030934 | 0 | 0 | 1 | 0.98853 | -0.21885 | 0.4 | 1 | 1.1 | 0.9
51 | 1 | 0.0051424 | 0.0012888 | 0 | 0 | 1 | 0.98743 | -0.23898 | 0.4 | 1 | 1.1 | 0.9
64 | 1 | 0.0036241 | 0.00090829 | 0 | 0 | 1 | 0.98745 | -0.23864 | 0.4 | 1 | 1.1 | 0.9
138 | 1 | 0.0028645 | 0.00071792 | 0 | 0 | 1 | 0.98913 | -0.20729 | 0.4 | 1 | 1.1 | 0.9
54 | 1 | 0.00069815 | 0.00017497 | 0 | 0 | 1 | 0.99153 | -0.16077 | 0.4 | 1 | 1.1 | 0.9
139 | 1 | 0 | 0 | 0 | 0 | 1 | 0.98841 | -0.22127 | 0.4 | 1 | 1.1 | 0.9
140 | 1 | 0 | 0 | 0 | 0 | 1 | 0.9883 | -0.22335 | 0.4 | 1 | 1.1 | 0.9
171 | 1 | 0.01234 | 0.0030926 | 0 | 0 | 1 | 0.98812 | -0.22684 | 0.4 | 1 | 1.1 | 0.9
62 | 1 | 0.0052259 | 0.0013097 | 0 | 0 | 1 | 0.98758 | -0.23613 | 0.4 | 1 | 1.1 | 0.9
135 | 1 | 0 | 0 | 0 | 0 | 1 | 0.98901 | -0.20951 | 0.4 | 1 | 1.1 | 0.9
58 | 1 | 0.0013647 | 0.00034203 | 0 | 0 | 1 | 0.99159 | -0.15954 | 0.4 | 1 | 1.1 | 0.9
59 | 1 | 0.00069548 | 0.0001743 | 0 | 0 | 1 | 0.99209 | -0.14996 | 0.4 | 1 | 1.1 | 0.9
56 | 1 | 0.0039852 | 0.00099879 | 0 | 0 | 1 | 0.99246 | -0.14286 | 0.4 | 1 | 1.1 | 0.9
57 | 1 | 0 | 0 | 0 | 0 | 1 | 0.9925 | -0.14208 | 0.4 | 1 | 1.1 | 0.9
61 | 1 | 0 | 0 | 0 | 0 | 1 | 0.99274 | -0.13735 | 0.4 | 1 | 1.1 | 0.9
60 | 1 | 0.0015953 | 0.00039982 | 0 | 0 | 1 | 0.99212 | -0.14928 | 0.4 | 1 | 1.1 | 0.9
68 | 1 | 0.0017993 | 0.00045095 | 0 | 0 | 1 | 0.99417 | -0.11019 | 0.4 | 1 | 1.1 | 0.9
66 | 1 | 0.0024828 | 0.00062226 | 0 | 0 | 1 | 0.99046 | -0.18076 | 0.4 | 1 | 1.1 | 0.9
69 | 1 | 0.0040099 | 0.001005 | 0 | 0 | 1 | 0.99716 | -0.05345 | 0.4 | 1 | 1.1 | 0.9
67 | 1 | 0.0018954 | 0.00047503 | 0 | 0 | 1 | 0.9895 | -0.19922 | 0.4 | 1 | 1.1 | 0.9
63 | 1 | 0.0036241 | 0.00090829 | 0 | 0 | 1 | 0.98769 | -0.23404 | 0.4 | 1 | 1.1 | 0.9
65 | 1 | 0 | 0 | 0 | 0 | 1 | 0.98817 | -0.22468 | 0.4 | 1 | 1.1 | 0.9
79 | 1 | 0.0015824 | 0.00039659 | 0 | 0 | 1 | 0.98535 | -0.27893 | 0.4 | 1 | 1.1 | 0.9
83 | 1 | 0.051105 | 0.012808 | 0 | 0 | 1 | 0.98461 | -0.29308 | 0.4 | 1 | 1.1 | 0.9
70 | 1 | 0.0022315 | 0.00055927 | 0 | 0 | 1 | 0.99724 | -0.051982 | 0.4 | 1 | 1.1 | 0.9
89 | 1 | 0.0043167 | 0.0010819 | 0 | 0 | 1 | 0.99936 | -0.012038 | 0.4 | 1 | 1.1 | 0.9
88 | 3 | 0.0019594 | 0.00049106 | 0 | 0 | 1 | 1 | 0 | 0.4 | 1 | 1.1 | 0.9
71 | 1 | 0.0058617 | 0.0014691 | 0 | 0 | 1 | 0.97641 | -0.45256 | 0.4 | 1 | 1.1 | 0.9
72 | 1 | 0 | 0 | 0 | 0 | 1 | 0.97793 | -0.42292 | 0.4 | 1 | 1.1 | 0.9
73 | 1 | 0 | 0 | 0 | 0 | 1 | 0.97517 | -0.477 | 0.4 | 1 | 1.1 | 0.9
74 | 1 | 0.0040431 | 0.0010133 | 0 | 0 | 1 | 0.97764 | -0.42854 | 0.4 | 1 | 1.1 | 0.9
75 | 1 | 0.011636 | 0.0029162 | 0 | 0 | 1 | 0.97959 | -0.39056 | 0.4 | 1 | 1.1 | 0.9
76 | 1 | 0.0043911 | 0.0011005 | 0 | 0 | 1 | 0.97776 | -0.42615 | 0.4 | 1 | 1.1 | 0.9
77 | 1 | 0.00061071 | 0.00015306 | 0 | 0 | 1 | 0.97504 | -0.47954 | 0.4 | 1 | 1.1 | 0.9
78 | 1 | 0.0030717 | 0.00076984 | 0 | 0 | 1 | 0.97477 | -0.48475 | 0.4 | 1 | 1.1 | 0.9
111 | 1 | 0.0049092 | 0.0012304 | 0 | 0 | 1 | 0.97709 | -0.43931 | 0.4 | 1 | 1.1 | 0.9
84 | 1 | 0.02049 | 0.0051353 | 0 | 0 | 1 | 0.98086 | -0.36569 | 0.4 | 1 | 1.1 | 0.9
85 | 1 | 0.0016856 | 0.00042246 | 0 | 0 | 1 | 0.97501 | -0.48006 | 0.4 | 1 | 1.1 | 0.9
108 | 1 | 0.0051917 | 0.0013012 | 0 | 0 | 1 | 0.97461 | -0.48785 | 0.4 | 1 | 1.1 | 0.9
109 | 1 | 0.0027268 | 0.0006834 | 0 | 0 | 1 | 0.97674 | -0.44633 | 0.4 | 1 | 1.1 | 0.9
82 | 1 | 0.0029573 | 0.00074117 | 0 | 0 | 1 | 0.98145 | -0.35436 | 0.4 | 1 | 1.1 | 0.9
86 | 1 | 0.0013222 | 0.00033137 | 0 | 0 | 1 | 0.97408 | -0.49842 | 0.4 | 1 | 1.1 | 0.9
107 | 1 | 0.0029851 | 0.00074815 | 0 | 0 | 1 | 0.97412 | -0.49764 | 0.4 | 1 | 1.1 | 0.9
81 | 1 | 0.0012798 | 0.00032075 | 0 | 0 | 1 | 0.98353 | -0.3141 | 0.4 | 1 | 1.1 | 0.9
80 | 1 | 0.0017098 | 0.00042853 | 0 | 0 | 1 | 0.98187 | -0.34623 | 0.4 | 1 | 1.1 | 0.9
87 | 1 | 0.0045546 | 0.0011415 | 0 | 0 | 1 | 0.97406 | -0.49878 | 0.4 | 1 | 1.1 | 0.9
129 | 1 | 0.001007 | 0.00025239 | 0 | 0 | 1 | 0.97392 | -0.50139 | 0.4 | 1 | 1.1 | 0.9
130 | 1 | 0.0026115 | 0.00065449 | 0 | 0 | 1 | 0.9736 | -0.50782 | 0.4 | 1 | 1.1 | 0.9
90 | 1 | 0.0062147 | 0.0015576 | 0 | 0 | 1 | 0.9762 | -0.45696 | 0.4 | 1 | 1.1 | 0.9
91 | 1 | 0.0043035 | 0.0010786 | 0 | 0 | 1 | 0.97631 | -0.45466 | 0.4 | 1 | 1.1 | 0.9
93 | 1 | 0.0048013 | 0.0012033 | 0 | 0 | 1 | 0.9764 | -0.45289 | 0.4 | 1 | 1.1 | 0.9
92 | 1 | 0.0043735 | 0.0010961 | 0 | 0 | 1 | 0.97074 | -0.56428 | 0.4 | 1 | 1.1 | 0.9
94 | 1 | 0 | 0 | 0 | 0 | 1 | 0.9708 | -0.56307 | 0.4 | 1 | 1.1 | 0.9
110 | 1 | 0.0026811 | 0.00067196 | 0 | 0 | 1 | 0.97663 | -0.44838 | 0.4 | 1 | 1.1 | 0.9
120 | 1 | 0.0044952 | 0.0011266 | 0 | 0 | 1 | 0.97066 | -0.56583 | 0.4 | 1 | 1.1 | 0.9
104 | 1 | 0.0079024 | 0.0019805 | 0 | 0 | 1 | 0.97098 | -0.55953 | 0.4 | 1 | 1.1 | 0.9
99 | 1 | 0.0045429 | 0.0011386 | 0 | 0 | 1 | 0.97098 | -0.55944 | 0.4 | 1 | 1.1 | 0.9
100 | 1 | 0.0022544 | 0.00056501 | 0 | 0 | 1 | 0.97117 | -0.5558 | 0.4 | 1 | 1.1 | 0.9
103 | 1 | 0.0024473 | 0.00061336 | 0 | 0 | 1 | 0.9702 | -0.57494 | 0.4 | 1 | 1.1 | 0.9
112 | 1 | 0.0010952 | 0.00027448 | 0 | 0 | 1 | 0.97193 | -0.5407 | 0.4 | 1 | 1.1 | 0.9
113 | 1 | 0.002594 | 0.00065011 | 0 | 0 | 1 | 0.97148 | -0.54954 | 0.4 | 1 | 1.1 | 0.9
114 | 1 | 0.0013994 | 0.00035072 | 0 | 0 | 1 | 0.97169 | -0.54539 | 0.4 | 1 | 1.1 | 0.9
115 | 1 | 0.0011119 | 0.00027868 | 0 | 0 | 1 | 0.9714 | -0.55115 | 0.4 | 1 | 1.1 | 0.9
116 | 1 | 0.0029616 | 0.00074224 | 0 | 0 | 1 | 0.97176 | -0.54407 | 0.4 | 1 | 1.1 | 0.9
117 | 1 | 0.0017321 | 0.0004341 | 0 | 0 | 1 | 0.97121 | -0.55504 | 0.4 | 1 | 1.1 | 0.9
118 | 1 | 0.0011122 | 0.00027875 | 0 | 0 | 1 | 0.97216 | -0.53614 | 0.4 | 1 | 1.1 | 0.9
128 | 1 | 0.0036149 | 0.00090598 | 0 | 0 | 1 | 0.97119 | -0.55528 | 0.4 | 1 | 1.1 | 0.9
119 | 1 | 0.0013024 | 0.00032642 | 0 | 0 | 1 | 0.97217 | -0.53597 | 0.4 | 1 | 1.1 | 0.9
132 | 1 | 0.0058261 | 0.0014602 | 0 | 0 | 1 | 0.97115 | -0.5561 | 0.4 | 1 | 1.1 | 0.9
123 | 1 | 0.004255 | 0.0010664 | 0 | 0 | 1 | 0.97238 | -0.53189 | 0.4 | 1 | 1.1 | 0.9
124 | 1 | 0.001213 | 0.000304 | 0 | 0 | 1 | 0.97275 | -0.52461 | 0.4 | 1 | 1.1 | 0.9
127 | 1 | 0.0028391 | 0.00071156 | 0 | 0 | 1 | 0.97294 | -0.52072 | 0.4 | 1 | 1.1 | 0.9
131 | 1 | 0.0025909 | 0.00064934 | 0 | 0 | 1 | 0.97327 | -0.51422 | 0.4 | 1 | 1.1 | 0.9
133 | 1 | 0.003705 | 0.00092856 | 0 | 0 | 1 | 0.98896 | -0.21047 | 0.4 | 1 | 1.1 | 0.9
134 | 1 | 0 | 0 | 0 | 0 | 1 | 0.98885 | -0.21271 | 0.4 | 1 | 1.1 | 0.9
136 | 1 | 0.0036241 | 0.00090829 | 0 | 0 | 1 | 0.98853 | -0.21899 | 0.4 | 1 | 1.1 | 0.9
137 | 1 | 0.012405 | 0.0031089 | 0 | 0 | 1 | 0.98871 | -0.21539 | 0.4 | 1 | 1.1 | 0.9
144 | 1 | 0.012401 | 0.003108 | 0 | 0 | 1 | 0.98811 | -0.22708 | 0.4 | 1 | 1.1 | 0.9
146 | 1 | 0 | 0 | 0 | 0 | 1 | 0.98861 | -0.21732 | 0.4 | 1 | 1.1 | 0.9
142 | 1 | 0.0036241 | 0.00090829 | 0 | 0 | 1 | 0.98809 | -0.22744 | 0.4 | 1 | 1.1 | 0.9
147 | 1 | 0 | 0 | 0 | 0 | 1 | 0.98845 | -0.22049 | 0.4 | 1 | 1.1 | 0.9
141 | 1 | 0.0032391 | 0.00081179 | 0 | 0 | 1 | 0.98794 | -0.23036 | 0.4 | 1 | 1.1 | 0.9
143 | 1 | 0.0044213 | 0.0011081 | 0 | 0 | 1 | 0.98792 | -0.2307 | 0.4 | 1 | 1.1 | 0.9
152 | 1 | 0.0016082 | 0.00040304 | 0 | 0 | 1 | 0.98827 | -0.22401 | 0.4 | 1 | 1.1 | 0.9
149 | 1 | 0.0019446 | 0.00048737 | 0 | 0 | 1 | 0.98823 | -0.22469 | 0.4 | 1 | 1.1 | 0.9
153 | 1 | 0.0062822 | 0.0015745 | 0 | 0 | 1 | 0.9881 | -0.2273 | 0.4 | 1 | 1.1 | 0.9
150 | 1 | 0.0017647 | 0.00044229 | 0 | 0 | 1 | 0.98779 | -0.23333 | 0.4 | 1 | 1.1 | 0.9
151 | 1 | 0.0044399 | 0.0011128 | 0 | 0 | 1 | 0.98779 | -0.23337 | 0.4 | 1 | 1.1 | 0.9
154 | 1 | 0.001037 | 0.0002599 | 0 | 0 | 1 | 0.98766 | -0.23587 | 0.4 | 1 | 1.1 | 0.9
155 | 1 | 0.0013535 | 0.00033921 | 0 | 0 | 1 | 0.98765 | -0.23603 | 0.4 | 1 | 1.1 | 0.9
156 | 1 | 0 | 0 | 0 | 0 | 1 | 0.98738 | -0.24138 | 0.4 | 1 | 1.1 | 0.9
157 | 1 | 0.00065014 | 0.00016294 | 0 | 0 | 1 | 0.98729 | -0.24312 | 0.4 | 1 | 1.1 | 0.9
158 | 1 | 0.00045467 | 0.00011395 | 0 | 0 | 1 | 0.98702 | -0.2484 | 0.4 | 1 | 1.1 | 0.9
167 | 1 | 0.00083758 | 0.00020992 | 0 | 0 | 1 | 0.98729 | -0.24312 | 0.4 | 1 | 1.1 | 0.9
168 | 1 | 0.0023091 | 0.00057871 | 0 | 0 | 1 | 0.987 | -0.24878 | 0.4 | 1 | 1.1 | 0.9
159 | 1 | 0.0030714 | 0.00076976 | 0 | 0 | 1 | 0.98652 | -0.25813 | 0.4 | 1 | 1.1 | 0.9
160 | 1 | 0.00020881 | 5.2333e-05 | 0 | 0 | 1 | 0.9865 | -0.25849 | 0.4 | 1 | 1.1 | 0.9
161 | 1 | 0 | 0 | 0 | 0 | 1 | 0.98664 | -0.25571 | 0.4 | 1 | 1.1 | 0.9
162 | 1 | 0.00041085 | 0.00010297 | 0 | 0 | 1 | 0.98649 | -0.25858 | 0.4 | 1 | 1.1 | 0.9
163 | 1 | 0.00034684 | 8.6927e-05 | 0 | 0 | 1 | 0.98663 | -0.25594 | 0.4 | 1 | 1.1 | 0.9
164 | 1 | 0.00045373 | 0.00011372 | 0 | 0 | 1 | 0.98686 | -0.25147 | 0.4 | 1 | 1.1 | 0.9
165 | 1 | 0 | 0 | 0 | 0 | 1 | 0.9866 | -0.25659 | 0.4 | 1 | 1.1 | 0.9
169 | 1 | 0.00057443 | 0.00014397 | 0 | 0 | 1 | 0.98694 | -0.24988 | 0.4 | 1 | 1.1 | 0.9
170 | 1 | 0.00054929 | 0.00013766 | 0 | 0 | 1 | 0.98658 | -0.25685 | 0.4 | 1 | 1.1 | 0.9

## generator_data
GEN_BUS | PG | QG | QMAX | QMIN | VG | MBASE | GEN_STATUS | PMAX | PMIN
88 | 0.52261 | 0.13481 | 10 | -10 | 1 | 100 | 1 | 10 | 0

## branch_data
F_BUS | T_BUS | BR_R | BR_X | BR_B | RATE_A | RATE_B | RATE_C | TAP | SHIFT | BR_STATUS | ANGMIN | ANGMAX | P_in | Q_in | P_out | Q_out
1 | 2 | 1.277 | 0.81729 | 2.1444e-09 | 0 | 0 | 0 | 0 | 0 | 1 | -90 | 90 | -0.010998 | -0.0027566 | 0.011 | 0.0027575
1 | 3 | 1.5966 | 1.0218 | 2.6811e-09 | 0 | 0 | 0 | 0 | 0 | 1 | -90 | 90 | 0.0049595 | 0.001243 | -0.004959 | -0.001243
2 | 4 | 1.4168 | 0.90677 | 2.3792e-09 | 0 | 0 | 0 | 0 | 0 | 1 | -90 | 90 | -0.015964 | -0.0040017 | 0.015968 | 0.0040041
4 | 11 | 0.34945 | 0.22365 | 5.8683e-10 | 0 | 0 | 0 | 0 | 0 | 1 | -90 | 90 | 0.0090025 | 0.0022566 | -0.0090022 | -0.0022564
4 | 10 | 1.094 | 0.70019 | 1.8372e-09 | 0 | 0 | 0 | 0 | 0 | 1 | -90 | 90 | -0.024971 | -0.0062606 | 0.024978 | 0.0062654
11 | 44 | 2.7841 | 1.7818 | 4.6752e-09 | 0 | 0 | 0 | 0 | 0 | 1 | -90 | 90 | 0.0069323 | 0.0017377 | -0.0069308 | -0.0017372
11 | 55 | 0.94056 | 0.60196 | 1.5795e-09 | 0 | 0 | 0 | 0 | 0 | 1 | -90 | 90 | 0.0020699 | 0.00051868 | -0.0020699 | -0.0005188
10 | 8 | 0.92702 | 0.59329 | 1.5567e-09 | 0 | 0 | 0 | 0 | 0 | 1 | -90 | 90 | -0.032078 | -0.0080449 | 0.032089 | 0.0080517
5 | 12 | 2.0455 | 1.3091 | 3.435e-09 | 0 | 0 | 0 | 0 | 0 | 1 | -90 | 90 | -0.0128 | -0.0032094 | 0.012803 | 0.0032115
5 | 7 | 2.2951 | 1.4688 | 3.854e-09 | 0 | 0 | 0 | 0 | 0 | 1 | -90 | 90 | 0.0128 | 0.0032094 | -0.012795 | -0.0032071
12 | 20 | 1.5489 | 0.99127 | 5.2019e-09 | 0 | 0 | 0 | 0 | 0 | 1 | -90 | 90 | -0.025542 | -0.0064052 | 0.025554 | 0.006412
12 | 19 | 1.3009 | 0.83258 | 2.1846e-09 | 0 | 0 | 0 | 0 | 0 | 1 | -90 | 90 | 0.012739 | 0.0031936 | -0.012736 | -0.0031923
44 | 43 | 1.1203 | 0.71698 | 1.8813e-09 | 0 | 0 | 0 | 0 | 0 | 1 | -90 | 90 | 0.0069308 | 0.0017372 | -0.0069301 | -0.001737
8 | 9 | 0.52235 | 0.3343 | 8.7716e-10 | 0 | 0 | 0 | 0 | 0 | 1 | -90 | 90 | -0.034013 | -0.0085337 | 0.03402 | 0.008538
8 | 6 | 1.6121 | 1.0317 | 2.7071e-09 | 0 | 0 | 0 | 0 | 0 | 1 | -90 | 90 | 0.001924 | 0.00048201 | -0.0019239 | -0.00048223
20 | 17 | 0.92212 | 0.59016 | 6.1939e-09 | 0 | 0 | 0 | 0 | 0 | 1 | -90 | 90 | -0.025554 | -0.0064119 | 0.02556 | 0.0064157
9 | 173 | 0.44529 | 0.28499 | 2.2433e-09 | 0 | 0 | 0 | 0 | 0 | 1 | -90 | 90 | -0.040081 | -0.010057 | 0.040089 | 0.010062
173 | 23 | 0.36029 | 0.23058 | 2.4201e-09 | 0 | 0 | 0 | 0 | 0 | 1 | -90 | 90 | -0.043221 | -0.010847 | 0.043228 | 0.010852
23 | 21 | 0.37688 | 0.2412 | 2.5315e-09 | 0 | 0 | 0 | 0 | 0 | 1 | -90 | 90 | -0.04645 | -0.011659 | 0.046459 | 0.011665
43 | 45 | 0.42371 | 0.27117 | 7.1152e-10 | 0 | 0 | 0 | 0 | 0 | 1 | -90 | 90 | 0.0049787 | 0.0012479 | -0.0049786 | -0.0012479
17 | 15 | 0.32094 | 0.2054 | 2.1558e-09 | 0 | 0 | 0 | 0 | 0 | 1 | -90 | 90 | -0.026456 | -0.0066401 | 0.026458 | 0.0066415
13 | 14 | 0.33547 | 0.2147 | 2.2534e-09 | 0 | 0 | 0 | 0 | 0 | 1 | -90 | 90 | -0.028165 | -0.0070694 | 0.028168 | 0.0070711
13 | 15 | 0.0063864 | 0.0040873 | 4.2898e-11 | 0 | 0 | 0 | 0 | 0 | 1 | -90 | 90 | 0.026458 | 0.0066416 | -0.026458 | -0.0066415
14 | 16 | 0.10187 | 0.065196 | 6.8426e-10 | 0 | 0 | 0 | 0 | 0 | 1 | -90 | 90 | -0.029142 | -0.0073152 | 0.029143 | 0.0073158
16 | 21 | 0.45544 | 0.29148 | 3.0592e-09 | 0 | 0 | 0 | 0 | 0 | 1 | -90 | 90 | -0.032108 | -0.0080587 | 0.032113 | 0.0080618
21 | 22 | 0.23607 | 0.15108 | 1.5857e-09 | 0 | 0 | 0 | 0 | 0 | 1 | -90 | 90 | -0.078572 | -0.019727 | 0.078589 | 0.019737
18 | 121 | 0.1325 | 0.084801 | 2.2251e-10 | 0 | 0 | 0 | 0 | 0 | 1 | -90 | 90 | -0.0015815 | -0.00039641 | 0.0015815 | 0.00039639
121 | 122 | 2.3387 | 1.4968 | 3.9273e-09 | 0 | 0 | 0 | 0 | 0 | 1 | -90 | 90 | -0.0026203 | -0.00065674 | 0.0026204 | 0.00065648
22 | 126 | 0.25252 | 0.16161 | 1.6962e-09 | 0 | 0 | 0 | 0 | 0 | 1 | -90 | 90 | -0.079565 | -0.019982 | 0.079583 | 0.019993
122 | 103 | 1.8045 | 1.1549 | 3.0303e-09 | 0 | 0 | 0 | 0 | 0 | 1 | -90 | 90 | -0.0058496 | -0.0014659 | 0.0058503 | 0.001466
126 | 125 | 0.25919 | 0.16588 | 1.741e-09 | 0 | 0 | 0 | 0 | 0 | 1 | -90 | 90 | -0.080398 | -0.020197 | 0.080417 | 0.020209
125 | 127 | 0.091288 | 0.058424 | 6.1319e-10 | 0 | 0 | 0 | 0 | 0 | 1 | -90 | 90 | -0.10757 | -0.027025 | 0.10758 | 0.027032
125 | 124 | 0.2484 | 0.15897 | 1.6685e-09 | 0 | 0 | 0 | 0 | 0 | 1 | -90 | 90 | 0.027152 | 0.0068156 | -0.02715 | -0.0068145
24 | 25 | 0.37721 | 0.24141 | 2.5337e-09 | 0 | 0 | 0 | 0 | 0 | 1 | -90 | 90 | -0.034451 | -0.0086439 | 0.034456 | 0.0086469
24 | 26 | 0.097977 | 0.062705 | 6.5812e-10 | 0 | 0 | 0 | 0 | 0 | 1 | -90 | 90 | 0.03164 | 0.0079394 | -0.031639 | -0.0079387
25 | 27 | 2.4955 | 1.5971 | 4.1907e-09 | 0 | 0 | 0 | 0 | 0 | 1 | -90 | 90 | 0.0016668 | 0.0004174 | -0.0016667 | -0.00041775
25 | 28 | 0.4561 | 0.29191 | 3.0637e-09 | 0 | 0 | 0 | 0 | 0 | 1 | -90 | 90 | -0.074939 | -0.018809 | 0.074967 | 0.018827
25 | 29 | 1.6124 | 1.0319 | 2.7077e-09 | 0 | 0 | 0 | 0 | 0 | 1 | -90 | 90 | 0.038816 | 0.0097445 | -0.038788 | -0.0097273
26 | 30 | 0.41066 | 0.26282 | 2.7585e-09 | 0 | 0 | 0 | 0 | 0 | 1 | -90 | 90 | 0.025491 | 0.0063984 | -0.025488 | -0.0063967
26 | 31 | 1.4732 | 0.94287 | 2.4739e-09 | 0 | 0 | 0 | 0 | 0 | 1 | -90 | 90 | 0.0061475 | 0.0015404 | -0.0061469 | -0.0015402
28 | 95 | 0.55397 | 0.35454 | 3.721e-09 | 0 | 0 | 0 | 0 | 0 | 1 | -90 | 90 | -0.08216 | -0.02063 | 0.082202 | 0.020656
29 | 97 | 0.15436 | 0.09879 | 2.5921e-10 | 0 | 0 | 0 | 0 | 0 | 1 | -90 | 90 | 0.031381 | 0.0078707 | -0.03138 | -0.0078696
30 | 39 | 0.2172 | 0.13901 | 1.4589e-09 | 0 | 0 | 0 | 0 | 0 | 1 | -90 | 90 | 0.024062 | 0.0060392 | -0.02406 | -0.0060384
31 | 105 | 2.0479 | 1.3107 | 3.439e-09 | 0 | 0 | 0 | 0 | 0 | 1 | -90 | 90 | 0.0046561 | 0.0011665 | -0.0046556 | -0.0011665
95 | 96 | 0.162 | 0.10368 | 1.0882e-09 | 0 | 0 | 0 | 0 | 0 | 1 | -90 | 90 | -0.089881 | -0.022581 | 0.089896 | 0.02259
97 | 98 | 1.3223 | 0.84625 | 2.2204e-09 | 0 | 0 | 0 | 0 | 0 | 1 | -90 | 90 | 0.023584 | 0.0059156 | -0.023575 | -0.0059105
39 | 40 | 0.49644 | 0.31772 | 1.6673e-09 | 0 | 0 | 0 | 0 | 0 | 1 | -90 | 90 | 0.022583 | 0.005668 | -0.02258 | -0.0056664
105 | 106 | 2.0106 | 1.2868 | 3.3764e-09 | 0 | 0 | 0 | 0 | 0 | 1 | -90 | 90 | 0.0025862 | 0.00064787 | -0.002586 | -0.00064809
96 | 107 | 0.51585 | 0.33015 | 3.465e-09 | 0 | 0 | 0 | 0 | 0 | 1 | -90 | 90 | -0.093598 | -0.023518 | 0.093649 | 0.02355
98 | 99 | 0.9932 | 0.63565 | 1.6678e-09 | 0 | 0 | 0 | 0 | 0 | 1 | -90 | 90 | 0.021321 | 0.0053458 | -0.021316 | -0.0053427
98 | 100 | 2.5504 | 1.6323 | 4.2829e-09 | 0 | 0 | 0 | 0 | 0 | 1 | -90 | 90 | 0.0022545 | 0.00056473 | -0.0022544 | -0.00056504
40 | 37 | 0.63843 | 0.4086 | 1.0721e-09 | 0 | 0 | 0 | 0 | 0 | 1 | -90 | 90 | 0.020876 | 0.0052393 | -0.020873 | -0.0052374
106 | 112 | 0.49968 | 0.31979 | 8.3909e-10 | 0 | 0 | 0 | 0 | 0 | 1 | -90 | 90 | 0.0010951 | 0.00027441 | -0.0010951 | -0.00027449
34 | 35 | 0.052236 | 0.033431 | 8.7718e-11 | 0 | 0 | 0 | 0 | 0 | 1 | -90 | 90 | -0.01606 | -0.0040281 | 0.01606 | 0.0040282
34 | 36 | 1.718 | 1.0995 | 2.885e-09 | 0 | 0 | 0 | 0 | 0 | 1 | -90 | 90 | 0.014794 | 0.0037107 | -0.01479 | -0.0037083
35 | 37 | 2.0993 | 1.3435 | 3.5252e-09 | 0 | 0 | 0 | 0 | 0 | 1 | -90 | 90 | -0.01908 | -0.004785 | 0.019088 | 0.0047901
36 | 38 | 0.83542 | 0.53467 | 1.4029e-09 | 0 | 0 | 0 | 0 | 0 | 1 | -90 | 90 | 0.012009 | 0.0030114 | -0.012008 | -0.0030107
38 | 41 | 1.2263 | 0.78481 | 2.0592e-09 | 0 | 0 | 0 | 0 | 0 | 1 | -90 | 90 | 0.010558 | 0.0026474 | -0.010557 | -0.0026466
41 | 42 | 0.37695 | 0.24125 | 6.3301e-10 | 0 | 0 | 0 | 0 | 0 | 1 | -90 | 90 | 0.010557 | 0.0026466 | -0.010556 | -0.0026464
42 | 101 | 0.92455 | 0.59171 | 1.5526e-09 | 0 | 0 | 0 | 0 | 0 | 1 | -90 | 90 | 0.010556 | 0.0026464 | -0.010555 | -0.0026458
101 | 102 | 0.16237 | 0.10392 | 2.7267e-10 | 0 | 0 | 0 | 0 | 0 | 1 | -90 | 90 | 0.0083 | 0.0020805 | -0.0082998 | -0.0020804
102 | 103 | 2.9545 | 1.8909 | 4.9613e-09 | 0 | 0 | 0 | 0 | 0 | 1 | -90 | 90 | 0.0082998 | 0.0020804 | -0.0082975 | -0.0020794
46 | 47 | 0.1865 | 0.11936 | 1.2527e-09 | 0 | 0 | 0 | 0 | 0 | 1 | -90 | 90 | -0.10523 | -0.026429 | 0.10525 | 0.026443
46 | 48 | 0.34931 | 0.22356 | 2.3463e-09 | 0 | 0 | 0 | 0 | 0 | 1 | -90 | 90 | 0.10306 | 0.025885 | -0.10302 | -0.025859
47 | 49 | 0.52629 | 0.33682 | 3.5351e-09 | 0 | 0 | 0 | 0 | 0 | 1 | -90 | 90 | -0.10525 | -0.026443 | 0.10531 | 0.026483
48 | 50 | 2.012 | 1.2877 | 3.3787e-09 | 0 | 0 | 0 | 0 | 0 | 1 | -90 | 90 | 0.024712 | 0.006204 | -0.024699 | -0.0061958
48 | 52 | 0.40993 | 0.26235 | 2.7535e-09 | 0 | 0 | 0 | 0 | 0 | 1 | -90 | 90 | 0.078305 | 0.019655 | -0.078278 | -0.019638
49 | 53 | 0.028459 | 0.018213 | 1.9116e-10 | 0 | 0 | 0 | 0 | 0 | 1 | -90 | 90 | -0.10733 | -0.026989 | 0.10733 | 0.026991
50 | 172 | 1.758 | 1.1251 | 2.9521e-09 | 0 | 0 | 0 | 0 | 0 | 1 | -90 | 90 | 0.024699 | 0.0061958 | -0.024687 | -0.0061886
52 | 138 | 0.13854 | 0.088663 | 9.3056e-10 | 0 | 0 | 0 | 0 | 0 | 1 | -90 | 90 | 0.074661 | 0.018732 | -0.074652 | -0.018727
53 | 54 | 0.4461 | 0.2855 | 2.9965e-09 | 0 | 0 | 0 | 0 | 0 | 1 | -90 | 90 | -0.10832 | -0.027238 | 0.10838 | 0.027274
172 | 139 | 0.85849 | 0.54944 | 1.4416e-09 | 0 | 0 | 0 | 0 | 0 | 1 | -90 | 90 | 0.012344 | 0.0030952 | -0.012343 | -0.0030944
51 | 64 | 0.29147 | 0.18654 | 4.8946e-10 | 0 | 0 | 0 | 0 | 0 | 1 | -90 | 90 | -0.0051424 | -0.0012888 | 0.0051425 | 0.0012888
64 | 62 | 1.2503 | 0.80022 | 2.0997e-09 | 0 | 0 | 0 | 0 | 0 | 1 | -90 | 90 | -0.0087666 | -0.0021971 | 0.0087676 | 0.0021976
138 | 135 | 0.1354 | 0.086654 | 9.0947e-10 | 0 | 0 | 0 | 0 | 0 | 1 | -90 | 90 | 0.071788 | 0.018009 | -0.07178 | -0.018004
54 | 58 | 0.050007 | 0.032004 | 3.359e-10 | 0 | 0 | 0 | 0 | 0 | 1 | -90 | 90 | -0.10907 | -0.027449 | 0.10908 | 0.027453
139 | 140 | 0.73931 | 0.47316 | 1.2415e-09 | 0 | 0 | 0 | 0 | 0 | 1 | -90 | 90 | 0.012343 | 0.0030944 | -0.012342 | -0.0030937
140 | 171 | 1.2381 | 0.7924 | 2.0792e-09 | 0 | 0 | 0 | 0 | 0 | 1 | -90 | 90 | 0.012342 | 0.0030937 | -0.01234 | -0.0030926
62 | 63 | 0.65335 | 0.41815 | 1.0972e-09 | 0 | 0 | 0 | 0 | 0 | 1 | -90 | 90 | -0.013993 | -0.0035073 | 0.013995 | 0.0035081
135 | 133 | 0.058869 | 0.037676 | 3.9543e-10 | 0 | 0 | 0 | 0 | 0 | 1 | -90 | 90 | 0.07178 | 0.018004 | -0.071777 | -0.018002
58 | 59 | 0.38327 | 0.24529 | 2.5744e-09 | 0 | 0 | 0 | 0 | 0 | 1 | -90 | 90 | -0.11044 | -0.027795 | 0.1105 | 0.027827
59 | 60 | 0.027064 | 0.017321 | 1.8179e-10 | 0 | 0 | 0 | 0 | 0 | 1 | -90 | 90 | -0.11119 | -0.028001 | 0.11119 | 0.028003
56 | 57 | 0.86394 | 0.55292 | 1.4508e-09 | 0 | 0 | 0 | 0 | 0 | 1 | -90 | 90 | -0.0039852 | -0.00099879 | 0.0039854 | 0.00099874
57 | 61 | 0.17928 | 0.11474 | 1.2042e-09 | 0 | 0 | 0 | 0 | 0 | 1 | -90 | 90 | -0.11681 | -0.029427 | 0.11684 | 0.029443
57 | 60 | 0.2828 | 0.18099 | 1.8996e-09 | 0 | 0 | 0 | 0 | 0 | 1 | -90 | 90 | 0.11283 | 0.028428 | -0.11279 | -0.028403
61 | 68 | 0.24109 | 0.1543 | 1.6194e-09 | 0 | 0 | 0 | 0 | 0 | 1 | -90 | 90 | -0.50489 | -0.12904 | 0.50555 | 0.12946
61 | 66 | 0.50076 | 0.32049 | 3.3636e-09 | 0 | 0 | 0 | 0 | 0 | 1 | -90 | 90 | 0.38805 | 0.099595 | -0.38723 | -0.099074
68 | 69 | 0.50396 | 0.32254 | 3.3851e-09 | 0 | 0 | 0 | 0 | 0 | 1 | -90 | 90 | -0.50735 | -0.12991 | 0.50875 | 0.13081
66 | 67 | 0.2137 | 0.13677 | 1.4354e-09 | 0 | 0 | 0 | 0 | 0 | 1 | -90 | 90 | 0.38475 | 0.098452 | -0.38441 | -0.098232
69 | 70 | 0.012976 | 0.0083048 | 8.7163e-11 | 0 | 0 | 0 | 0 | 0 | 1 | -90 | 90 | -0.51276 | -0.13181 | 0.5128 | 0.13184
67 | 65 | 0.29548 | 0.18911 | 1.9848e-09 | 0 | 0 | 0 | 0 | 0 | 1 | -90 | 90 | 0.38251 | 0.097757 | -0.38204 | -0.097456
63 | 65 | 2.3241 | 1.4874 | 3.9027e-09 | 0 | 0 | 0 | 0 | 0 | 1 | -90 | 90 | -0.017619 | -0.0044164 | 0.017627 | 0.004421
65 | 79 | 0.65761 | 0.42087 | 4.4172e-09 | 0 | 0 | 0 | 0 | 0 | 1 | -90 | 90 | 0.36441 | 0.093036 | -0.36346 | -0.092427
79 | 83 | 0.17173 | 0.1099 | 1.1535e-09 | 0 | 0 | 0 | 0 | 0 | 1 | -90 | 90 | 0.36188 | 0.092031 | -0.36163 | -0.091873
83 | 81 | 0.29688 | 0.19 | 1.9941e-09 | 0 | 0 | 0 | 0 | 0 | 1 | -90 | 90 | 0.31053 | 0.079065 | -0.31021 | -0.078864
70 | 89 | 0.35228 | 0.22546 | 2.3663e-09 | 0 | 0 | 0 | 0 | 0 | 1 | -90 | 90 | -0.51503 | -0.1324 | 0.51603 | 0.13304
89 | 88 | 0.10557 | 0.067563 | 7.091e-10 | 0 | 0 | 0 | 0 | 0 | 1 | -90 | 90 | -0.52035 | -0.13412 | 0.52065 | 0.13431
71 | 72 | 0.5393 | 0.34515 | 3.6225e-09 | 0 | 0 | 0 | 0 | 0 | 1 | -90 | 90 | -0.23618 | -0.059577 | 0.23651 | 0.059792
71 | 73 | 0.45484 | 0.2911 | 3.0552e-09 | 0 | 0 | 0 | 0 | 0 | 1 | -90 | 90 | 0.23031 | 0.058109 | -0.23005 | -0.057937
72 | 74 | 0.81168 | 0.51947 | 1.363e-09 | 0 | 0 | 0 | 0 | 0 | 1 | -90 | 90 | 0.029714 | 0.0074596 | -0.029706 | -0.0074546
72 | 75 | 0.51611 | 0.33031 | 3.4668e-09 | 0 | 0 | 0 | 0 | 0 | 1 | -90 | 90 | -0.27062 | -0.068351 | 0.27104 | 0.06862
72 | 76 | 3.148 | 2.0148 | 5.2864e-09 | 0 | 0 | 0 | 0 | 0 | 1 | -90 | 90 | 0.0043917 | 0.0011005 | -0.004391 | -0.0011005
73 | 77 | 0.087109 | 0.05575 | 5.8512e-10 | 0 | 0 | 0 | 0 | 0 | 1 | -90 | 90 | 0.12505 | 0.031505 | -0.12503 | -0.031495
73 | 78 | 0.31555 | 0.20195 | 2.1196e-09 | 0 | 0 | 0 | 0 | 0 | 1 | -90 | 90 | 0.105 | 0.026432 | -0.10496 | -0.026407
74 | 111 | 1.7981 | 1.1508 | 3.0195e-09 | 0 | 0 | 0 | 0 | 0 | 1 | -90 | 90 | 0.025663 | 0.0064413 | -0.02565 | -0.0064331
75 | 84 | 0.38133 | 0.24405 | 2.5614e-09 | 0 | 0 | 0 | 0 | 0 | 1 | -90 | 90 | -0.28267 | -0.071536 | 0.28301 | 0.071752
77 | 85 | 0.017773 | 0.011374 | 1.1938e-10 | 0 | 0 | 0 | 0 | 0 | 1 | -90 | 90 | 0.12442 | 0.031342 | -0.12442 | -0.03134
78 | 108 | 0.13014 | 0.083287 | 8.7414e-10 | 0 | 0 | 0 | 0 | 0 | 1 | -90 | 90 | 0.10189 | 0.025638 | -0.10187 | -0.025628
111 | 109 | 1.4494 | 0.92764 | 2.434e-09 | 0 | 0 | 0 | 0 | 0 | 1 | -90 | 90 | 0.020741 | 0.0052027 | -0.020734 | -0.0051985
84 | 82 | 0.16213 | 0.10377 | 1.0891e-09 | 0 | 0 | 0 | 0 | 0 | 1 | -90 | 90 | -0.3035 | -0.076887 | 0.30367 | 0.076992
85 | 86 | 0.63905 | 0.40899 | 4.2925e-09 | 0 | 0 | 0 | 0 | 0 | 1 | -90 | 90 | 0.12273 | 0.030918 | -0.12263 | -0.030849
108 | 107 | 0.43163 | 0.27624 | 2.8993e-09 | 0 | 0 | 0 | 0 | 0 | 1 | -90 | 90 | 0.096679 | 0.024327 | -0.096634 | -0.024298
109 | 110 | 0.48597 | 0.31102 | 8.1608e-10 | 0 | 0 | 0 | 0 | 0 | 1 | -90 | 90 | 0.018007 | 0.0045151 | -0.018005 | -0.0045141
82 | 80 | 0.11537 | 0.073838 | 7.7497e-10 | 0 | 0 | 0 | 0 | 0 | 1 | -90 | 90 | -0.30662 | -0.077733 | 0.30674 | 0.07781
86 | 87 | 0.012384 | 0.0079256 | 8.3183e-11 | 0 | 0 | 0 | 0 | 0 | 1 | -90 | 90 | 0.1213 | 0.030518 | -0.1213 | -0.030517
81 | 80 | 0.45442 | 0.29083 | 3.0524e-09 | 0 | 0 | 0 | 0 | 0 | 1 | -90 | 90 | 0.30893 | 0.078543 | -0.30845 | -0.078238
87 | 129 | 0.095554 | 0.061155 | 6.4184e-10 | 0 | 0 | 0 | 0 | 0 | 1 | -90 | 90 | 0.11675 | 0.029375 | -0.11673 | -0.029366
129 | 130 | 0.23673 | 0.15151 | 1.5902e-09 | 0 | 0 | 0 | 0 | 0 | 1 | -90 | 90 | 0.11573 | 0.029114 | -0.11569 | -0.029091
130 | 131 | 0.24068 | 0.15403 | 1.6166e-09 | 0 | 0 | 0 | 0 | 0 | 1 | -90 | 90 | 0.11308 | 0.028437 | -0.11304 | -0.028415
90 | 91 | 1.5809 | 1.0117 | 2.6547e-09 | 0 | 0 | 0 | 0 | 0 | 1 | -90 | 90 | -0.0062146 | -0.0015576 | 0.0062152 | 0.0015578
91 | 93 | 0.71581 | 0.45812 | 1.202e-09 | 0 | 0 | 0 | 0 | 0 | 1 | -90 | 90 | -0.010519 | -0.0026364 | 0.01052 | 0.0026368
93 | 110 | 1.2598 | 0.80624 | 2.1155e-09 | 0 | 0 | 0 | 0 | 0 | 1 | -90 | 90 | -0.015321 | -0.0038402 | 0.015324 | 0.0038421
92 | 94 | 1.1621 | 0.74377 | 1.9516e-09 | 0 | 0 | 0 | 0 | 0 | 1 | -90 | 90 | -0.0043733 | -0.0010962 | 0.0043736 | 0.0010961
94 | 120 | 2.5949 | 1.6608 | 4.3576e-09 | 0 | 0 | 0 | 0 | 0 | 1 | -90 | 90 | 0.0044956 | 0.0011266 | -0.004495 | -0.0011267
94 | 104 | 1.6887 | 1.0807 | 2.8357e-09 | 0 | 0 | 0 | 0 | 0 | 1 | -90 | 90 | -0.0088692 | -0.0022227 | 0.0088707 | 0.0022234
104 | 99 | 0.021261 | 0.013607 | 3.5703e-11 | 0 | 0 | 0 | 0 | 0 | 1 | -90 | 90 | -0.016773 | -0.0042041 | 0.016773 | 0.0042041
113 | 114 | 1.1815 | 0.75619 | 1.9841e-09 | 0 | 0 | 0 | 0 | 0 | 1 | -90 | 90 | -0.014882 | -0.0037309 | 0.014885 | 0.0037326
113 | 115 | 0.55307 | 0.35397 | 9.2876e-10 | 0 | 0 | 0 | 0 | 0 | 1 | -90 | 90 | 0.012288 | 0.0030808 | -0.012287 | -0.0030803
114 | 116 | 0.34205 | 0.21891 | 5.744e-10 | 0 | 0 | 0 | 0 | 0 | 1 | -90 | 90 | -0.016284 | -0.0040833 | 0.016285 | 0.0040839
115 | 117 | 1.4712 | 0.94154 | 2.4705e-09 | 0 | 0 | 0 | 0 | 0 | 1 | -90 | 90 | 0.011175 | 0.0028016 | -0.011173 | -0.0028005
116 | 118 | 1.7455 | 1.1171 | 2.9312e-09 | 0 | 0 | 0 | 0 | 0 | 1 | -90 | 90 | -0.019247 | -0.0048262 | 0.019254 | 0.0048306
117 | 128 | 0.1101 | 0.070464 | 1.8489e-10 | 0 | 0 | 0 | 0 | 0 | 1 | -90 | 90 | 0.009441 | 0.0023664 | -0.0094409 | -0.0023663
118 | 119 | 0.036231 | 0.023188 | 6.0842e-11 | 0 | 0 | 0 | 0 | 0 | 1 | -90 | 90 | -0.020366 | -0.0051093 | 0.020366 | 0.0051094
128 | 132 | 0.58937 | 0.3772 | 9.8972e-10 | 0 | 0 | 0 | 0 | 0 | 1 | -90 | 90 | 0.0058261 | 0.0014603 | -0.0058259 | -0.0014602
119 | 123 | 0.79793 | 0.51068 | 1.3399e-09 | 0 | 0 | 0 | 0 | 0 | 1 | -90 | 90 | -0.021669 | -0.0054359 | 0.021673 | 0.0054384
123 | 124 | 1.1907 | 0.76203 | 1.9994e-09 | 0 | 0 | 0 | 0 | 0 | 1 | -90 | 90 | -0.025928 | -0.0065049 | 0.025937 | 0.0065105
127 | 131 | 0.25026 | 0.16017 | 1.681e-09 | 0 | 0 | 0 | 0 | 0 | 1 | -90 | 90 | -0.11042 | -0.027744 | 0.11045 | 0.027765
133 | 134 | 0.14428 | 0.092339 | 9.6914e-10 | 0 | 0 | 0 | 0 | 0 | 1 | -90 | 90 | 0.068072 | 0.017073 | -0.068065 | -0.017069
134 | 136 | 1.0069 | 0.64439 | 3.3816e-09 | 0 | 0 | 0 | 0 | 0 | 1 | -90 | 90 | 0.027328 | 0.0068555 | -0.02732 | -0.0068506
134 | 137 | 0.28818 | 0.18444 | 1.9357e-09 | 0 | 0 | 0 | 0 | 0 | 1 | -90 | 90 | 0.040737 | 0.010213 | -0.040731 | -0.01021
136 | 144 | 1.4966 | 0.95782 | 2.5132e-09 | 0 | 0 | 0 | 0 | 0 | 1 | -90 | 90 | 0.023696 | 0.0059423 | -0.023687 | -0.0059367
137 | 146 | 0.29889 | 0.19129 | 2.0077e-09 | 0 | 0 | 0 | 0 | 0 | 1 | -90 | 90 | 0.028327 | 0.0071011 | -0.028324 | -0.0070997
144 | 142 | 0.13863 | 0.088724 | 2.328e-10 | 0 | 0 | 0 | 0 | 0 | 1 | -90 | 90 | 0.011286 | 0.0028287 | -0.011286 | -0.0028286
146 | 147 | 0.48992 | 0.31355 | 3.2908e-09 | 0 | 0 | 0 | 0 | 0 | 1 | -90 | 90 | 0.028324 | 0.0070997 | -0.02832 | -0.0070972
142 | 141 | 1.6674 | 1.0671 | 2.8e-09 | 0 | 0 | 0 | 0 | 0 | 1 | -90 | 90 | 0.0076615 | 0.0019203 | -0.0076604 | -0.0019199
147 | 152 | 1.9552 | 1.2513 | 3.2834e-09 | 0 | 0 | 0 | 0 | 0 | 1 | -90 | 90 | 0.0078926 | 0.0019783 | -0.0078913 | -0.0019778
147 | 149 | 0.90085 | 0.57655 | 6.0511e-09 | 0 | 0 | 0 | 0 | 0 | 1 | -90 | 90 | 0.020427 | 0.0051189 | -0.020423 | -0.0051169
141 | 143 | 0.33558 | 0.21477 | 5.6353e-10 | 0 | 0 | 0 | 0 | 0 | 1 | -90 | 90 | 0.0044213 | 0.0011081 | -0.0044213 | -0.0011081
152 | 153 | 2.2876 | 1.464 | 3.8414e-09 | 0 | 0 | 0 | 0 | 0 | 1 | -90 | 90 | 0.0062832 | 0.0015747 | -0.0062822 | -0.0015745
149 | 150 | 2.0441 | 1.3082 | 1.3731e-08 | 0 | 0 | 0 | 0 | 0 | 1 | -90 | 90 | 0.018479 | 0.0046295 | -0.018471 | -0.004626
150 | 151 | 0.011253 | 0.0072021 | 7.5589e-11 | 0 | 0 | 0 | 0 | 0 | 1 | -90 | 90 | 0.016706 | 0.0041837 | -0.016706 | -0.0041837
151 | 154 | 0.89022 | 0.56974 | 5.9797e-09 | 0 | 0 | 0 | 0 | 0 | 1 | -90 | 90 | 0.012266 | 0.003071 | -0.012265 | -0.0030706
154 | 155 | 0.063797 | 0.04083 | 4.2853e-10 | 0 | 0 | 0 | 0 | 0 | 1 | -90 | 90 | 0.011228 | 0.0028107 | -0.011228 | -0.0028107
155 | 156 | 2.3671 | 1.515 | 7.9501e-09 | 0 | 0 | 0 | 0 | 0 | 1 | -90 | 90 | 0.0098744 | 0.0024715 | -0.0098719 | -0.0024707
156 | 157 | 5.0928 | 3.2594 | 8.5522e-09 | 0 | 0 | 0 | 0 | 0 | 1 | -90 | 90 | 0.0014878 | 0.0003721 | -0.0014877 | -0.00037285
156 | 158 | 3.6532 | 2.3381 | 6.1348e-09 | 0 | 0 | 0 | 0 | 0 | 1 | -90 | 90 | 0.0083841 | 0.0020986 | -0.0083813 | -0.0020974
157 | 167 | 0.033849 | 0.021663 | 5.6841e-11 | 0 | 0 | 0 | 0 | 0 | 1 | -90 | 90 | 0.00083758 | 0.00020991 | -0.00083758 | -0.00020992
158 | 168 | 0.20873 | 0.13359 | 3.5051e-10 | 0 | 0 | 0 | 0 | 0 | 1 | -90 | 90 | 0.0079266 | 0.0019834 | -0.0079264 | -0.0019834
168 | 169 | 0.85316 | 0.54602 | 1.4327e-09 | 0 | 0 | 0 | 0 | 0 | 1 | -90 | 90 | 0.0056174 | 0.0014046 | -0.0056171 | -0.0014046
159 | 160 | 2.4825 | 1.5888 | 4.1688e-09 | 0 | 0 | 0 | 0 | 0 | 1 | -90 | 90 | 0.00061967 | 0.00015474 | -0.00061966 | -0.00015514
159 | 161 | 2.867 | 1.8349 | 4.8144e-09 | 0 | 0 | 0 | 0 | 0 | 1 | -90 | 90 | -0.003691 | -0.0009245 | 0.0036915 | 0.00092431
160 | 162 | 1.0198 | 0.65265 | 1.7125e-09 | 0 | 0 | 0 | 0 | 0 | 1 | -90 | 90 | 0.00041085 | 0.00010281 | -0.00041085 | -0.00010297
161 | 163 | 2.9634 | 1.8966 | 4.9763e-09 | 0 | 0 | 0 | 0 | 0 | 1 | -90 | 90 | 0.00034684 | 8.6446e-05 | -0.00034684 | -8.6928e-05
161 | 164 | 4.0239 | 2.5753 | 6.7572e-09 | 0 | 0 | 0 | 0 | 0 | 1 | -90 | 90 | -0.0045876 | -0.001147 | 0.0045885 | 0.0011469
161 | 165 | 6.956 | 4.4518 | 1.1681e-08 | 0 | 0 | 0 | 0 | 0 | 1 | -90 | 90 | 0.00054931 | 0.0001362 | -0.00054929 | -0.00013732
164 | 169 | 1.3765 | 0.88094 | 2.3115e-09 | 0 | 0 | 0 | 0 | 0 | 1 | -90 | 90 | -0.0050423 | -0.0012606 | 0.0050427 | 0.0012606
165 | 170 | 2.1212 | 1.3575 | 3.562e-09 | 0 | 0 | 0 | 0 | 0 | 1 | -90 | 90 | 0.00054929 | 0.00013732 | -0.00054928 | -0.00013767