## bus_data
BUS_I | BUS_TYPE | Pd | Qd | Gs | Bs | area | Vm | Va | baseKV | zone | Vmax | Vmin
1 | 1 | 0.0034839 | 0.00087314 | 0 | 0 | 1 | 0.97177 | -0.54401 | 0.4 | 1 | 1.1 | 0.9
2 | 1 | 0.0087652 | 0.0021968 | 0 | 0 | 1 | 0.97185 | -0.54244 | 0.4 | 1 | 1.1 | 0.9
3 | 1 | 0 | 0 | 0 | 0 | 1 | 0.97215 | -0.5365 | 0.4 | 1 | 1.1 | 0.9
25 | 1 | 0.0042551 | 0.0010664 | 0 | 0 | 1 | 0.97187 | -0.54201 | 0.4 | 1 | 1.1 | 0.9
13 | 1 | 0.009144 | 0.0022917 | 0 | 0 | 1 | 0.97245 | -0.53048 | 0.4 | 1 | 1.1 | 0.9
24 | 1 | 0.012714 | 0.0031865 | 0 | 0 | 1 | 0.97171 | -0.54527 | 0.4 | 1 | 1.1 | 0.9
67 | 1 | 0.0073213 | 0.0018349 | 0 | 0 | 1 | 0.97175 | -0.5445 | 0.4 | 1 | 1.1 | 0.9
11 | 1 | 0.012715 | 0.0031867 | 0 | 0 | 1 | 0.97293 | -0.52105 | 0.4 | 1 | 1.1 | 0.9
4 | 1 | 0.0065961 | 0.0016531 | 0 | 0 | 1 | 0.97529 | -0.47474 | 0.4 | 1 | 1.1 | 0.9
5 | 1 | 0 | 0 | 0 | 0 | 1 | 0.97723 | -0.43659 | 0.4 | 1 | 1.1 | 0.9
6 | 1 | 0 | 0 | 0 | 0 | 1 | 0.9748 | -0.48425 | 0.4 | 1 | 1.1 | 0.9
7 | 1 | 0.0024369 | 0.00061074 | 0 | 0 | 1 | 0.97864 | -0.40894 | 0.4 | 1 | 1.1 | 0.9
8 | 1 | 0.023961 | 0.0060053 | 0 | 0 | 1 | 0.97335 | -0.51292 | 0.4 | 1 | 1.1 | 0.9
39 | 1 | 0 | 0 | 0 | 0 | 1 | 0.98043 | -0.37402 | 0.4 | 1 | 1.1 | 0.9
38 | 1 | 0 | 0 | 0 | 0 | 1 | 0.98068 | -0.36923 | 0.4 | 1 | 1.1 | 0.9
64 | 1 | 0.0023049 | 0.00057767 | 0 | 0 | 1 | 0.97033 | -0.57257 | 0.4 | 1 | 1.1 | 0.9
65 | 1 | 0.0010598 | 0.00026561 | 0 | 0 | 1 | 0.97038 | -0.5715 | 0.4 | 1 | 1.1 | 0.9
10 | 1 | 0.0080927 | 0.0020282 | 0 | 0 | 1 | 0.97309 | -0.51786 | 0.4 | 1 | 1.1 | 0.9
12 | 1 | 0.0026484 | 0.00066376 | 0 | 0 | 1 | 0.97362 | -0.50755 | 0.4 | 1 | 1.1 | 0.9
14 | 1 | 0.034004 | 0.0085222 | 0 | 0 | 1 | 0.97402 | -0.49968 | 0.4 | 1 | 1.1 | 0.9
20 | 1 | 0.002649 | 0.00066391 | 0 | 0 | 1 | 0.97447 | -0.49068 | 0.4 | 1 | 1.1 | 0.9
21 | 1 | 0 | 0 | 0 | 0 | 1 | 0.97515 | -0.4773 | 0.4 | 1 | 1.1 | 0.9
15 | 1 | 0.0084406 | 0.0021154 | 0 | 0 | 1 | 0.99815 | -0.035587 | 0.4 | 1 | 1.1 | 0.9
16 | 1 | 0.008234 | 0.0020636 | 0 | 0 | 1 | 0.99842 | -0.030356 | 0.4 | 1 | 1.1 | 0.9
17 | 1 | 0.0098493 | 0.0024685 | 0 | 0 | 1 | 0.99727 | -0.052508 | 0.4 | 1 | 1.1 | 0.9
18 | 1 | 0.023419 | 0.0058693 | 0 | 0 | 1 | 0.99903 | -0.018552 | 0.4 | 1 | 1.1 | 0.9
19 | 1 | 0.0025621 | 0.00064211 | 0 | 0 | 1 | 0.99724 | -0.0531 | 0.4 | 1 | 1.1 | 0.9
26 | 1 | 0.0066345 | 0.0016628 | 0 | 0 | 1 | 0.99992 | -0.0015766 | 0.4 | 1 | 1.1 | 0.9
70 | 1 | 0.0057207 | 0.0014337 | 0 | 0 | 1 | 0.99711 | -0.055641 | 0.4 | 1 | 1.1 | 0.9
27 | 3 | 0.041251 | 0.010339 | 0 | 0 | 1 | 1 | 0 | 0.4 | 1 | 1.1 | 0.9
22 | 1 | 0.00093443 | 0.00023419 | 0 | 0 | 1 | 0.97662 | -0.44849 | 0.4 | 1 | 1.1 | 0.9
23 | 1 | 0.031806 | 0.0079714 | 0 | 0 | 1 | 0.97477 | -0.48479 | 0.4 | 1 | 1.1 | 0.9
37 | 1 | 0.0077754 | 0.0019487 | 0 | 0 | 1 | 0.97746 | -0.43211 | 0.4 | 1 | 1.1 | 0.9
36 | 1 | 0.0078867 | 0.0019766 | 0 | 0 | 1 | 0.97876 | -0.40657 | 0.4 | 1 | 1.1 | 0.9
56 | 1 | 0.0083595 | 0.0020951 | 0 | 0 | 1 | 0.99479 | -0.098281 | 0.4 | 1 | 1.1 | 0.9
57 | 1 | 0.0091715 | 0.0022986 | 0 | 0 | 1 | 0.99256 | -0.14068 | 0.4 | 1 | 1.1 | 0.9
55 | 1 | 0.039242 | 0.0098351 | 0 | 0 | 1 | 0.99662 | -0.063642 | 0.4 | 1 | 1.1 | 0.9
61 | 1 | 0.0029692 | 0.00074416 | 0 | 0 | 1 | 0.97154 | -0.54847 | 0.4 | 1 | 1.1 | 0.9
28 | 1 | 0.0097204 | 0.0024362 | 0 | 0 | 1 | 0.97435 | -0.49378 | 0.4 | 1 | 1.1 | 0.9
30 | 1 | 0 | 0 | 0 | 0 | 1 | 0.97457 | -0.48933 | 0.4 | 1 | 1.1 | 0.9
29 | 1 | 0.0014051 | 0.00035215 | 0 | 0 | 1 | 0.97902 | -0.40212 | 0.4 | 1 | 1.1 | 0.9
31 | 1 | 0.0013798 | 0.00034582 | 0 | 0 | 1 | 0.97906 | -0.40126 | 0.4 | 1 | 1.1 | 0.9
32 | 1 | 0 | 0 | 0 | 0 | 1 | 0.97357 | -0.50902 | 0.4 | 1 | 1.1 | 0.9
33 | 1 | 0 | 0 | 0 | 0 | 1 | 0.9756 | -0.46906 | 0.4 | 1 | 1.1 | 0.9
89 | 1 | 0 | 0 | 0 | 0 | 1 | 0.97907 | -0.40107 | 0.4 | 1 | 1.1 | 0.9
80 | 1 | 0.003013 | 0.00075513 | 0 | 0 | 1 | 0.97213 | -0.53759 | 0.4 | 1 | 1.1 | 0.9
94 | 1 | 0.002008 | 0.00050325 | 0 | 0 | 1 | 0.97638 | -0.45376 | 0.4 | 1 | 1.1 | 0.9
34 | 1 | 0 | 0 | 0 | 0 | 1 | 0.97814 | -0.41926 | 0.4 | 1 | 1.1 | 0.9
92 | 1 | 0.00080222 | 0.00020106 | 0 | 0 | 1 | 0.97752 | -0.43146 | 0.4 | 1 | 1.1 | 0.9
35 | 1 | 0 | 0 | 0 | 0 | 1 | 0.98319 | -0.32092 | 0.4 | 1 | 1.1 | 0.9
43 | 1 | 0 | 0 | 0 | 0 | 1 | 0.98274 | -0.32972 | 0.4 | 1 | 1.1 | 0.9
88 | 1 | 0.001014 | 0.00025412 | 0 | 0 | 1 | 0.98369 | -0.31114 | 0.4 | 1 | 1.1 | 0.9
90 | 1 | 0.0013526 | 0.00033899 | 0 | 0 | 1 | 0.97968 | -0.38929 | 0.4 | 1 | 1.1 | 0.9
78 | 1 | 0.0031808 | 0.0007972 | 0 | 0 | 1 | 0.97212 | -0.53777 | 0.4 | 1 | 1.1 | 0.9
93 | 1 | 0.0011271 | 0.00028249 | 0 | 0 | 1 | 0.97704 | -0.44092 | 0.4 | 1 | 1.1 | 0.9
41 | 1 | 0.0028789 | 0.00072152 | 0 | 0 | 1 | 0.98254 | -0.33372 | 0.4 | 1 | 1.1 | 0.9
87 | 1 | 0 | 0 | 0 | 0 | 1 | 0.98397 | -0.30577 | 0.4 | 1 | 1.1 | 0.9
40 | 1 | 0.0016979 | 0.00042552 | 0 | 0 | 1 | 0.98157 | -0.35196 | 0.4 | 1 | 1.1 | 0.9
47 | 1 | 0 | 0 | 0 | 0 | 1 | 0.98335 | -0.31741 | 0.4 | 1 | 1.1 | 0.9
69 | 1 | 0.0016876 | 0.00042296 | 0 | 0 | 1 | 0.98365 | -0.3116 | 0.4 | 1 | 1.1 | 0.9
51 | 1 | 0 | 0 | 0 | 0 | 1 | 0.98232 | -0.3375 | 0.4 | 1 | 1.1 | 0.9
48 | 1 | 0 | 0 | 0 | 0 | 1 | 0.98756 | -0.2362 | 0.4 | 1 | 1.1 | 0.9
68 | 1 | 0.0021981 | 0.0005509 | 0 | 0 | 1 | 0.98679 | -0.2511 | 0.4 | 1 | 1.1 | 0.9
54 | 1 | 0 | 0 | 0 | 0 | 1 | 0.98569 | -0.27236 | 0.4 | 1 | 1.1 | 0.9
49 | 1 | 0 | 0 | 0 | 0 | 1 | 0.98053 | -0.3724 | 0.4 | 1 | 1.1 | 0.9
52 | 1 | 0 | 0 | 0 | 0 | 1 | 0.98114 | -0.36054 | 0.4 | 1 | 1.1 | 0.9
98 | 1 | 0.0011986 | 0.0003004 | 0 | 0 | 1 | 0.98024 | -0.37817 | 0.4 | 1 | 1.1 | 0.9
50 | 1 | 0 | 0 | 0 | 0 | 1 | 0.98082 | -0.36682 | 0.4 | 1 | 1.1 | 0.9
108 | 1 | 0.0052116 | 0.0013062 | 0 | 0 | 1 | 0.98079 | -0.36736 | 0.4 | 1 | 1.1 | 0.9
75 | 1 | 0.0021823 | 0.00054694 | 0 | 0 | 1 | 0.98221 | -0.33969 | 0.4 | 1 | 1.1 | 0.9
74 | 1 | 0.0035758 | 0.00089619 | 0 | 0 | 1 | 0.98189 | -0.34594 | 0.4 | 1 | 1.1 | 0.9
53 | 1 | 0 | 0 | 0 | 0 | 1 | 0.98604 | -0.26537 | 0.4 | 1 | 1.1 | 0.9
86 | 1 | 0.0068789 | 0.001724 | 0 | 0 | 1 | 0.98537 | -0.27862 | 0.4 | 1 | 1.1 | 0.9
42 | 1 | 0.0036851 | 0.00092356 | 0 | 0 | 1 | 0.98253 | -0.33385 | 0.4 | 1 | 1.1 | 0.9
44 | 1 | 0.0037141 | 0.00093084 | 0 | 0 | 1 | 0.98248 | -0.33484 | 0.4 | 1 | 1.1 | 0.9
45 | 1 | 0 | 0 | 0 | 0 | 1 | 0.98077 | -0.36773 | 0.4 | 1 | 1.1 | 0.9
105 | 1 | 0 | 0 | 0 | 0 | 1 | 0.98078 | -0.36762 | 0.4 | 1 | 1.1 | 0.9
104 | 1 | 0.00094142 | 0.00023594 | 0 | 0 | 1 | 0.98076 | -0.36801 | 0.4 | 1 | 1.1 | 0.9
101 | 1 | 0.0097174 | 0.0024354 | 0 | 0 | 1 | 0.97817 | -0.41868 | 0.4 | 1 | 1.1 | 0.9
102 | 1 | 0 | 0 | 0 | 0 | 1 | 0.97854 | -0.41154 | 0.4 | 1 | 1.1 | 0.9
96 | 1 | 0 | 0 | 0 | 0 | 1 | 0.97962 | -0.39034 | 0.4 | 1 | 1.1 | 0.9
95 | 1 | 0.00094151 | 0.00023596 | 0 | 0 | 1 | 0.97956 | -0.39137 | 0.4 | 1 | 1.1 | 0.9
58 | 1 | 0.0012151 | 0.00030454 | 0 | 0 | 1 | 0.97138 | -0.55169 | 0.4 | 1 | 1.1 | 0.9
59 | 1 | 0.0011508 | 0.00028841 | 0 | 0 | 1 | 0.97145 | -0.55026 | 0.4 | 1 | 1.1 | 0.9
60 | 1 | 0 | 0 | 0 | 0 | 1 | 0.97111 | -0.55714 | 0.4 | 1 | 1.1 | 0.9
63 | 1 | 0 | 0 | 0 | 0 | 1 | 0.97076 | -0.564 | 0.4 | 1 | 1.1 | 0.9
72 | 1 | 0.00078445 | 0.0001966 | 0 | 0 | 1 | 0.97071 | -0.56499 | 0.4 | 1 | 1.1 | 0.9
71 | 1 | 0 | 0 | 0 | 0 | 1 | 0.97051 | -0.56897 | 0.4 | 1 | 1.1 | 0.9
73 | 1 | 0.0012997 | 0.00032573 | 0 | 0 | 1 | 0.97054 | -0.5683 | 0.4 | 1 | 1.1 | 0.9
66 | 1 | 0.0014629 | 0.00036663 | 0 | 0 | 1 | 0.97044 | -0.57037 | 0.4 | 1 | 1.1 | 0.9
76 | 1 | 0.0037376 | 0.00093674 | 0 | 0 | 1 | 0.97189 | -0.54223 | 0.4 | 1 | 1.1 | 0.9
77 | 1 | 0.0030323 | 0.00075997 | 0 | 0 | 1 | 0.97187 | -0.54271 | 0.4 | 1 | 1.1 | 0.9
79 | 1 | 0.0017582 | 0.00044065 | 0 | 0 | 1 | 0.97185 | -0.54309 | 0.4 | 1 | 1.1 | 0.9
81 | 1 | 0.010664 | 0.0026727 | 0 | 0 | 1 | 0.98143 | -0.35504 | 0.4 | 1 | 1.1 | 0.9
82 | 1 | 0.0011017 | 0.00027611 | 0 | 0 | 1 | 0.98041 | -0.37492 | 0.4 | 1 | 1.1 | 0.9
83 | 1 | 0.015948 | 0.003997 | 0 | 0 | 1 | 0.98312 | -0.32226 | 0.4 | 1 | 1.1 | 0.9
84 | 1 | 0.0014602 | 0.00036596 | 0 | 0 | 1 | 0.98017 | -0.37975 | 0.4 | 1 | 1.1 | 0.9
85 | 1 | 0.00079308 | 0.00019876 | 0 | 0 | 1 | 0.98336 | -0.3175 | 0.4 | 1 | 1.1 | 0.9
91 | 1 | 0.0014261 | 0.00035742 | 0 | 0 | 1 | 0.9801 | -0.38111 | 0.4 | 1 | 1.1 | 0.9
97 | 1 | 0 | 0 | 0 | 0 | 1 | 0.9793 | -0.39649 | 0.4 | 1 | 1.1 | 0.9
99 | 1 | 0.0036245 | 0.0009084 | 0 | 0 | 1 | 0.97906 | -0.4013 | 0.4 | 1 | 1.1 | 0.9
100 | 1 | 0.0029942 | 0.00075041 | 0 | 0 | 1 | 0.97916 | -0.39934 | 0.4 | 1 | 1.1 | 0.9
106 | 1 | 0.0014236 | 0.0003568 | 0 | 0 | 1 | 0.97899 | -0.4027 | 0.4 | 1 | 1.1 | 0.9
103 | 1 | 0 | 0 | 0 | 0 | 1 | 0.97901 | -0.40228 | 0.4 | 1 | 1.1 | 0.9
107 | 1 | 0.0024111 | 0.00060427 | 0 | 0 | 1 | 0.97897 | -0.40301 | 0.4 | 1 | 1.1 | 0.9

## generator_data
GEN_BUS | PG | QG | QMAX | QMIN | VG | MBASE | GEN_STATUS | PMAX | PMIN
27 | 0.49177 | 0.12616 | 10 | -10 | 1 | 100 | 1 | 10 | 0

## branch_data
F_BUS | T_BUS | BR_R | BR_X | BR_B | RATE_A | RATE_B | RATE_C | TAP | SHIFT | BR_STATUS | ANGMIN | ANGMAX | P_in | Q_in | P_out | Q_out
1 | 2 | 1.8961 | 1.2135 | 3.1841e-09 | 0 | 0 | 0 | 0 | 0 | 1 | -90 | 90 | -0.0034838 | -0.00087318 | 0.003484 | 0.00087305
2 | 3 | 2.0551 | 1.3152 | 3.451e-09 | 0 | 0 | 0 | 0 | 0 | 1 | -90 | 90 | -0.012249 | -0.0030699 | 0.012252 | 0.0030718
3 | 25 | 0.97869 | 0.62636 | 4.9305e-09 | 0 | 0 | 0 | 0 | 0 | 1 | -90 | 90 | 0.023841 | 0.0059788 | -0.023835 | -0.0059753
3 | 13 | 0.52323 | 0.33486 | 2.6359e-09 | 0 | 0 | 0 | 0 | 0 | 1 | -90 | 90 | -0.048813 | -0.01224 | 0.048827 | 0.012249
3 | 24 | 2.9219 | 1.87 | 4.9066e-09 | 0 | 0 | 0 | 0 | 0 | 1 | -90 | 90 | 0.012719 | 0.0031896 | -0.012714 | -0.0031867
25 | 67 | 0.53811 | 0.34439 | 2.7109e-09 | 0 | 0 | 0 | 0 | 0 | 1 | -90 | 90 | 0.01958 | 0.0049088 | -0.019577 | -0.0049076
13 | 11 | 0.68985 | 0.4415 | 3.4753e-09 | 0 | 0 | 0 | 0 | 0 | 1 | -90 | 90 | -0.05797 | -0.014541 | 0.057996 | 0.014557
67 | 61 | 1.3737 | 0.87916 | 4.6136e-09 | 0 | 0 | 0 | 0 | 0 | 1 | -90 | 90 | 0.012256 | 0.0030726 | -0.012254 | -0.0030716
11 | 10 | 0.19173 | 0.1227 | 9.6588e-10 | 0 | 0 | 0 | 0 | 0 | 1 | -90 | 90 | -0.070711 | -0.017744 | 0.070722 | 0.017751
4 | 5 | 5.3327 | 3.4129 | 8.955e-09 | 0 | 0 | 0 | 0 | 0 | 1 | -90 | 90 | -0.0306 | -0.0076855 | 0.030656 | 0.0077203
4 | 6 | 1.6919 | 1.0828 | 2.8412e-09 | 0 | 0 | 0 | 0 | 0 | 1 | -90 | 90 | 0.024004 | 0.0060323 | -0.023993 | -0.0060256
5 | 7 | 3.8779 | 2.4819 | 6.5121e-09 | 0 | 0 | 0 | 0 | 0 | 1 | -90 | 90 | -0.030656 | -0.0077203 | 0.030697 | 0.0077456
6 | 8 | 5.0887 | 3.2568 | 8.5454e-09 | 0 | 0 | 0 | 0 | 0 | 1 | -90 | 90 | 0.023993 | 0.0060257 | -0.023961 | -0.0060055
7 | 39 | 4.5505 | 2.9123 | 7.6416e-09 | 0 | 0 | 0 | 0 | 0 | 1 | -90 | 90 | -0.033134 | -0.0083563 | 0.033189 | 0.0083911
39 | 38 | 0.62672 | 0.4011 | 1.0524e-09 | 0 | 0 | 0 | 0 | 0 | 1 | -90 | 90 | -0.033189 | -0.008391 | 0.033197 | 0.0083958
38 | 40 | 0.37359 | 0.2391 | 1.8821e-09 | 0 | 0 | 0 | 0 | 0 | 1 | -90 | 90 | -0.20074 | -0.050809 | 0.20091 | 0.050915
38 | 36 | 0.96513 | 0.61769 | 4.8622e-09 | 0 | 0 | 0 | 0 | 0 | 1 | -90 | 90 | 0.16754 | 0.042413 | -0.16724 | -0.042222
64 | 65 | 1.9538 | 1.2504 | 3.281e-09 | 0 | 0 | 0 | 0 | 0 | 1 | -90 | 90 | -0.0023049 | -0.0005777 | 0.002305 | 0.00057747
65 | 66 | 1.4208 | 0.90929 | 2.3858e-09 | 0 | 0 | 0 | 0 | 0 | 1 | -90 | 90 | -0.0033647 | -0.0008431 | 0.0033649 | 0.00084299
10 | 12 | 0.55608 | 0.35589 | 2.8014e-09 | 0 | 0 | 0 | 0 | 0 | 1 | -90 | 90 | -0.078814 | -0.019779 | 0.078853 | 0.019803
12 | 14 | 0.41079 | 0.26291 | 2.0695e-09 | 0 | 0 | 0 | 0 | 0 | 1 | -90 | 90 | -0.081502 | -0.020467 | 0.081532 | 0.020487
14 | 20 | 0.33172 | 0.2123 | 1.6711e-09 | 0 | 0 | 0 | 0 | 0 | 1 | -90 | 90 | -0.11554 | -0.029009 | 0.11558 | 0.029041
20 | 21 | 0.48293 | 0.30908 | 2.4329e-09 | 0 | 0 | 0 | 0 | 0 | 1 | -90 | 90 | -0.11823 | -0.029704 | 0.11831 | 0.029753
21 | 22 | 0.82068 | 0.52523 | 4.1344e-09 | 0 | 0 | 0 | 0 | 0 | 1 | -90 | 90 | -0.15013 | -0.037731 | 0.15033 | 0.037863
21 | 23 | 1.0034 | 0.64217 | 1.685e-09 | 0 | 0 | 0 | 0 | 0 | 1 | -90 | 90 | 0.031817 | 0.0079788 | -0.031806 | -0.0079717
15 | 16 | 0.87931 | 0.56276 | 1.4766e-09 | 0 | 0 | 0 | 0 | 0 | 1 | -90 | 90 | -0.026588 | -0.0066686 | 0.026595 | 0.0066727
15 | 17 | 4.1635 | 2.6646 | 6.9916e-09 | 0 | 0 | 0 | 0 | 0 | 1 | -90 | 90 | 0.018148 | 0.0045532 | -0.018133 | -0.0045445
16 | 18 | 1.516 | 0.97027 | 2.5459e-09 | 0 | 0 | 0 | 0 | 0 | 1 | -90 | 90 | -0.034829 | -0.0087363 | 0.034848 | 0.0087486
17 | 19 | 0.31863 | 0.20393 | 5.3507e-10 | 0 | 0 | 0 | 0 | 0 | 1 | -90 | 90 | 0.0082837 | 0.0020761 | -0.0082835 | -0.002076
18 | 26 | 1.3054 | 0.83544 | 2.1921e-09 | 0 | 0 | 0 | 0 | 0 | 1 | -90 | 90 | -0.058267 | -0.014618 | 0.058315 | 0.014648
19 | 70 | 1.9794 | 1.2668 | 3.3239e-09 | 0 | 0 | 0 | 0 | 0 | 1 | -90 | 90 | 0.0057214 | 0.0014339 | -0.0057207 | -0.0014337
26 | 27 | 0.10894 | 0.069722 | 1.8294e-10 | 0 | 0 | 0 | 0 | 0 | 1 | -90 | 90 | -0.064949 | -0.016311 | 0.064954 | 0.016314
27 | 55 | 0.75178 | 0.48114 | 3.7873e-09 | 0 | 0 | 0 | 0 | 0 | 1 | -90 | 90 | 0.38556 | 0.099505 | -0.38437 | -0.098742
22 | 37 | 0.4649 | 0.29754 | 2.3421e-09 | 0 | 0 | 0 | 0 | 0 | 1 | -90 | 90 | -0.15127 | -0.038097 | 0.15139 | 0.038173
37 | 36 | 0.69071 | 0.44205 | 3.4796e-09 | 0 | 0 | 0 | 0 | 0 | 1 | -90 | 90 | -0.15916 | -0.040121 | 0.15936 | 0.040246
56 | 57 | 0.56765 | 0.3633 | 2.8597e-09 | 0 | 0 | 0 | 0 | 0 | 1 | -90 | 90 | 0.33619 | 0.086441 | -0.33549 | -0.085999
56 | 55 | 0.45418 | 0.29067 | 2.288e-09 | 0 | 0 | 0 | 0 | 0 | 1 | -90 | 90 | -0.34454 | -0.088536 | 0.34513 | 0.088907
57 | 48 | 1.3058 | 0.83574 | 6.5786e-09 | 0 | 0 | 0 | 0 | 0 | 1 | -90 | 90 | 0.32632 | 0.083701 | -0.32482 | -0.082739
61 | 59 | 0.81278 | 0.52018 | 1.3649e-09 | 0 | 0 | 0 | 0 | 0 | 1 | -90 | 90 | 0.0092848 | 0.0023274 | -0.009284 | -0.002327
28 | 30 | 1.9484 | 1.247 | 3.2719e-09 | 0 | 0 | 0 | 0 | 0 | 1 | -90 | 90 | -0.0097202 | -0.0024363 | 0.0097222 | 0.0024373
30 | 32 | 5.6866 | 3.6394 | 9.5493e-09 | 0 | 0 | 0 | 0 | 0 | 1 | -90 | 90 | 0.014758 | 0.00371 | -0.014744 | -0.0037021
30 | 33 | 3.5338 | 2.2616 | 5.9341e-09 | 0 | 0 | 0 | 0 | 0 | 1 | -90 | 90 | -0.02448 | -0.0061473 | 0.024504 | 0.0061619
29 | 31 | 2.6143 | 1.6731 | 4.3901e-09 | 0 | 0 | 0 | 0 | 0 | 1 | -90 | 90 | -0.0014051 | -0.00035216 | 0.0014051 | 0.00035178
31 | 89 | 0.29549 | 0.18911 | 4.962e-10 | 0 | 0 | 0 | 0 | 0 | 1 | -90 | 90 | -0.0027849 | -0.0006976 | 0.002785 | 0.00069757
32 | 80 | 8.229 | 5.2666 | 1.3819e-08 | 0 | 0 | 0 | 0 | 0 | 1 | -90 | 90 | 0.014744 | 0.0037021 | -0.014724 | -0.0036906
33 | 94 | 2.6719 | 1.71 | 4.4869e-09 | 0 | 0 | 0 | 0 | 0 | 1 | -90 | 90 | -0.024504 | -0.0061618 | 0.024521 | 0.0061729
89 | 90 | 1.6239 | 1.0393 | 2.727e-09 | 0 | 0 | 0 | 0 | 0 | 1 | -90 | 90 | -0.031314 | -0.0079008 | 0.031332 | 0.0079119
89 | 34 | 2.7505 | 1.7603 | 4.6188e-09 | 0 | 0 | 0 | 0 | 0 | 1 | -90 | 90 | 0.028529 | 0.0072033 | -0.028504 | -0.0071878
80 | 78 | 0.067812 | 0.0434 | 1.1388e-10 | 0 | 0 | 0 | 0 | 0 | 1 | -90 | 90 | 0.011711 | 0.0029354 | -0.011711 | -0.0029354
94 | 93 | 2.0755 | 1.3283 | 3.4853e-09 | 0 | 0 | 0 | 0 | 0 | 1 | -90 | 90 | -0.026529 | -0.0066761 | 0.026546 | 0.0066862
34 | 92 | 1.8422 | 1.179 | 3.0936e-09 | 0 | 0 | 0 | 0 | 0 | 1 | -90 | 90 | 0.028504 | 0.0071879 | -0.028488 | -0.0071775
92 | 93 | 1.4668 | 0.93873 | 2.4631e-09 | 0 | 0 | 0 | 0 | 0 | 1 | -90 | 90 | 0.027685 | 0.0069765 | -0.027673 | -0.0069687
35 | 43 | 3.7074 | 2.3727 | 6.2258e-09 | 0 | 0 | 0 | 0 | 0 | 1 | -90 | 90 | 0.010284 | 0.002579 | -0.01028 | -0.0025769
35 | 88 | 4.1237 | 2.6392 | 6.9248e-09 | 0 | 0 | 0 | 0 | 0 | 1 | -90 | 90 | -0.010284 | -0.002579 | 0.010289 | 0.0025814
43 | 41 | 1.6837 | 1.0776 | 2.8274e-09 | 0 | 0 | 0 | 0 | 0 | 1 | -90 | 90 | 0.01028 | 0.0025769 | -0.010278 | -0.0025759
88 | 87 | 2.0626 | 1.3201 | 3.4636e-09 | 0 | 0 | 0 | 0 | 0 | 1 | -90 | 90 | -0.011303 | -0.0028356 | 0.011306 | 0.0028371
90 | 91 | 1.0822 | 0.69263 | 1.8174e-09 | 0 | 0 | 0 | 0 | 0 | 1 | -90 | 90 | -0.032684 | -0.0082508 | 0.032697 | 0.0082589
78 | 76 | 2.2154 | 1.4178 | 3.7202e-09 | 0 | 0 | 0 | 0 | 0 | 1 | -90 | 90 | 0.0085299 | 0.0021381 | -0.008528 | -0.0021373
41 | 42 | 0.079004 | 0.050563 | 1.3267e-10 | 0 | 0 | 0 | 0 | 0 | 1 | -90 | 90 | 0.0073993 | 0.0018544 | -0.0073992 | -0.0018544
87 | 86 | 1.5686 | 1.0039 | 5.2683e-09 | 0 | 0 | 0 | 0 | 0 | 1 | -90 | 90 | -0.075567 | -0.019072 | 0.075665 | 0.019134
87 | 85 | 0.79621 | 0.50957 | 1.337e-09 | 0 | 0 | 0 | 0 | 0 | 1 | -90 | 90 | 0.064261 | 0.016235 | -0.064225 | -0.016212
40 | 47 | 0.74297 | 0.4755 | 3.743e-09 | 0 | 0 | 0 | 0 | 0 | 1 | -90 | 90 | -0.2026 | -0.05134 | 0.20294 | 0.051556
47 | 69 | 0.10702 | 0.068492 | 5.3914e-10 | 0 | 0 | 0 | 0 | 0 | 1 | -90 | 90 | -0.23728 | -0.060202 | 0.23735 | 0.060244
47 | 51 | 2.5407 | 1.626 | 4.2665e-09 | 0 | 0 | 0 | 0 | 0 | 1 | -90 | 90 | 0.034339 | 0.0086466 | -0.034306 | -0.008626
69 | 53 | 0.84771 | 0.54253 | 4.2706e-09 | 0 | 0 | 0 | 0 | 0 | 1 | -90 | 90 | -0.23903 | -0.060667 | 0.23957 | 0.061008
51 | 75 | 0.27664 | 0.17705 | 4.6456e-10 | 0 | 0 | 0 | 0 | 0 | 1 | -90 | 90 | 0.034306 | 0.008626 | -0.034303 | -0.0086237
48 | 68 | 0.27195 | 0.17405 | 1.37e-09 | 0 | 0 | 0 | 0 | 0 | 1 | -90 | 90 | 0.24211 | 0.061775 | -0.24193 | -0.061664
48 | 54 | 1.9213 | 1.2296 | 9.679e-09 | 0 | 0 | 0 | 0 | 0 | 1 | -90 | 90 | 0.082712 | 0.020965 | -0.082569 | -0.020874
68 | 53 | 0.26254 | 0.16803 | 1.3226e-09 | 0 | 0 | 0 | 0 | 0 | 1 | -90 | 90 | 0.23973 | 0.061113 | -0.23957 | -0.061007
54 | 86 | 0.33183 | 0.21237 | 1.6717e-09 | 0 | 0 | 0 | 0 | 0 | 1 | -90 | 90 | 0.082569 | 0.020874 | -0.082544 | -0.020858
49 | 52 | 2.2926 | 1.4672 | 3.8498e-09 | 0 | 0 | 0 | 0 | 0 | 1 | -90 | 90 | -0.022348 | -0.0056124 | 0.02236 | 0.0056201
49 | 98 | 1.1141 | 0.71305 | 1.8709e-09 | 0 | 0 | 0 | 0 | 0 | 1 | -90 | 90 | 0.022348 | 0.0056124 | -0.022341 | -0.0056086
52 | 74 | 2.2135 | 1.4166 | 3.717e-09 | 0 | 0 | 0 | 0 | 0 | 1 | -90 | 90 | -0.028515 | -0.0071622 | 0.028535 | 0.0071746
52 | 50 | 4.4026 | 2.8177 | 7.3932e-09 | 0 | 0 | 0 | 0 | 0 | 1 | -90 | 90 | 0.006155 | 0.0015422 | -0.0061531 | -0.0015417
98 | 96 | 2.4794 | 1.5868 | 4.1635e-09 | 0 | 0 | 0 | 0 | 0 | 1 | -90 | 90 | 0.021143 | 0.0053082 | -0.021131 | -0.0053008
50 | 108 | 0.37664 | 0.24105 | 6.3249e-10 | 0 | 0 | 0 | 0 | 0 | 1 | -90 | 90 | 0.0061531 | 0.0015417 | -0.006153 | -0.0015417
108 | 105 | 1.1852 | 0.75852 | 1.9902e-09 | 0 | 0 | 0 | 0 | 0 | 1 | -90 | 90 | 0.00094143 | 0.00023548 | -0.00094142 | -0.00023566
75 | 74 | 0.84319 | 0.53964 | 1.4159e-09 | 0 | 0 | 0 | 0 | 0 | 1 | -90 | 90 | 0.032121 | 0.0080768 | -0.032111 | -0.0080708
42 | 44 | 1.1512 | 0.73676 | 1.9331e-09 | 0 | 0 | 0 | 0 | 0 | 1 | -90 | 90 | 0.0037142 | 0.00093078 | -0.003714 | -0.00093085
45 | 105 | 0.50461 | 0.32295 | 8.4738e-10 | 0 | 0 | 0 | 0 | 0 | 1 | -90 | 90 | -0.00094141 | -0.00023574 | 0.00094142 | 0.00023566
45 | 104 | 1.3076 | 0.83686 | 2.1958e-09 | 0 | 0 | 0 | 0 | 0 | 1 | -90 | 90 | 0.00094141 | 0.00023574 | -0.0009414 | -0.00023595
101 | 102 | 3.1539 | 2.0185 | 5.2963e-09 | 0 | 0 | 0 | 0 | 0 | 1 | -90 | 90 | -0.0097172 | -0.0024355 | 0.0097206 | 0.0024371
102 | 103 | 4.0936 | 2.6199 | 6.8742e-09 | 0 | 0 | 0 | 0 | 0 | 1 | -90 | 90 | -0.0097206 | -0.0024371 | 0.0097248 | 0.0024392
96 | 95 | 0.20957 | 0.13412 | 3.5192e-10 | 0 | 0 | 0 | 0 | 0 | 1 | -90 | 90 | 0.021131 | 0.0053008 | -0.02113 | -0.0053001
95 | 97 | 1.0906 | 0.69801 | 1.8315e-09 | 0 | 0 | 0 | 0 | 0 | 1 | -90 | 90 | 0.020188 | 0.0050642 | -0.020183 | -0.0050612
58 | 59 | 0.7449 | 0.47674 | 1.2509e-09 | 0 | 0 | 0 | 0 | 0 | 1 | -90 | 90 | -0.0081327 | -0.0020383 | 0.0081333 | 0.0020386
58 | 60 | 3.3294 | 2.1308 | 5.591e-09 | 0 | 0 | 0 | 0 | 0 | 1 | -90 | 90 | 0.0069176 | 0.0017338 | -0.0069158 | -0.0017332
60 | 63 | 4.1972 | 2.6862 | 7.0482e-09 | 0 | 0 | 0 | 0 | 0 | 1 | -90 | 90 | 0.0069158 | 0.0017332 | -0.0069136 | -0.0017324
63 | 72 | 0.60088 | 0.38456 | 1.009e-09 | 0 | 0 | 0 | 0 | 0 | 1 | -90 | 90 | 0.0069136 | 0.0017324 | -0.0069133 | -0.0017323
72 | 73 | 2.2833 | 1.4613 | 3.8343e-09 | 0 | 0 | 0 | 0 | 0 | 1 | -90 | 90 | 0.0061288 | 0.0015357 | -0.0061279 | -0.0015354
71 | 73 | 0.58008 | 0.37125 | 9.7412e-10 | 0 | 0 | 0 | 0 | 0 | 1 | -90 | 90 | -0.0048281 | -0.0012096 | 0.0048282 | 0.0012097
71 | 66 | 1.2284 | 0.78614 | 2.0627e-09 | 0 | 0 | 0 | 0 | 0 | 1 | -90 | 90 | 0.0048281 | 0.0012096 | -0.0048278 | -0.0012096
76 | 77 | 0.42205 | 0.27011 | 7.0874e-10 | 0 | 0 | 0 | 0 | 0 | 1 | -90 | 90 | 0.0047905 | 0.0012006 | -0.0047904 | -0.0012006
77 | 79 | 0.90622 | 0.57998 | 1.5218e-09 | 0 | 0 | 0 | 0 | 0 | 1 | -90 | 90 | 0.0017582 | 0.00044055 | -0.0017582 | -0.00044067
81 | 82 | 2.3477 | 1.5025 | 3.9425e-09 | 0 | 0 | 0 | 0 | 0 | 1 | -90 | 90 | 0.036731 | 0.0092869 | -0.036696 | -0.0092649
81 | 83 | 3.0043 | 1.9228 | 5.0451e-09 | 0 | 0 | 0 | 0 | 0 | 1 | -90 | 90 | -0.047395 | -0.01196 | 0.047469 | 0.012007
82 | 84 | 0.5877 | 0.37613 | 9.869e-10 | 0 | 0 | 0 | 0 | 0 | 1 | -90 | 90 | 0.035594 | 0.0089888 | -0.035586 | -0.0089836
83 | 85 | 0.3265 | 0.20896 | 5.4828e-10 | 0 | 0 | 0 | 0 | 0 | 1 | -90 | 90 | -0.063417 | -0.016004 | 0.063432 | 0.016013
84 | 91 | 0.17254 | 0.11043 | 2.8975e-10 | 0 | 0 | 0 | 0 | 0 | 1 | -90 | 90 | 0.034125 | 0.0086177 | -0.034123 | -0.0086163
97 | 99 | 2.7748 | 1.7759 | 4.6596e-09 | 0 | 0 | 0 | 0 | 0 | 1 | -90 | 90 | 0.0074611 | 0.00187 | -0.0074594 | -0.0018694
97 | 100 | 0.96494 | 0.61756 | 1.6204e-09 | 0 | 0 | 0 | 0 | 0 | 1 | -90 | 90 | 0.012722 | 0.0031912 | -0.01272 | -0.0031903
99 | 106 | 1.5619 | 0.99962 | 2.6229e-09 | 0 | 0 | 0 | 0 | 0 | 1 | -90 | 90 | 0.0038349 | 0.00096093 | -0.0038347 | -0.00096102
100 | 103 | 1.2974 | 0.83036 | 2.1788e-09 | 0 | 0 | 0 | 0 | 0 | 1 | -90 | 90 | 0.0097262 | 0.0024398 | -0.0097249 | -0.0024392
106 | 107 | 0.56363 | 0.36073 | 9.4649e-10 | 0 | 0 | 0 | 0 | 0 | 1 | -90 | 90 | 0.0024111 | 0.00060422 | -0.002411 | -0.00060428