## bus_data
BUS_I | BUS_TYPE | Pd | Qd | Gs | Bs | area | Vm | Va | baseKV | zone | Vmax | Vmin
1 | 1 | 0.00090124 | 0.00022587 | 0 | 0 | 1 | 0.98626 | -0.26487 | 0.4 | 1 | 1.1 | 0.9
2 | 1 | 0 | 0 | 0 | 0 | 1 | 0.98626 | -0.26475 | 0.4 | 1 | 1.1 | 0.9
5 | 1 | 0.00027511 | 6.8948e-05 | 0 | 0 | 1 | 0.98632 | -0.26358 | 0.4 | 1 | 1.1 | 0.9
40 | 1 | 0 | 0 | 0 | 0 | 1 | 0.99643 | -0.068094 | 0.4 | 1 | 1.1 | 0.9
42 | 1 | 0.0029071 | 0.00072858 | 0 | 0 | 1 | 0.99619 | -0.072743 | 0.4 | 1 | 1.1 | 0.9
43 | 3 | 0.00109 | 0.00027318 | 0 | 0 | 1 | 1 | 0 | 0.4 | 1 | 1.1 | 0.9
38 | 1 | 0.0065736 | 0.0016475 | 0 | 0 | 1 | 0.99501 | -0.095476 | 0.4 | 1 | 1.1 | 0.9
29 | 1 | 0 | 0 | 0 | 0 | 1 | 0.98634 | -0.26316 | 0.4 | 1 | 1.1 | 0.9
3 | 1 | 0.00025928 | 6.4981e-05 | 0 | 0 | 1 | 0.98681 | -0.25404 | 0.4 | 1 | 1.1 | 0.9
4 | 1 | 0 | 0 | 0 | 0 | 1 | 0.98681 | -0.25401 | 0.4 | 1 | 1.1 | 0.9
19 | 1 | 0.0042466 | 0.0010643 | 0 | 0 | 1 | 0.98669 | -0.25632 | 0.4 | 1 | 1.1 | 0.9
20 | 1 | 0.00044082 | 0.00011048 | 0 | 0 | 1 | 0.98748 | -0.24102 | 0.4 | 1 | 1.1 | 0.9
27 | 1 | 0.009316 | 0.0023348 | 0 | 0 | 1 | 0.98647 | -0.26063 | 0.4 | 1 | 1.1 | 0.9
39 | 1 | 0.0041518 | 0.0010405 | 0 | 0 | 1 | 0.99179 | -0.15746 | 0.4 | 1 | 1.1 | 0.9
41 | 1 | 0.0017943 | 0.00044968 | 0 | 0 | 1 | 0.99085 | -0.17576 | 0.4 | 1 | 1.1 | 0.9
12 | 1 | 0.0016049 | 0.00040222 | 0 | 0 | 1 | 0.98944 | -0.20295 | 0.4 | 1 | 1.1 | 0.9
17 | 1 | 0.0008654 | 0.00021689 | 0 | 0 | 1 | 0.98749 | -0.2409 | 0.4 | 1 | 1.1 | 0.9
28 | 1 | 0 | 0 | 0 | 0 | 1 | 0.98641 | -0.26179 | 0.4 | 1 | 1.1 | 0.9
68 | 1 | 0.001007 | 0.00025237 | 0 | 0 | 1 | 0.98634 | -0.26333 | 0.4 | 1 | 1.1 | 0.9
6 | 1 | 0.0028495 | 0.00071415 | 0 | 0 | 1 | 0.98787 | -0.2334 | 0.4 | 1 | 1.1 | 0.9
7 | 1 | 0.0022493 | 0.00056372 | 0 | 0 | 1 | 0.98787 | -0.23346 | 0.4 | 1 | 1.1 | 0.9
8 | 1 | 0.0014405 | 0.00036103 | 0 | 0 | 1 | 0.98796 | -0.23178 | 0.4 | 1 | 1.1 | 0.9
10 | 1 | 0 | 0 | 0 | 0 | 1 | 0.98833 | -0.22454 | 0.4 | 1 | 1.1 | 0.9
14 | 1 | 0.0023988 | 0.00060119 | 0 | 0 | 1 | 0.9887 | -0.2174 | 0.4 | 1 | 1.1 | 0.9
57 | 1 | 0.0022569 | 0.00056564 | 0 | 0 | 1 | 0.9901 | -0.19018 | 0.4 | 1 | 1.1 | 0.9
35 | 1 | 0.0027482 | 0.00068875 | 0 | 0 | 1 | 0.99014 | -0.18951 | 0.4 | 1 | 1.1 | 0.9
34 | 1 | 0 | 0 | 0 | 0 | 1 | 0.99056 | -0.18126 | 0.4 | 1 | 1.1 | 0.9
36 | 1 | 0.0045416 | 0.0011382 | 0 | 0 | 1 | 0.99081 | -0.17648 | 0.4 | 1 | 1.1 | 0.9
37 | 1 | 0.012323 | 0.0030884 | 0 | 0 | 1 | 0.99031 | -0.18621 | 0.4 | 1 | 1.1 | 0.9
32 | 1 | 0.0046232 | 0.0011587 | 0 | 0 | 1 | 0.99032 | -0.18602 | 0.4 | 1 | 1.1 | 0.9
11 | 1 | 0.021714 | 0.0054419 | 0 | 0 | 1 | 0.98914 | -0.20888 | 0.4 | 1 | 1.1 | 0.9
13 | 1 | 0 | 0 | 0 | 0 | 1 | 0.99854 | -0.028012 | 0.4 | 1 | 1.1 | 0.9
15 | 1 | 0.018039 | 0.0045211 | 0 | 0 | 1 | 0.99672 | -0.063084 | 0.4 | 1 | 1.1 | 0.9
18 | 1 | 0.023538 | 0.0058991 | 0 | 0 | 1 | 0.99644 | -0.068407 | 0.4 | 1 | 1.1 | 0.9
16 | 1 | 0.043394 | 0.010876 | 0 | 0 | 1 | 0.99246 | -0.14386 | 0.4 | 1 | 1.1 | 0.9
53 | 1 | 0.010546 | 0.002643 | 0 | 0 | 1 | 0.99226 | -0.14763 | 0.4 | 1 | 1.1 | 0.9
132 | 1 | 0.0010298 | 0.00025809 | 0 | 0 | 1 | 0.99473 | -0.099871 | 0.4 | 1 | 1.1 | 0.9
131 | 1 | 0 | 0 | 0 | 0 | 1 | 0.99102 | -0.17074 | 0.4 | 1 | 1.1 | 0.9
21 | 1 | 0.00077565 | 0.0001944 | 0 | 0 | 1 | 0.98037 | -0.37788 | 0.4 | 1 | 1.1 | 0.9
22 | 1 | 0.0009187 | 0.00023025 | 0 | 0 | 1 | 0.9808 | -0.36933 | 0.4 | 1 | 1.1 | 0.9
23 | 1 | 0 | 0 | 0 | 0 | 1 | 0.98028 | -0.37952 | 0.4 | 1 | 1.1 | 0.9
24 | 1 | 0.0012933 | 0.00032414 | 0 | 0 | 1 | 0.98087 | -0.36805 | 0.4 | 1 | 1.1 | 0.9
25 | 1 | 0.0032151 | 0.00080577 | 0 | 0 | 1 | 0.98026 | -0.37994 | 0.4 | 1 | 1.1 | 0.9
26 | 1 | 0.0021995 | 0.00055126 | 0 | 0 | 1 | 0.97994 | -0.38619 | 0.4 | 1 | 1.1 | 0.9
50 | 1 | 0.0017514 | 0.00043895 | 0 | 0 | 1 | 0.98087 | -0.36797 | 0.4 | 1 | 1.1 | 0.9
63 | 1 | 0.0038633 | 0.00096822 | 0 | 0 | 1 | 0.97981 | -0.38883 | 0.4 | 1 | 1.1 | 0.9
51 | 1 | 0 | 0 | 0 | 0 | 1 | 0.98116 | -0.36227 | 0.4 | 1 | 1.1 | 0.9
33 | 1 | 0.0026874 | 0.00067352 | 0 | 0 | 1 | 0.99015 | -0.18923 | 0.4 | 1 | 1.1 | 0.9
61 | 1 | 0 | 0 | 0 | 0 | 1 | 0.97246 | -0.53185 | 0.4 | 1 | 1.1 | 0.9
101 | 1 | 0.0045069 | 0.0011295 | 0 | 0 | 1 | 0.97185 | -0.54389 | 0.4 | 1 | 1.1 | 0.9
62 | 1 | 0 | 0 | 0 | 0 | 1 | 0.97329 | -0.51538 | 0.4 | 1 | 1.1 | 0.9
114 | 1 | 0.0019335 | 0.00048457 | 0 | 0 | 1 | 0.99601 | -0.076215 | 0.4 | 1 | 1.1 | 0.9
115 | 1 | 0.0016593 | 0.00041586 | 0 | 0 | 1 | 0.9959 | -0.078421 | 0.4 | 1 | 1.1 | 0.9
44 | 1 | 0.001852 | 0.00046415 | 0 | 0 | 1 | 0.98228 | -0.34039 | 0.4 | 1 | 1.1 | 0.9
45 | 1 | 0.001289 | 0.00032306 | 0 | 0 | 1 | 0.98179 | -0.34997 | 0.4 | 1 | 1.1 | 0.9
46 | 1 | 0 | 0 | 0 | 0 | 1 | 0.98251 | -0.33591 | 0.4 | 1 | 1.1 | 0.9
47 | 1 | 0.00077578 | 0.00019443 | 0 | 0 | 1 | 0.98161 | -0.35349 | 0.4 | 1 | 1.1 | 0.9
48 | 1 | 0.001716 | 0.00043006 | 0 | 0 | 1 | 0.98284 | -0.32942 | 0.4 | 1 | 1.1 | 0.9
49 | 1 | 0.0011077 | 0.00027762 | 0 | 0 | 1 | 0.98244 | -0.3372 | 0.4 | 1 | 1.1 | 0.9
54 | 1 | 0 | 0 | 0 | 0 | 1 | 0.9829 | -0.32836 | 0.4 | 1 | 1.1 | 0.9
91 | 1 | 0 | 0 | 0 | 0 | 1 | 0.98237 | -0.33864 | 0.4 | 1 | 1.1 | 0.9
52 | 1 | 0.0016191 | 0.00040578 | 0 | 0 | 1 | 0.98107 | -0.36417 | 0.4 | 1 | 1.1 | 0.9
56 | 1 | 0.00059526 | 0.00014919 | 0 | 0 | 1 | 0.9834 | -0.31856 | 0.4 | 1 | 1.1 | 0.9
55 | 1 | 0 | 0 | 0 | 0 | 1 | 0.98232 | -0.33971 | 0.4 | 1 | 1.1 | 0.9
58 | 1 | 0 | 0 | 0 | 0 | 1 | 0.98105 | -0.36445 | 0.4 | 1 | 1.1 | 0.9
59 | 1 | 0 | 0 | 0 | 0 | 1 | 0.98104 | -0.3646 | 0.4 | 1 | 1.1 | 0.9
121 | 1 | 0 | 0 | 0 | 0 | 1 | 0.98915 | -0.20694 | 0.4 | 1 | 1.1 | 0.9
129 | 1 | 0.0024154 | 0.00060535 | 0 | 0 | 1 | 0.98994 | -0.19157 | 0.4 | 1 | 1.1 | 0.9
109 | 1 | 0.0034532 | 0.00086546 | 0 | 0 | 1 | 0.9823 | -0.34008 | 0.4 | 1 | 1.1 | 0.9
65 | 1 | 0 | 0 | 0 | 0 | 1 | 0.98506 | -0.28618 | 0.4 | 1 | 1.1 | 0.9
66 | 1 | 0 | 0 | 0 | 0 | 1 | 0.98451 | -0.29701 | 0.4 | 1 | 1.1 | 0.9
67 | 1 | 0.0053174 | 0.0013327 | 0 | 0 | 1 | 0.98553 | -0.27697 | 0.4 | 1 | 1.1 | 0.9
64 | 1 | 0.00056586 | 0.00014182 | 0 | 0 | 1 | 0.98103 | -0.36487 | 0.4 | 1 | 1.1 | 0.9
141 | 1 | 0.0036025 | 0.00090288 | 0 | 0 | 1 | 0.97361 | -0.50901 | 0.4 | 1 | 1.1 | 0.9
126 | 1 | 0.0025296 | 0.00063397 | 0 | 0 | 1 | 0.97141 | -0.55257 | 0.4 | 1 | 1.1 | 0.9
136 | 1 | 0 | 0 | 0 | 0 | 1 | 0.97388 | -0.50369 | 0.4 | 1 | 1.1 | 0.9
108 | 1 | 0.00086028 | 0.00021561 | 0 | 0 | 1 | 0.98449 | -0.29731 | 0.4 | 1 | 1.1 | 0.9
106 | 1 | 0.012501 | 0.003133 | 0 | 0 | 1 | 0.98411 | -0.30472 | 0.4 | 1 | 1.1 | 0.9
99 | 1 | 0.0023786 | 0.00059613 | 0 | 0 | 1 | 0.98742 | -0.24039 | 0.4 | 1 | 1.1 | 0.9
100 | 1 | 0.002649 | 0.00066391 | 0 | 0 | 1 | 0.98864 | -0.21681 | 0.4 | 1 | 1.1 | 0.9
69 | 1 | 0.0016633 | 0.00041687 | 0 | 0 | 1 | 0.98493 | -0.28823 | 0.4 | 1 | 1.1 | 0.9
70 | 1 | 0.0020194 | 0.00050612 | 0 | 0 | 1 | 0.98488 | -0.28928 | 0.4 | 1 | 1.1 | 0.9
71 | 1 | 0.0018932 | 0.00047447 | 0 | 0 | 1 | 0.98501 | -0.28678 | 0.4 | 1 | 1.1 | 0.9
72 | 1 | 0.0033939 | 0.0008506 | 0 | 0 | 1 | 0.98464 | -0.29386 | 0.4 | 1 | 1.1 | 0.9
73 | 1 | 0.0019837 | 0.00049715 | 0 | 0 | 1 | 0.98544 | -0.27826 | 0.4 | 1 | 1.1 | 0.9
79 | 1 | 0.0022349 | 0.00056011 | 0 | 0 | 1 | 0.9844 | -0.29867 | 0.4 | 1 | 1.1 | 0.9
83 | 1 | 0 | 0 | 0 | 0 | 1 | 0.98587 | -0.26984 | 0.4 | 1 | 1.1 | 0.9
80 | 1 | 0.0048058 | 0.0012044 | 0 | 0 | 1 | 0.98439 | -0.2988 | 0.4 | 1 | 1.1 | 0.9
85 | 1 | 0.0035144 | 0.00088078 | 0 | 0 | 1 | 0.98658 | -0.25613 | 0.4 | 1 | 1.1 | 0.9
81 | 1 | 0.0012384 | 0.00031037 | 0 | 0 | 1 | 0.98515 | -0.2839 | 0.4 | 1 | 1.1 | 0.9
74 | 1 | 0.0016986 | 0.0004257 | 0 | 0 | 1 | 0.97361 | -0.50932 | 0.4 | 1 | 1.1 | 0.9
75 | 1 | 0.0029641 | 0.00074287 | 0 | 0 | 1 | 0.97357 | -0.51005 | 0.4 | 1 | 1.1 | 0.9
76 | 1 | 0.002467 | 0.00061828 | 0 | 0 | 1 | 0.97386 | -0.50437 | 0.4 | 1 | 1.1 | 0.9
77 | 1 | 0.001328 | 0.00033283 | 0 | 0 | 1 | 0.97344 | -0.51258 | 0.4 | 1 | 1.1 | 0.9
78 | 1 | 0 | 0 | 0 | 0 | 1 | 0.974 | -0.50158 | 0.4 | 1 | 1.1 | 0.9
110 | 1 | 0.0032605 | 0.00081717 | 0 | 0 | 1 | 0.97334 | -0.5146 | 0.4 | 1 | 1.1 | 0.9
138 | 1 | 0.0074277 | 0.0018616 | 0 | 0 | 1 | 0.97399 | -0.50184 | 0.4 | 1 | 1.1 | 0.9
97 | 1 | 0.0014652 | 0.00036721 | 0 | 0 | 1 | 0.97445 | -0.49264 | 0.4 | 1 | 1.1 | 0.9
94 | 1 | 0 | 0 | 0 | 0 | 1 | 0.97548 | -0.47246 | 0.4 | 1 | 1.1 | 0.9
113 | 1 | 0.0017896 | 0.00044852 | 0 | 0 | 1 | 0.98437 | -0.29922 | 0.4 | 1 | 1.1 | 0.9
82 | 1 | 0.00093472 | 0.00023426 | 0 | 0 | 1 | 0.98468 | -0.2929 | 0.4 | 1 | 1.1 | 0.9
84 | 1 | 0 | 0 | 0 | 0 | 1 | 0.98385 | -0.30905 | 0.4 | 1 | 1.1 | 0.9
112 | 1 | 0.0070905 | 0.001777 | 0 | 0 | 1 | 0.98299 | -0.32582 | 0.4 | 1 | 1.1 | 0.9
117 | 1 | 0.002813 | 0.000705 | 0 | 0 | 1 | 0.98305 | -0.32461 | 0.4 | 1 | 1.1 | 0.9
130 | 1 | 0.0076423 | 0.0019153 | 0 | 0 | 1 | 0.98773 | -0.23398 | 0.4 | 1 | 1.1 | 0.9
111 | 1 | 0.002606 | 0.00065312 | 0 | 0 | 1 | 0.98273 | -0.33087 | 0.4 | 1 | 1.1 | 0.9
116 | 1 | 0.002813 | 0.000705 | 0 | 0 | 1 | 0.98163 | -0.35206 | 0.4 | 1 | 1.1 | 0.9
86 | 1 | 0.0033658 | 0.00084354 | 0 | 0 | 1 | 0.98166 | -0.35191 | 0.4 | 1 | 1.1 | 0.9
87 | 1 | 0.00062429 | 0.00015646 | 0 | 0 | 1 | 0.98174 | -0.35027 | 0.4 | 1 | 1.1 | 0.9
88 | 1 | 0.0013789 | 0.00034559 | 0 | 0 | 1 | 0.98144 | -0.3562 | 0.4 | 1 | 1.1 | 0.9
89 | 1 | 0.0017373 | 0.0004354 | 0 | 0 | 1 | 0.98187 | -0.34762 | 0.4 | 1 | 1.1 | 0.9
90 | 1 | 0.0032239 | 0.00080798 | 0 | 0 | 1 | 0.98137 | -0.35759 | 0.4 | 1 | 1.1 | 0.9
98 | 1 | 0.0015358 | 0.0003849 | 0 | 0 | 1 | 0.98213 | -0.34264 | 0.4 | 1 | 1.1 | 0.9
128 | 1 | 0.0042036 | 0.0010535 | 0 | 0 | 1 | 0.98104 | -0.36392 | 0.4 | 1 | 1.1 | 0.9
133 | 1 | 0.0095219 | 0.0023864 | 0 | 0 | 1 | 0.98084 | -0.36789 | 0.4 | 1 | 1.1 | 0.9
92 | 1 | 0.0020488 | 0.00051347 | 0 | 0 | 1 | 0.97564 | -0.46915 | 0.4 | 1 | 1.1 | 0.9
93 | 1 | 0.0017403 | 0.00043615 | 0 | 0 | 1 | 0.97635 | -0.45535 | 0.4 | 1 | 1.1 | 0.9
95 | 1 | 0 | 0 | 0 | 0 | 1 | 0.97804 | -0.42215 | 0.4 | 1 | 1.1 | 0.9
96 | 1 | 0.0065029 | 0.0016298 | 0 | 0 | 1 | 0.9754 | -0.47405 | 0.4 | 1 | 1.1 | 0.9
105 | 1 | 0.0012931 | 0.00032407 | 0 | 0 | 1 | 0.97706 | -0.44125 | 0.4 | 1 | 1.1 | 0.9
102 | 1 | 0.0079886 | 0.0020021 | 0 | 0 | 1 | 0.97905 | -0.40239 | 0.4 | 1 | 1.1 | 0.9
134 | 1 | 0.0010995 | 0.00027556 | 0 | 0 | 1 | 0.9764 | -0.45416 | 0.4 | 1 | 1.1 | 0.9
103 | 1 | 0.0083868 | 0.0021019 | 0 | 0 | 1 | 0.98029 | -0.3782 | 0.4 | 1 | 1.1 | 0.9
140 | 1 | 0.0021646 | 0.0005425 | 0 | 0 | 1 | 0.98903 | -0.20913 | 0.4 | 1 | 1.1 | 0.9
127 | 1 | 0.0038857 | 0.00097386 | 0 | 0 | 1 | 0.97138 | -0.55308 | 0.4 | 1 | 1.1 | 0.9
104 | 1 | 0.0019419 | 0.00048669 | 0 | 0 | 1 | 0.98055 | -0.37307 | 0.4 | 1 | 1.1 | 0.9
135 | 1 | 0 | 0 | 0 | 0 | 1 | 0.97506 | -0.48054 | 0.4 | 1 | 1.1 | 0.9
118 | 1 | 0.0020263 | 0.00050783 | 0 | 0 | 1 | 0.99577 | -0.080976 | 0.4 | 1 | 1.1 | 0.9
119 | 1 | 0.0015862 | 0.00039753 | 0 | 0 | 1 | 0.99567 | -0.082854 | 0.4 | 1 | 1.1 | 0.9
120 | 1 | 0.0036272 | 0.00090905 | 0 | 0 | 1 | 0.99563 | -0.083552 | 0.4 | 1 | 1.1 | 0.9
122 | 1 | 0.0024203 | 0.00060657 | 0 | 0 | 1 | 0.97081 | -0.56441 | 0.4 | 1 | 1.1 | 0.9
123 | 1 | 0.00196 | 0.00049122 | 0 | 0 | 1 | 0.9709 | -0.5626 | 0.4 | 1 | 1.1 | 0.9
124 | 1 | 0.001669 | 0.0004183 | 0 | 0 | 1 | 0.9708 | -0.56455 | 0.4 | 1 | 1.1 | 0.9
125 | 1 | 0.0017472 | 0.0004379 | 0 | 0 | 1 | 0.97101 | -0.56046 | 0.4 | 1 | 1.1 | 0.9
139 | 1 | 0.0017431 | 0.00043687 | 0 | 0 | 1 | 0.97115 | -0.5576 | 0.4 | 1 | 1.1 | 0.9
137 | 1 | 0.0061845 | 0.00155 | 0 | 0 | 1 | 0.97486 | -0.4845 | 0.4 | 1 | 1.1 | 0.9

## generator_data
GEN_BUS | PG | QG | QMAX | QMIN | VG | MBASE | GEN_STATUS | PMAX | PMIN
43 | 0.41917 | 0.1071 | 10 | -10 | 1 | 100 | 1 | 10 | 0

## branch_data
F_BUS | T_BUS | BR_R | BR_X | BR_B | RATE_A | RATE_B | RATE_C | TAP | SHIFT | BR_STATUS | ANGMIN | ANGMAX | P_in | Q_in | P_out | Q_out
1 | 2 | 0.57852 | 0.37025 | 9.7149e-10 | 0 | 0 | 0 | 0 | 0 | 1 | -90 | 90 | -0.00090124 | -0.00022587 | 0.00090124 | 0.00022578
2 | 5 | 5.6636 | 3.6247 | 9.5107e-09 | 0 | 0 | 0 | 0 | 0 | 1 | -90 | 90 | -0.00090124 | -0.00022578 | 0.00090129 | 0.00022489
5 | 29 | 1.5721 | 1.0062 | 2.6401e-09 | 0 | 0 | 0 | 0 | 0 | 1 | -90 | 90 | -0.0011764 | -0.00029384 | 0.0011764 | 0.0002936
40 | 42 | 1.5053 | 0.96337 | 2.5278e-09 | 0 | 0 | 0 | 0 | 0 | 1 | -90 | 90 | 0.013747 | 0.0034467 | -0.013744 | -0.003445
40 | 43 | 2.8955 | 1.8531 | 4.8624e-09 | 0 | 0 | 0 | 0 | 0 | 1 | -90 | 90 | -0.1056 | -0.026685 | 0.10594 | 0.026906
40 | 38 | 1.333 | 0.8531 | 2.2384e-09 | 0 | 0 | 0 | 0 | 0 | 1 | -90 | 90 | 0.091852 | 0.023238 | -0.091732 | -0.023162
42 | 114 | 1.4253 | 0.91217 | 2.3934e-09 | 0 | 0 | 0 | 0 | 0 | 1 | -90 | 90 | 0.010837 | 0.0027165 | -0.010835 | -0.0027155
43 | 132 | 1.6728 | 1.0706 | 5.618e-09 | 0 | 0 | 0 | 0 | 0 | 1 | -90 | 90 | 0.27042 | 0.069416 | -0.26912 | -0.068583
43 | 13 | 3.0153 | 1.9298 | 5.0635e-09 | 0 | 0 | 0 | 0 | 0 | 1 | -90 | 90 | 0.041708 | 0.010503 | -0.041653 | -0.010468
38 | 39 | 3.2365 | 2.0713 | 5.4349e-09 | 0 | 0 | 0 | 0 | 0 | 1 | -90 | 90 | 0.085158 | 0.021514 | -0.084906 | -0.021353
29 | 68 | 0.77404 | 0.49539 | 1.2998e-09 | 0 | 0 | 0 | 0 | 0 | 1 | -90 | 90 | 0.001007 | 0.00025225 | -0.001007 | -0.00025238
29 | 28 | 2.7129 | 1.7363 | 4.5557e-09 | 0 | 0 | 0 | 0 | 0 | 1 | -90 | 90 | -0.0021834 | -0.00054585 | 0.0021836 | 0.0005455
3 | 4 | 0.40409 | 0.25862 | 6.7858e-10 | 0 | 0 | 0 | 0 | 0 | 1 | -90 | 90 | -0.00025928 | -6.4982e-05 | 0.00025928 | 6.4916e-05
4 | 19 | 2.3731 | 1.5188 | 3.9851e-09 | 0 | 0 | 0 | 0 | 0 | 1 | -90 | 90 | 0.0042471 | 0.0010642 | -0.0042466 | -0.0010643
4 | 20 | 3.5431 | 2.2676 | 5.9499e-09 | 0 | 0 | 0 | 0 | 0 | 1 | -90 | 90 | -0.01601 | -0.0040111 | 0.01602 | 0.0040168
4 | 27 | 2.5105 | 1.6067 | 4.2158e-09 | 0 | 0 | 0 | 0 | 0 | 1 | -90 | 90 | 0.011503 | 0.0028819 | -0.0115 | -0.00288
20 | 17 | 0.032502 | 0.020801 | 5.4579e-11 | 0 | 0 | 0 | 0 | 0 | 1 | -90 | 90 | -0.01646 | -0.0041273 | 0.01646 | 0.0041274
27 | 28 | 2.3178 | 1.4834 | 3.8922e-09 | 0 | 0 | 0 | 0 | 0 | 1 | -90 | 90 | 0.0021837 | 0.0005452 | -0.0021836 | -0.0005455
39 | 41 | 2.6025 | 1.6656 | 4.3703e-09 | 0 | 0 | 0 | 0 | 0 | 1 | -90 | 90 | 0.031015 | 0.0077873 | -0.030988 | -0.0077704
39 | 12 | 4.0351 | 2.5825 | 6.7761e-09 | 0 | 0 | 0 | 0 | 0 | 1 | -90 | 90 | 0.049739 | 0.012525 | -0.049631 | -0.012457
41 | 36 | 0.10744 | 0.068762 | 1.8042e-10 | 0 | 0 | 0 | 0 | 0 | 1 | -90 | 90 | 0.029194 | 0.0073207 | -0.029193 | -0.0073201
12 | 14 | 2.4127 | 1.5441 | 4.0516e-09 | 0 | 0 | 0 | 0 | 0 | 1 | -90 | 90 | 0.026306 | 0.0066092 | -0.026288 | -0.006598
12 | 11 | 1.1977 | 0.7665 | 2.0112e-09 | 0 | 0 | 0 | 0 | 0 | 1 | -90 | 90 | 0.02172 | 0.0054457 | -0.021714 | -0.005442
17 | 10 | 4.1324 | 2.6447 | 6.9394e-09 | 0 | 0 | 0 | 0 | 0 | 1 | -90 | 90 | -0.017326 | -0.0043442 | 0.017339 | 0.0043522
6 | 7 | 0.11941 | 0.076424 | 2.0053e-10 | 0 | 0 | 0 | 0 | 0 | 1 | -90 | 90 | 0.0022493 | 0.0005637 | -0.0022493 | -0.00056372
6 | 8 | 1.3906 | 0.89 | 2.3352e-09 | 0 | 0 | 0 | 0 | 0 | 1 | -90 | 90 | -0.0050988 | -0.0012779 | 0.0050991 | 0.0012779
8 | 10 | 4.8476 | 3.1025 | 8.1405e-09 | 0 | 0 | 0 | 0 | 0 | 1 | -90 | 90 | -0.0065397 | -0.0016389 | 0.0065419 | 0.0016396
10 | 14 | 1.31 | 0.83839 | 2.1998e-09 | 0 | 0 | 0 | 0 | 0 | 1 | -90 | 90 | -0.023881 | -0.0059918 | 0.023889 | 0.0059968
57 | 35 | 1.3109 | 0.83898 | 2.2014e-09 | 0 | 0 | 0 | 0 | 0 | 1 | -90 | 90 | -0.0022569 | -0.00056564 | 0.002257 | 0.00056547
35 | 33 | 0.24243 | 0.15516 | 4.0711e-10 | 0 | 0 | 0 | 0 | 0 | 1 | -90 | 90 | -0.0050051 | -0.0012542 | 0.0050052 | 0.0012542
34 | 36 | 0.85405 | 0.54659 | 1.4342e-09 | 0 | 0 | 0 | 0 | 0 | 1 | -90 | 90 | -0.024646 | -0.0061784 | 0.024651 | 0.0061818
34 | 37 | 1.7655 | 1.1299 | 2.9647e-09 | 0 | 0 | 0 | 0 | 0 | 1 | -90 | 90 | 0.012326 | 0.00309 | -0.012323 | -0.0030884
34 | 32 | 1.7009 | 1.0886 | 2.8562e-09 | 0 | 0 | 0 | 0 | 0 | 1 | -90 | 90 | 0.01232 | 0.0030884 | -0.012317 | -0.0030869
32 | 33 | 1.8322 | 1.1726 | 3.0768e-09 | 0 | 0 | 0 | 0 | 0 | 1 | -90 | 90 | 0.0076938 | 0.0019282 | -0.0076926 | -0.0019277
13 | 15 | 3.7631 | 2.4084 | 6.3192e-09 | 0 | 0 | 0 | 0 | 0 | 1 | -90 | 90 | 0.041653 | 0.010468 | -0.041583 | -0.010424
15 | 18 | 1.0067 | 0.64432 | 1.6906e-09 | 0 | 0 | 0 | 0 | 0 | 1 | -90 | 90 | 0.023544 | 0.0059027 | -0.023538 | -0.0058991
16 | 53 | 1.5757 | 1.0085 | 2.646e-09 | 0 | 0 | 0 | 0 | 0 | 1 | -90 | 90 | 0.010548 | 0.0026439 | -0.010546 | -0.002643
16 | 132 | 3.6092 | 2.3099 | 6.0608e-09 | 0 | 0 | 0 | 0 | 0 | 1 | -90 | 90 | -0.053941 | -0.013519 | 0.054055 | 0.013591
132 | 131 | 1.4826 | 0.94886 | 4.9794e-09 | 0 | 0 | 0 | 0 | 0 | 1 | -90 | 90 | 0.21404 | 0.054733 | -0.2133 | -0.054266
131 | 121 | 3.0067 | 1.9243 | 5.0491e-09 | 0 | 0 | 0 | 0 | 0 | 1 | -90 | 90 | 0.05324 | 0.01348 | -0.053148 | -0.013422
131 | 129 | 0.57824 | 0.37007 | 1.942e-09 | 0 | 0 | 0 | 0 | 0 | 1 | -90 | 90 | 0.16006 | 0.040786 | -0.1599 | -0.040683
21 | 22 | 3.662 | 2.3437 | 6.1494e-09 | 0 | 0 | 0 | 0 | 0 | 1 | -90 | 90 | -0.010057 | -0.0025203 | 0.010061 | 0.0025223
21 | 23 | 0.76275 | 0.48816 | 1.2809e-09 | 0 | 0 | 0 | 0 | 0 | 1 | -90 | 90 | 0.009281 | 0.0023259 | -0.0092802 | -0.0023255
22 | 24 | 0.50532 | 0.32341 | 8.4857e-10 | 0 | 0 | 0 | 0 | 0 | 1 | -90 | 90 | -0.010979 | -0.0027526 | 0.01098 | 0.0027529
23 | 25 | 0.5634 | 0.36058 | 9.4611e-10 | 0 | 0 | 0 | 0 | 0 | 1 | -90 | 90 | 0.0032151 | 0.00080573 | -0.003215 | -0.00080578
23 | 26 | 4.7323 | 3.0287 | 7.9468e-09 | 0 | 0 | 0 | 0 | 0 | 1 | -90 | 90 | 0.0060651 | 0.0015198 | -0.0060632 | -0.0015193
24 | 50 | 0.028671 | 0.01835 | 4.8147e-11 | 0 | 0 | 0 | 0 | 0 | 1 | -90 | 90 | -0.012273 | -0.0030771 | 0.012273 | 0.0030771
26 | 63 | 2.9388 | 1.8808 | 4.935e-09 | 0 | 0 | 0 | 0 | 0 | 1 | -90 | 90 | 0.0038637 | 0.00096808 | -0.0038632 | -0.00096824
50 | 51 | 1.7523 | 1.1215 | 2.9427e-09 | 0 | 0 | 0 | 0 | 0 | 1 | -90 | 90 | -0.014025 | -0.003516 | 0.014029 | 0.0035182
51 | 52 | 3.7509 | 2.4006 | 6.2987e-09 | 0 | 0 | 0 | 0 | 0 | 1 | -90 | 90 | 0.0021851 | 0.00054627 | -0.0021849 | -0.00054675
51 | 47 | 2.3395 | 1.4973 | 3.9287e-09 | 0 | 0 | 0 | 0 | 0 | 1 | -90 | 90 | -0.016214 | -0.0040645 | 0.016221 | 0.0040684
61 | 101 | 2.4926 | 1.5953 | 4.1858e-09 | 0 | 0 | 0 | 0 | 0 | 1 | -90 | 90 | 0.020484 | 0.0051411 | -0.020472 | -0.0051339
61 | 62 | 3.4124 | 2.1839 | 5.7303e-09 | 0 | 0 | 0 | 0 | 0 | 1 | -90 | 90 | -0.020484 | -0.005141 | 0.0205 | 0.0051508
101 | 126 | 2.3023 | 1.4735 | 3.8661e-09 | 0 | 0 | 0 | 0 | 0 | 1 | -90 | 90 | 0.015966 | 0.0040044 | -0.015959 | -0.0040005
62 | 141 | 1.3227 | 0.84655 | 2.2212e-09 | 0 | 0 | 0 | 0 | 0 | 1 | -90 | 90 | -0.0205 | -0.0051508 | 0.020506 | 0.0051546
114 | 115 | 1.1017 | 0.70512 | 1.8501e-09 | 0 | 0 | 0 | 0 | 0 | 1 | -90 | 90 | 0.0089013 | 0.002231 | -0.0089004 | -0.0022306
115 | 118 | 1.5687 | 1.0039 | 2.6342e-09 | 0 | 0 | 0 | 0 | 0 | 1 | -90 | 90 | 0.0072411 | 0.0018147 | -0.0072402 | -0.0018144
44 | 45 | 2.2658 | 1.4501 | 3.8048e-09 | 0 | 0 | 0 | 0 | 0 | 1 | -90 | 90 | 0.018297 | 0.0045926 | -0.018288 | -0.0045876
44 | 46 | 0.96365 | 0.61674 | 1.6182e-09 | 0 | 0 | 0 | 0 | 0 | 1 | -90 | 90 | -0.020149 | -0.0050567 | 0.020153 | 0.0050593
45 | 47 | 0.8936 | 0.57191 | 1.5006e-09 | 0 | 0 | 0 | 0 | 0 | 1 | -90 | 90 | 0.016999 | 0.0042645 | -0.016996 | -0.0042629
46 | 48 | 1.1375 | 0.72799 | 1.9101e-09 | 0 | 0 | 0 | 0 | 0 | 1 | -90 | 90 | -0.024715 | -0.0062021 | 0.024722 | 0.0062068
46 | 49 | 1.2289 | 0.78651 | 2.0637e-09 | 0 | 0 | 0 | 0 | 0 | 1 | -90 | 90 | 0.0045617 | 0.0011428 | -0.0045614 | -0.0011428
48 | 54 | 0.17272 | 0.11054 | 2.9005e-10 | 0 | 0 | 0 | 0 | 0 | 1 | -90 | 90 | -0.026438 | -0.0066369 | 0.026439 | 0.0066377
49 | 91 | 1.7993 | 1.1515 | 3.0215e-09 | 0 | 0 | 0 | 0 | 0 | 1 | -90 | 90 | 0.0034537 | 0.00086519 | -0.0034534 | -0.00086533
54 | 56 | 1.6088 | 1.0296 | 2.7016e-09 | 0 | 0 | 0 | 0 | 0 | 1 | -90 | 90 | -0.026439 | -0.0066377 | 0.026452 | 0.0066454
91 | 55 | 1.3451 | 0.86085 | 2.2587e-09 | 0 | 0 | 0 | 0 | 0 | 1 | -90 | 90 | 0.0034534 | 0.00086533 | -0.0034533 | -0.00086544
52 | 58 | 2.135 | 1.3664 | 3.5852e-09 | 0 | 0 | 0 | 0 | 0 | 1 | -90 | 90 | 0.00056587 | 0.00014097 | -0.00056586 | -0.00014131
56 | 65 | 5.2046 | 3.3309 | 8.7399e-09 | 0 | 0 | 0 | 0 | 0 | 1 | -90 | 90 | -0.027047 | -0.0067945 | 0.027089 | 0.0068205
55 | 109 | 0.46573 | 0.29807 | 7.8209e-10 | 0 | 0 | 0 | 0 | 0 | 1 | -90 | 90 | 0.0034533 | 0.00086544 | -0.0034532 | -0.00086548
58 | 59 | 1.1185 | 0.71585 | 1.8783e-09 | 0 | 0 | 0 | 0 | 0 | 1 | -90 | 90 | 0.00056586 | 0.00014131 | -0.00056586 | -0.00014149
59 | 64 | 2.0687 | 1.324 | 3.4739e-09 | 0 | 0 | 0 | 0 | 0 | 1 | -90 | 90 | 0.00056586 | 0.00014149 | -0.00056585 | -0.00014182
121 | 140 | 4.4434 | 2.8438 | 7.4617e-09 | 0 | 0 | 0 | 0 | 0 | 1 | -90 | 90 | 0.0021648 | 0.00054191 | -0.0021646 | -0.0005425
121 | 100 | 0.85302 | 0.54594 | 1.4325e-09 | 0 | 0 | 0 | 0 | 0 | 1 | -90 | 90 | 0.050983 | 0.01288 | -0.050959 | -0.012864
129 | 130 | 1.1923 | 0.76307 | 4.0044e-09 | 0 | 0 | 0 | 0 | 0 | 1 | -90 | 90 | 0.15749 | 0.040078 | -0.15717 | -0.039873
65 | 66 | 3.5198 | 2.2527 | 5.9106e-09 | 0 | 0 | 0 | 0 | 0 | 1 | -90 | 90 | 0.013373 | 0.0033548 | -0.013366 | -0.0033509
65 | 67 | 0.99365 | 0.63593 | 1.6686e-09 | 0 | 0 | 0 | 0 | 0 | 1 | -90 | 90 | -0.040461 | -0.010175 | 0.040479 | 0.010186
66 | 108 | 1.5189 | 0.97208 | 2.5506e-09 | 0 | 0 | 0 | 0 | 0 | 1 | -90 | 90 | 0.00086028 | 0.00021537 | -0.00086027 | -0.00021561
66 | 106 | 2.68 | 1.7152 | 4.5004e-09 | 0 | 0 | 0 | 0 | 0 | 1 | -90 | 90 | 0.012505 | 0.0031355 | -0.012501 | -0.003133
67 | 99 | 3.4916 | 2.2346 | 5.8633e-09 | 0 | 0 | 0 | 0 | 0 | 1 | -90 | 90 | -0.045797 | -0.011519 | 0.045877 | 0.01157
141 | 136 | 0.93964 | 0.60137 | 1.5779e-09 | 0 | 0 | 0 | 0 | 0 | 1 | -90 | 90 | -0.024109 | -0.0060575 | 0.024115 | 0.0060612
126 | 127 | 0.16087 | 0.10296 | 2.7015e-10 | 0 | 0 | 0 | 0 | 0 | 1 | -90 | 90 | 0.013429 | 0.0033665 | -0.013429 | -0.0033663
136 | 135 | 4.0936 | 2.6199 | 6.8742e-09 | 0 | 0 | 0 | 0 | 0 | 1 | -90 | 90 | -0.024115 | -0.0060612 | 0.024142 | 0.0060776
99 | 100 | 2.1469 | 1.374 | 3.6052e-09 | 0 | 0 | 0 | 0 | 0 | 1 | -90 | 90 | -0.048255 | -0.012166 | 0.04831 | 0.0122
69 | 70 | 0.32052 | 0.20513 | 5.3824e-10 | 0 | 0 | 0 | 0 | 0 | 1 | -90 | 90 | 0.014249 | 0.0035725 | -0.014248 | -0.0035721
69 | 71 | 0.39783 | 0.25461 | 6.6806e-10 | 0 | 0 | 0 | 0 | 0 | 1 | -90 | 90 | -0.015912 | -0.0039893 | 0.015913 | 0.00399
70 | 72 | 1.6259 | 1.0406 | 2.7303e-09 | 0 | 0 | 0 | 0 | 0 | 1 | -90 | 90 | 0.012229 | 0.0030659 | -0.012226 | -0.0030645
71 | 73 | 2.0809 | 1.3318 | 3.4943e-09 | 0 | 0 | 0 | 0 | 0 | 1 | -90 | 90 | -0.017807 | -0.0044644 | 0.017814 | 0.0044687
72 | 79 | 2.3681 | 1.5156 | 3.9767e-09 | 0 | 0 | 0 | 0 | 0 | 1 | -90 | 90 | 0.0088323 | 0.0022139 | -0.0088303 | -0.002213
73 | 83 | 1.8541 | 1.1866 | 3.1135e-09 | 0 | 0 | 0 | 0 | 0 | 1 | -90 | 90 | -0.019797 | -0.0049659 | 0.019805 | 0.0049707
79 | 80 | 0.084343 | 0.05398 | 1.4163e-10 | 0 | 0 | 0 | 0 | 0 | 1 | -90 | 90 | 0.0065954 | 0.0016529 | -0.0065954 | -0.0016528
83 | 85 | 0.41288 | 0.26424 | 1.3867e-09 | 0 | 0 | 0 | 0 | 0 | 1 | -90 | 90 | -0.14576 | -0.036914 | 0.14585 | 0.036975
83 | 81 | 0.48994 | 0.31356 | 1.6455e-09 | 0 | 0 | 0 | 0 | 0 | 1 | -90 | 90 | 0.12595 | 0.031943 | -0.12586 | -0.031889
80 | 113 | 1.0162 | 0.65034 | 1.7064e-09 | 0 | 0 | 0 | 0 | 0 | 1 | -90 | 90 | 0.0017897 | 0.00044839 | -0.0017896 | -0.00044853
85 | 130 | 0.65227 | 0.41745 | 2.1907e-09 | 0 | 0 | 0 | 0 | 0 | 1 | -90 | 90 | -0.14937 | -0.037856 | 0.14952 | 0.037958
81 | 82 | 0.31621 | 0.20237 | 1.062e-09 | 0 | 0 | 0 | 0 | 0 | 1 | -90 | 90 | 0.12463 | 0.031579 | -0.12457 | -0.031544
74 | 75 | 0.40823 | 0.26127 | 6.8553e-10 | 0 | 0 | 0 | 0 | 0 | 1 | -90 | 90 | 0.0075536 | 0.0018928 | -0.0075533 | -0.0018927
74 | 76 | 2.2734 | 1.455 | 3.8177e-09 | 0 | 0 | 0 | 0 | 0 | 1 | -90 | 90 | -0.0092521 | -0.0023185 | 0.0092543 | 0.0023196
75 | 77 | 2.3394 | 1.4972 | 3.9286e-09 | 0 | 0 | 0 | 0 | 0 | 1 | -90 | 90 | 0.0045893 | 0.0011498 | -0.0045887 | -0.0011498
76 | 78 | 1.0139 | 0.64893 | 1.7027e-09 | 0 | 0 | 0 | 0 | 0 | 1 | -90 | 90 | -0.011721 | -0.0029379 | 0.011723 | 0.0029387
77 | 110 | 2.6377 | 1.6881 | 4.4293e-09 | 0 | 0 | 0 | 0 | 0 | 1 | -90 | 90 | 0.0032608 | 0.00081698 | -0.0032605 | -0.0008172
78 | 138 | 0.14915 | 0.095455 | 2.5046e-10 | 0 | 0 | 0 | 0 | 0 | 1 | -90 | 90 | 0.0074276 | 0.0018617 | -0.0074275 | -0.0018616
78 | 97 | 1.9862 | 1.2712 | 3.3354e-09 | 0 | 0 | 0 | 0 | 0 | 1 | -90 | 90 | -0.01915 | -0.0048003 | 0.019159 | 0.0048053
97 | 94 | 4.1694 | 2.6684 | 7.0016e-09 | 0 | 0 | 0 | 0 | 0 | 1 | -90 | 90 | -0.020624 | -0.0051724 | 0.020644 | 0.0051845
94 | 96 | 1.0418 | 0.66675 | 1.7495e-09 | 0 | 0 | 0 | 0 | 0 | 1 | -90 | 90 | 0.0065033 | 0.00163 | -0.0065028 | -0.0016298
94 | 92 | 0.5218 | 0.33395 | 8.7625e-10 | 0 | 0 | 0 | 0 | 0 | 1 | -90 | 90 | -0.027147 | -0.0068144 | 0.027151 | 0.0068171
82 | 84 | 0.57094 | 0.3654 | 1.9175e-09 | 0 | 0 | 0 | 0 | 0 | 1 | -90 | 90 | 0.12364 | 0.03131 | -0.12354 | -0.031249
84 | 112 | 2.0602 | 1.3185 | 3.4596e-09 | 0 | 0 | 0 | 0 | 0 | 1 | -90 | 90 | 0.035358 | 0.0088873 | -0.03533 | -0.0088695
84 | 117 | 0.77074 | 0.49327 | 2.5886e-09 | 0 | 0 | 0 | 0 | 0 | 1 | -90 | 90 | 0.088184 | 0.022362 | -0.088118 | -0.02232
112 | 111 | 0.77587 | 0.49656 | 1.3029e-09 | 0 | 0 | 0 | 0 | 0 | 1 | -90 | 90 | 0.028239 | 0.0070925 | -0.028232 | -0.0070882
117 | 116 | 1.402 | 0.8973 | 4.7088e-09 | 0 | 0 | 0 | 0 | 0 | 1 | -90 | 90 | 0.085305 | 0.021615 | -0.085193 | -0.021544
111 | 98 | 1.9893 | 1.2732 | 3.3406e-09 | 0 | 0 | 0 | 0 | 0 | 1 | -90 | 90 | 0.025626 | 0.0064351 | -0.025612 | -0.0064262
116 | 104 | 1.1071 | 0.70857 | 3.7184e-09 | 0 | 0 | 0 | 0 | 0 | 1 | -90 | 90 | 0.08238 | 0.020839 | -0.082297 | -0.020786
86 | 87 | 0.32675 | 0.20912 | 5.4871e-10 | 0 | 0 | 0 | 0 | 0 | 1 | -90 | 90 | -0.021705 | -0.0054432 | 0.021706 | 0.0054442
86 | 88 | 1.0125 | 0.64798 | 1.7002e-09 | 0 | 0 | 0 | 0 | 0 | 1 | -90 | 90 | 0.018339 | 0.0045997 | -0.018335 | -0.0045974
87 | 89 | 0.51159 | 0.32742 | 8.5909e-10 | 0 | 0 | 0 | 0 | 0 | 1 | -90 | 90 | -0.022331 | -0.0056007 | 0.022333 | 0.0056024
88 | 90 | 0.35266 | 0.2257 | 5.922e-10 | 0 | 0 | 0 | 0 | 0 | 1 | -90 | 90 | 0.016956 | 0.0042518 | -0.016955 | -0.0042512
89 | 98 | 0.89496 | 0.57277 | 1.5029e-09 | 0 | 0 | 0 | 0 | 0 | 1 | -90 | 90 | -0.024071 | -0.0060378 | 0.024076 | 0.0060413
90 | 128 | 1.99 | 1.2736 | 3.3418e-09 | 0 | 0 | 0 | 0 | 0 | 1 | -90 | 90 | 0.013731 | 0.0034432 | -0.013727 | -0.0034408
128 | 133 | 1.797 | 1.1501 | 3.0176e-09 | 0 | 0 | 0 | 0 | 0 | 1 | -90 | 90 | 0.0095235 | 0.0023873 | -0.0095217 | -0.0023864
92 | 93 | 2.019 | 1.2921 | 3.3904e-09 | 0 | 0 | 0 | 0 | 0 | 1 | -90 | 90 | -0.0292 | -0.0073306 | 0.029219 | 0.0073426
93 | 95 | 4.5979 | 2.9427 | 7.7212e-09 | 0 | 0 | 0 | 0 | 0 | 1 | -90 | 90 | -0.030959 | -0.0077787 | 0.031008 | 0.0078094
95 | 105 | 2.5053 | 1.6034 | 4.2071e-09 | 0 | 0 | 0 | 0 | 0 | 1 | -90 | 90 | 0.032807 | 0.0082823 | -0.032777 | -0.0082635
95 | 102 | 1.3343 | 0.85398 | 4.4814e-09 | 0 | 0 | 0 | 0 | 0 | 1 | -90 | 90 | -0.063816 | -0.016092 | 0.063876 | 0.01613
105 | 134 | 1.7603 | 1.1266 | 2.956e-09 | 0 | 0 | 0 | 0 | 0 | 1 | -90 | 90 | 0.031484 | 0.0079395 | -0.031465 | -0.0079273
102 | 103 | 1.454 | 0.93054 | 4.8832e-09 | 0 | 0 | 0 | 0 | 0 | 1 | -90 | 90 | -0.071865 | -0.018132 | 0.071948 | 0.018185
134 | 135 | 3.7207 | 2.3813 | 6.2481e-09 | 0 | 0 | 0 | 0 | 0 | 1 | -90 | 90 | 0.030366 | 0.0076518 | -0.030327 | -0.0076279
103 | 104 | 0.27653 | 0.17698 | 9.2873e-10 | 0 | 0 | 0 | 0 | 0 | 1 | -90 | 90 | -0.080335 | -0.020287 | 0.080355 | 0.020299
127 | 139 | 2.0026 | 1.2816 | 3.3628e-09 | 0 | 0 | 0 | 0 | 0 | 1 | -90 | 90 | 0.0095435 | 0.0023924 | -0.0095414 | -0.0023914
135 | 137 | 2.7278 | 1.7458 | 4.5807e-09 | 0 | 0 | 0 | 0 | 0 | 1 | -90 | 90 | 0.0061855 | 0.0015503 | -0.0061844 | -0.00155
118 | 119 | 1.6008 | 1.0245 | 2.6881e-09 | 0 | 0 | 0 | 0 | 0 | 1 | -90 | 90 | 0.0052139 | 0.0013066 | -0.0052135 | -0.0013065
119 | 120 | 0.85435 | 0.54678 | 1.4347e-09 | 0 | 0 | 0 | 0 | 0 | 1 | -90 | 90 | 0.0036273 | 0.00090899 | -0.0036272 | -0.00090906
122 | 123 | 1.8634 | 1.1926 | 3.1292e-09 | 0 | 0 | 0 | 0 | 0 | 1 | -90 | 90 | -0.0040892 | -0.0010249 | 0.0040895 | 0.0010248
122 | 124 | 0.36601 | 0.23425 | 6.1464e-10 | 0 | 0 | 0 | 0 | 0 | 1 | -90 | 90 | 0.001669 | 0.00041826 | -0.001669 | -0.00041832
123 | 125 | 1.4934 | 0.95579 | 2.5079e-09 | 0 | 0 | 0 | 0 | 0 | 1 | -90 | 90 | -0.0060495 | -0.001516 | 0.0060501 | 0.0015162
125 | 139 | 1.553 | 0.9939 | 2.6078e-09 | 0 | 0 | 0 | 0 | 0 | 1 | -90 | 90 | -0.0077973 | -0.0019541 | 0.0077983 | 0.0019546