## bus_data
BUS_I | BUS_TYPE | Pd | Qd | Gs | Bs | area | Vm | Va | baseKV | zone | Vmax | Vmin
1 | 1 | 0.00184 | 0.00046116 | 0 | 0 | 1 | 0.97185 | -0.54267 | 0.4 | 1 | 1.1 | 0.9
2 | 1 | 0.0033092 | 0.00082935 | 0 | 0 | 1 | 0.97183 | -0.54303 | 0.4 | 1 | 1.1 | 0.9
3 | 1 | 0 | 0 | 0 | 0 | 1 | 0.97189 | -0.54178 | 0.4 | 1 | 1.1 | 0.9
5 | 1 | 0.00066127 | 0.00016573 | 0 | 0 | 1 | 0.97192 | -0.54125 | 0.4 | 1 | 1.1 | 0.9
4 | 1 | 0 | 0 | 0 | 0 | 1 | 0.97241 | -0.53151 | 0.4 | 1 | 1.1 | 0.9
13 | 1 | 0 | 0 | 0 | 0 | 1 | 0.97203 | -0.53902 | 0.4 | 1 | 1.1 | 0.9
15 | 1 | 0 | 0 | 0 | 0 | 1 | 0.97289 | -0.52211 | 0.4 | 1 | 1.1 | 0.9
220 | 1 | 0 | 0 | 0 | 0 | 1 | 0.97181 | -0.54341 | 0.4 | 1 | 1.1 | 0.9
14 | 1 | 0 | 0 | 0 | 0 | 1 | 0.97179 | -0.54372 | 0.4 | 1 | 1.1 | 0.9
214 | 1 | 0.0031632 | 0.00079277 | 0 | 0 | 1 | 0.97167 | -0.54625 | 0.4 | 1 | 1.1 | 0.9
219 | 1 | 0.0051096 | 0.0012806 | 0 | 0 | 1 | 0.97297 | -0.52057 | 0.4 | 1 | 1.1 | 0.9
16 | 1 | 0 | 0 | 0 | 0 | 1 | 0.97343 | -0.51139 | 0.4 | 1 | 1.1 | 0.9
207 | 1 | 0 | 0 | 0 | 0 | 1 | 0.97389 | -0.50232 | 0.4 | 1 | 1.1 | 0.9
210 | 1 | 0.0012105 | 0.00030339 | 0 | 0 | 1 | 0.97328 | -0.51444 | 0.4 | 1 | 1.1 | 0.9
6 | 1 | 0.0077109 | 0.0019325 | 0 | 0 | 1 | 0.97537 | -0.47351 | 0.4 | 1 | 1.1 | 0.9
7 | 1 | 0.0095301 | 0.0023885 | 0 | 0 | 1 | 0.97547 | -0.47141 | 0.4 | 1 | 1.1 | 0.9
9 | 1 | 0 | 0 | 0 | 0 | 1 | 0.97631 | -0.455 | 0.4 | 1 | 1.1 | 0.9
161 | 1 | 0 | 0 | 0 | 0 | 1 | 0.9771 | -0.43932 | 0.4 | 1 | 1.1 | 0.9
10 | 1 | 0.001384 | 0.00034687 | 0 | 0 | 1 | 0.98289 | -0.32633 | 0.4 | 1 | 1.1 | 0.9
225 | 1 | 0 | 0 | 0 | 0 | 1 | 0.98292 | -0.32575 | 0.4 | 1 | 1.1 | 0.9
11 | 1 | 0 | 0 | 0 | 0 | 1 | 0.98881 | -0.21216 | 0.4 | 1 | 1.1 | 0.9
222 | 1 | 0.0015039 | 0.00037692 | 0 | 0 | 1 | 0.98774 | -0.23266 | 0.4 | 1 | 1.1 | 0.9
221 | 1 | 0.0064139 | 0.0016075 | 0 | 0 | 1 | 0.98933 | -0.20222 | 0.4 | 1 | 1.1 | 0.9
12 | 1 | 0 | 0 | 0 | 0 | 1 | 0.99044 | -0.18098 | 0.4 | 1 | 1.1 | 0.9
93 | 1 | 0.0041415 | 0.001038 | 0 | 0 | 1 | 0.9903 | -0.18374 | 0.4 | 1 | 1.1 | 0.9
216 | 1 | 0 | 0 | 0 | 0 | 1 | 0.99052 | -0.17949 | 0.4 | 1 | 1.1 | 0.9
159 | 1 | 0.0010313 | 0.00025846 | 0 | 0 | 1 | 0.97723 | -0.43676 | 0.4 | 1 | 1.1 | 0.9
226 | 1 | 0.0014803 | 0.00037099 | 0 | 0 | 1 | 0.98293 | -0.32554 | 0.4 | 1 | 1.1 | 0.9
223 | 1 | 0.0012893 | 0.00032312 | 0 | 0 | 1 | 0.98699 | -0.24718 | 0.4 | 1 | 1.1 | 0.9
92 | 1 | 0.002372 | 0.00059449 | 0 | 0 | 1 | 0.99024 | -0.18491 | 0.4 | 1 | 1.1 | 0.9
97 | 1 | 0.014395 | 0.0036077 | 0 | 0 | 1 | 0.9889 | -0.21049 | 0.4 | 1 | 1.1 | 0.9
215 | 1 | 0.0047095 | 0.0011803 | 0 | 0 | 1 | 0.99538 | -0.08692 | 0.4 | 1 | 1.1 | 0.9
200 | 1 | 0.0061293 | 0.0015361 | 0 | 0 | 1 | 0.9718 | -0.54366 | 0.4 | 1 | 1.1 | 0.9
208 | 1 | 0.0022653 | 0.00056774 | 0 | 0 | 1 | 0.97395 | -0.50123 | 0.4 | 1 | 1.1 | 0.9
34 | 1 | 0.0028067 | 0.00070343 | 0 | 0 | 1 | 0.97372 | -0.5057 | 0.4 | 1 | 1.1 | 0.9
209 | 1 | 0.0014403 | 0.00036098 | 0 | 0 | 1 | 0.97291 | -0.52171 | 0.4 | 1 | 1.1 | 0.9
17 | 1 | 0.002027 | 0.00050801 | 0 | 0 | 1 | 0.97271 | -0.52556 | 0.4 | 1 | 1.1 | 0.9
18 | 1 | 0.0020312 | 0.00050908 | 0 | 0 | 1 | 0.97268 | -0.52627 | 0.4 | 1 | 1.1 | 0.9
19 | 1 | 0.0020339 | 0.00050975 | 0 | 0 | 1 | 0.97278 | -0.52416 | 0.4 | 1 | 1.1 | 0.9
21 | 1 | 0 | 0 | 0 | 0 | 1 | 0.97298 | -0.52033 | 0.4 | 1 | 1.1 | 0.9
28 | 1 | 0 | 0 | 0 | 0 | 1 | 0.97308 | -0.51839 | 0.4 | 1 | 1.1 | 0.9
24 | 1 | 0.0020402 | 0.00051133 | 0 | 0 | 1 | 0.9729 | -0.52191 | 0.4 | 1 | 1.1 | 0.9
32 | 1 | 0.0017401 | 0.00043612 | 0 | 0 | 1 | 0.97324 | -0.51522 | 0.4 | 1 | 1.1 | 0.9
36 | 1 | 0 | 0 | 0 | 0 | 1 | 0.97286 | -0.52267 | 0.4 | 1 | 1.1 | 0.9
22 | 1 | 0.0020219 | 0.00050674 | 0 | 0 | 1 | 0.97278 | -0.5242 | 0.4 | 1 | 1.1 | 0.9
23 | 1 | 0.002039 | 0.00051101 | 0 | 0 | 1 | 0.9727 | -0.52579 | 0.4 | 1 | 1.1 | 0.9
25 | 1 | 0.0020364 | 0.00051038 | 0 | 0 | 1 | 0.97266 | -0.52653 | 0.4 | 1 | 1.1 | 0.9
29 | 1 | 0 | 0 | 0 | 0 | 1 | 0.9718 | -0.5436 | 0.4 | 1 | 1.1 | 0.9
39 | 1 | 0.0047807 | 0.0011982 | 0 | 0 | 1 | 0.97204 | -0.5388 | 0.4 | 1 | 1.1 | 0.9
38 | 1 | 0.0056435 | 0.0014144 | 0 | 0 | 1 | 0.97149 | -0.54972 | 0.4 | 1 | 1.1 | 0.9
31 | 1 | 0.0074184 | 0.0018592 | 0 | 0 | 1 | 0.97332 | -0.51357 | 0.4 | 1 | 1.1 | 0.9
37 | 1 | 0 | 0 | 0 | 0 | 1 | 0.9727 | -0.52591 | 0.4 | 1 | 1.1 | 0.9
35 | 1 | 0.010888 | 0.0027288 | 0 | 0 | 1 | 0.97239 | -0.532 | 0.4 | 1 | 1.1 | 0.9
74 | 1 | 0 | 0 | 0 | 0 | 1 | 0.97229 | -0.53382 | 0.4 | 1 | 1.1 | 0.9
56 | 1 | 0.0054927 | 0.0013766 | 0 | 0 | 1 | 0.97256 | -0.52864 | 0.4 | 1 | 1.1 | 0.9
33 | 1 | 0.0015491 | 0.00038823 | 0 | 0 | 1 | 0.97355 | -0.50913 | 0.4 | 1 | 1.1 | 0.9
72 | 1 | 0.0052425 | 0.0013139 | 0 | 0 | 1 | 0.97208 | -0.53803 | 0.4 | 1 | 1.1 | 0.9
40 | 1 | 0.0060518 | 0.0015167 | 0 | 0 | 1 | 0.98004 | -0.38219 | 0.4 | 1 | 1.1 | 0.9
41 | 1 | 0 | 0 | 0 | 0 | 1 | 0.98013 | -0.38048 | 0.4 | 1 | 1.1 | 0.9
43 | 1 | 0.0034087 | 0.00085429 | 0 | 0 | 1 | 0.97997 | -0.38361 | 0.4 | 1 | 1.1 | 0.9
44 | 1 | 0 | 0 | 0 | 0 | 1 | 0.98025 | -0.37823 | 0.4 | 1 | 1.1 | 0.9
53 | 1 | 0.0023516 | 0.00058937 | 0 | 0 | 1 | 0.97997 | -0.38363 | 0.4 | 1 | 1.1 | 0.9
76 | 1 | 0.0021994 | 0.00055121 | 0 | 0 | 1 | 0.98091 | -0.36517 | 0.4 | 1 | 1.1 | 0.9
75 | 1 | 0.0031702 | 0.00079452 | 0 | 0 | 1 | 0.97991 | -0.38474 | 0.4 | 1 | 1.1 | 0.9
45 | 1 | 0 | 0 | 0 | 0 | 1 | 0.98015 | -0.37969 | 0.4 | 1 | 1.1 | 0.9
52 | 1 | 0.019944 | 0.0049984 | 0 | 0 | 1 | 0.98044 | -0.37401 | 0.4 | 1 | 1.1 | 0.9
47 | 1 | 0.014402 | 0.0036096 | 0 | 0 | 1 | 0.9798 | -0.38651 | 0.4 | 1 | 1.1 | 0.9
46 | 1 | 0.014677 | 0.0036784 | 0 | 0 | 1 | 0.97331 | -0.51374 | 0.4 | 1 | 1.1 | 0.9
51 | 1 | 0 | 0 | 0 | 0 | 1 | 0.97346 | -0.51092 | 0.4 | 1 | 1.1 | 0.9
64 | 1 | 0.0014811 | 0.0003712 | 0 | 0 | 1 | 0.98112 | -0.36115 | 0.4 | 1 | 1.1 | 0.9
69 | 1 | 0.0020908 | 0.00052399 | 0 | 0 | 1 | 0.97981 | -0.38684 | 0.4 | 1 | 1.1 | 0.9
58 | 1 | 0 | 0 | 0 | 0 | 1 | 0.98212 | -0.34143 | 0.4 | 1 | 1.1 | 0.9
48 | 1 | 0 | 0 | 0 | 0 | 1 | 0.97869 | -0.40815 | 0.4 | 1 | 1.1 | 0.9
50 | 1 | 0 | 0 | 0 | 0 | 1 | 0.974 | -0.50017 | 0.4 | 1 | 1.1 | 0.9
49 | 1 | 0 | 0 | 0 | 0 | 1 | 0.97807 | -0.42024 | 0.4 | 1 | 1.1 | 0.9
82 | 1 | 0.0055481 | 0.0013905 | 0 | 0 | 1 | 0.97737 | -0.43395 | 0.4 | 1 | 1.1 | 0.9
78 | 1 | 0.0068315 | 0.0017121 | 0 | 0 | 1 | 0.97436 | -0.49307 | 0.4 | 1 | 1.1 | 0.9
77 | 1 | 0.0030817 | 0.00077234 | 0 | 0 | 1 | 0.97392 | -0.50171 | 0.4 | 1 | 1.1 | 0.9
59 | 1 | 0 | 0 | 0 | 0 | 1 | 0.97694 | -0.44231 | 0.4 | 1 | 1.1 | 0.9
79 | 1 | 0.019745 | 0.0049487 | 0 | 0 | 1 | 0.97437 | -0.49282 | 0.4 | 1 | 1.1 | 0.9
60 | 1 | 0 | 0 | 0 | 0 | 1 | 0.9836 | -0.31271 | 0.4 | 1 | 1.1 | 0.9
54 | 1 | 0.0017902 | 0.00044866 | 0 | 0 | 1 | 0.97442 | -0.49199 | 0.4 | 1 | 1.1 | 0.9
55 | 1 | 0 | 0 | 0 | 0 | 1 | 0.97452 | -0.48994 | 0.4 | 1 | 1.1 | 0.9
57 | 1 | 0 | 0 | 0 | 0 | 1 | 0.97453 | -0.48975 | 0.4 | 1 | 1.1 | 0.9
81 | 1 | 0 | 0 | 0 | 0 | 1 | 0.9751 | -0.47852 | 0.4 | 1 | 1.1 | 0.9
218 | 1 | 0.006533 | 0.0016373 | 0 | 0 | 1 | 0.97505 | -0.47955 | 0.4 | 1 | 1.1 | 0.9
80 | 1 | 0 | 0 | 0 | 0 | 1 | 0.9758 | -0.46477 | 0.4 | 1 | 1.1 | 0.9
83 | 1 | 0 | 0 | 0 | 0 | 1 | 0.97693 | -0.44262 | 0.4 | 1 | 1.1 | 0.9
91 | 1 | 0.0052685 | 0.0013204 | 0 | 0 | 1 | 0.98473 | -0.29078 | 0.4 | 1 | 1.1 | 0.9
61 | 1 | 0 | 0 | 0 | 0 | 1 | 0.98243 | -0.33559 | 0.4 | 1 | 1.1 | 0.9
88 | 1 | 0.0050447 | 0.0012643 | 0 | 0 | 1 | 0.98315 | -0.32154 | 0.4 | 1 | 1.1 | 0.9
65 | 1 | 0.0014666 | 0.00036757 | 0 | 0 | 1 | 0.98162 | -0.35123 | 0.4 | 1 | 1.1 | 0.9
84 | 1 | 0.0018258 | 0.0004576 | 0 | 0 | 1 | 0.98232 | -0.33767 | 0.4 | 1 | 1.1 | 0.9
217 | 1 | 0.0028897 | 0.00072423 | 0 | 0 | 1 | 0.97686 | -0.44394 | 0.4 | 1 | 1.1 | 0.9
95 | 1 | 0.0068564 | 0.0017184 | 0 | 0 | 1 | 0.98653 | -0.256 | 0.4 | 1 | 1.1 | 0.9
87 | 1 | 0.001778 | 0.00044562 | 0 | 0 | 1 | 0.98311 | -0.32233 | 0.4 | 1 | 1.1 | 0.9
63 | 1 | 0 | 0 | 0 | 0 | 1 | 0.98121 | -0.35936 | 0.4 | 1 | 1.1 | 0.9
85 | 1 | 0.0014665 | 0.00036753 | 0 | 0 | 1 | 0.98229 | -0.33827 | 0.4 | 1 | 1.1 | 0.9
62 | 1 | 0.0040054 | 0.0010038 | 0 | 0 | 1 | 0.98114 | -0.36065 | 0.4 | 1 | 1.1 | 0.9
66 | 1 | 0.003645 | 0.00091352 | 0 | 0 | 1 | 0.97951 | -0.39258 | 0.4 | 1 | 1.1 | 0.9
67 | 1 | 0.0037287 | 0.0009345 | 0 | 0 | 1 | 0.97977 | -0.38756 | 0.4 | 1 | 1.1 | 0.9
68 | 1 | 0 | 0 | 0 | 0 | 1 | 0.97946 | -0.39363 | 0.4 | 1 | 1.1 | 0.9
70 | 1 | 0.0064621 | 0.0016196 | 0 | 0 | 1 | 0.9794 | -0.3948 | 0.4 | 1 | 1.1 | 0.9
71 | 1 | 0.0061198 | 0.0015338 | 0 | 0 | 1 | 0.97189 | -0.54181 | 0.4 | 1 | 1.1 | 0.9
73 | 1 | 0.0033534 | 0.00084044 | 0 | 0 | 1 | 0.97187 | -0.54219 | 0.4 | 1 | 1.1 | 0.9
86 | 1 | 0.0014665 | 0.00036753 | 0 | 0 | 1 | 0.98229 | -0.33827 | 0.4 | 1 | 1.1 | 0.9
228 | 1 | 0.0035517 | 0.00089013 | 0 | 0 | 1 | 0.98229 | -0.33831 | 0.4 | 1 | 1.1 | 0.9
89 | 1 | 0 | 0 | 0 | 0 | 1 | 0.98285 | -0.32733 | 0.4 | 1 | 1.1 | 0.9
90 | 1 | 0 | 0 | 0 | 0 | 1 | 0.98267 | -0.33082 | 0.4 | 1 | 1.1 | 0.9
230 | 1 | 0.0044001 | 0.0011028 | 0 | 0 | 1 | 0.9826 | -0.3323 | 0.4 | 1 | 1.1 | 0.9
96 | 1 | 0.011336 | 0.0028412 | 0 | 0 | 1 | 0.98667 | -0.25343 | 0.4 | 1 | 1.1 | 0.9
98 | 1 | 0.0014172 | 0.00035517 | 0 | 0 | 1 | 0.97307 | -0.51858 | 0.4 | 1 | 1.1 | 0.9
99 | 1 | 0.0017089 | 0.0004283 | 0 | 0 | 1 | 0.97335 | -0.51301 | 0.4 | 1 | 1.1 | 0.9
100 | 1 | 0 | 0 | 0 | 0 | 1 | 0.97276 | -0.52473 | 0.4 | 1 | 1.1 | 0.9
101 | 1 | 0.0017942 | 0.00044966 | 0 | 0 | 1 | 0.97339 | -0.51223 | 0.4 | 1 | 1.1 | 0.9
102 | 1 | 0.0013441 | 0.00033687 | 0 | 0 | 1 | 0.97274 | -0.52501 | 0.4 | 1 | 1.1 | 0.9
103 | 1 | 0.0014476 | 0.0003628 | 0 | 0 | 1 | 0.97269 | -0.52603 | 0.4 | 1 | 1.1 | 0.9
104 | 1 | 0.0074156 | 0.0018585 | 0 | 0 | 1 | 0.97245 | -0.53083 | 0.4 | 1 | 1.1 | 0.9
105 | 1 | 0.0019529 | 0.00048945 | 0 | 0 | 1 | 0.97365 | -0.50702 | 0.4 | 1 | 1.1 | 0.9
122 | 1 | 0.0019262 | 0.00048275 | 0 | 0 | 1 | 0.97266 | -0.52664 | 0.4 | 1 | 1.1 | 0.9
110 | 1 | 0 | 0 | 0 | 0 | 1 | 0.97244 | -0.53104 | 0.4 | 1 | 1.1 | 0.9
106 | 1 | 0.0022362 | 0.00056043 | 0 | 0 | 1 | 0.97401 | -0.5 | 0.4 | 1 | 1.1 | 0.9
123 | 1 | 0.0013262 | 0.00033237 | 0 | 0 | 1 | 0.97262 | -0.52734 | 0.4 | 1 | 1.1 | 0.9
190 | 1 | 0.0010476 | 0.00026256 | 0 | 0 | 1 | 0.9724 | -0.53186 | 0.4 | 1 | 1.1 | 0.9
107 | 1 | 0.0032339 | 0.00081049 | 0 | 0 | 1 | 0.97427 | -0.49476 | 0.4 | 1 | 1.1 | 0.9
108 | 1 | 0.0019087 | 0.00047835 | 0 | 0 | 1 | 0.97429 | -0.49443 | 0.4 | 1 | 1.1 | 0.9
113 | 1 | 0.0023998 | 0.00060144 | 0 | 0 | 1 | 0.97465 | -0.4874 | 0.4 | 1 | 1.1 | 0.9
111 | 1 | 0.0033168 | 0.00083128 | 0 | 0 | 1 | 0.97486 | -0.48313 | 0.4 | 1 | 1.1 | 0.9
112 | 1 | 0.0071596 | 0.0017944 | 0 | 0 | 1 | 0.97521 | -0.47632 | 0.4 | 1 | 1.1 | 0.9
114 | 1 | 0.0027397 | 0.00068663 | 0 | 0 | 1 | 0.97632 | -0.45453 | 0.4 | 1 | 1.1 | 0.9
115 | 1 | 0 | 0 | 0 | 0 | 1 | 0.97717 | -0.43782 | 0.4 | 1 | 1.1 | 0.9
116 | 1 | 0 | 0 | 0 | 0 | 1 | 0.97615 | -0.45773 | 0.4 | 1 | 1.1 | 0.9
117 | 1 | 0.0022549 | 0.00056514 | 0 | 0 | 1 | 0.97732 | -0.43487 | 0.4 | 1 | 1.1 | 0.9
121 | 1 | 0.0010378 | 0.00026011 | 0 | 0 | 1 | 0.97606 | -0.45953 | 0.4 | 1 | 1.1 | 0.9
118 | 1 | 0.0022872 | 0.00057322 | 0 | 0 | 1 | 0.97553 | -0.47001 | 0.4 | 1 | 1.1 | 0.9
128 | 1 | 0.0077514 | 0.0019427 | 0 | 0 | 1 | 0.97735 | -0.43434 | 0.4 | 1 | 1.1 | 0.9
162 | 1 | 0 | 0 | 0 | 0 | 1 | 0.97604 | -0.45999 | 0.4 | 1 | 1.1 | 0.9
119 | 1 | 0.0010768 | 0.00026988 | 0 | 0 | 1 | 0.97515 | -0.47743 | 0.4 | 1 | 1.1 | 0.9
126 | 1 | 0 | 0 | 0 | 0 | 1 | 0.97766 | -0.42827 | 0.4 | 1 | 1.1 | 0.9
120 | 1 | 0.0010725 | 0.0002688 | 0 | 0 | 1 | 0.97503 | -0.47987 | 0.4 | 1 | 1.1 | 0.9
144 | 1 | 0.001789 | 0.00044838 | 0 | 0 | 1 | 0.97388 | -0.50237 | 0.4 | 1 | 1.1 | 0.9
145 | 1 | 0.0031561 | 0.00079099 | 0 | 0 | 1 | 0.97346 | -0.51066 | 0.4 | 1 | 1.1 | 0.9
163 | 1 | 0.0017081 | 0.00042808 | 0 | 0 | 1 | 0.97597 | -0.46133 | 0.4 | 1 | 1.1 | 0.9
165 | 1 | 0.0029336 | 0.00073523 | 0 | 0 | 1 | 0.97257 | -0.52841 | 0.4 | 1 | 1.1 | 0.9
166 | 1 | 0 | 0 | 0 | 0 | 1 | 0.97258 | -0.52805 | 0.4 | 1 | 1.1 | 0.9
124 | 1 | 0.0030413 | 0.00076223 | 0 | 0 | 1 | 0.97799 | -0.42183 | 0.4 | 1 | 1.1 | 0.9
125 | 1 | 0.0070833 | 0.0017752 | 0 | 0 | 1 | 0.97802 | -0.42114 | 0.4 | 1 | 1.1 | 0.9
127 | 1 | 0 | 0 | 0 | 0 | 1 | 0.97826 | -0.41655 | 0.4 | 1 | 1.1 | 0.9
129 | 1 | 0.0022987 | 0.00057611 | 0 | 0 | 1 | 0.97756 | -0.43027 | 0.4 | 1 | 1.1 | 0.9
130 | 1 | 0.0050303 | 0.0012607 | 0 | 0 | 1 | 0.97807 | -0.42028 | 0.4 | 1 | 1.1 | 0.9
131 | 1 | 0.00080944 | 0.00020287 | 0 | 0 | 1 | 0.97848 | -0.41209 | 0.4 | 1 | 1.1 | 0.9
140 | 1 | 0.0020568 | 0.00051548 | 0 | 0 | 1 | 0.97753 | -0.4307 | 0.4 | 1 | 1.1 | 0.9
132 | 1 | 0.003329 | 0.00083432 | 0 | 0 | 1 | 0.97796 | -0.42246 | 0.4 | 1 | 1.1 | 0.9
137 | 1 | 0 | 0 | 0 | 0 | 1 | 0.97894 | -0.40311 | 0.4 | 1 | 1.1 | 0.9
133 | 1 | 0.0014408 | 0.00036109 | 0 | 0 | 1 | 0.97786 | -0.42441 | 0.4 | 1 | 1.1 | 0.9
169 | 1 | 0.0009485 | 0.00023772 | 0 | 0 | 1 | 0.97866 | -0.40864 | 0.4 | 1 | 1.1 | 0.9
170 | 1 | 0.0013124 | 0.00032892 | 0 | 0 | 1 | 0.97859 | -0.41012 | 0.4 | 1 | 1.1 | 0.9
135 | 1 | 0.0038172 | 0.00095669 | 0 | 0 | 1 | 0.97994 | -0.38372 | 0.4 | 1 | 1.1 | 0.9
151 | 1 | 0.0016146 | 0.00040465 | 0 | 0 | 1 | 0.97785 | -0.42452 | 0.4 | 1 | 1.1 | 0.9
164 | 1 | 0.0022966 | 0.00057559 | 0 | 0 | 1 | 0.97782 | -0.42509 | 0.4 | 1 | 1.1 | 0.9
134 | 1 | 0.0030201 | 0.0007569 | 0 | 0 | 1 | 0.98045 | -0.37372 | 0.4 | 1 | 1.1 | 0.9
136 | 1 | 0 | 0 | 0 | 0 | 1 | 0.9809 | -0.36505 | 0.4 | 1 | 1.1 | 0.9
138 | 1 | 0.0022419 | 0.00056188 | 0 | 0 | 1 | 0.98001 | -0.38234 | 0.4 | 1 | 1.1 | 0.9
139 | 1 | 0.00046438 | 0.00011638 | 0 | 0 | 1 | 0.98158 | -0.35164 | 0.4 | 1 | 1.1 | 0.9
141 | 1 | 0.0054026 | 0.001354 | 0 | 0 | 1 | 0.97959 | -0.39065 | 0.4 | 1 | 1.1 | 0.9
204 | 1 | 0 | 0 | 0 | 0 | 1 | 0.9831 | -0.32216 | 0.4 | 1 | 1.1 | 0.9
175 | 1 | 0 | 0 | 0 | 0 | 1 | 0.97709 | -0.43931 | 0.4 | 1 | 1.1 | 0.9
194 | 1 | 0.0011885 | 0.00029788 | 0 | 0 | 1 | 0.97814 | -0.41896 | 0.4 | 1 | 1.1 | 0.9
142 | 1 | 0.0035663 | 0.00089381 | 0 | 0 | 1 | 0.97874 | -0.40714 | 0.4 | 1 | 1.1 | 0.9
205 | 1 | 0.0013036 | 0.00032671 | 0 | 0 | 1 | 0.98482 | -0.28893 | 0.4 | 1 | 1.1 | 0.9
206 | 1 | 0.0010893 | 0.00027299 | 0 | 0 | 1 | 0.98303 | -0.32353 | 0.4 | 1 | 1.1 | 0.9
203 | 1 | 0.0013487 | 0.00033802 | 0 | 0 | 1 | 0.98309 | -0.32244 | 0.4 | 1 | 1.1 | 0.9
143 | 1 | 0.0030506 | 0.00076454 | 0 | 0 | 1 | 0.97871 | -0.40782 | 0.4 | 1 | 1.1 | 0.9
152 | 1 | 0.010353 | 0.0025946 | 0 | 0 | 1 | 0.97783 | -0.425 | 0.4 | 1 | 1.1 | 0.9
153 | 1 | 0 | 0 | 0 | 0 | 1 | 0.97773 | -0.42708 | 0.4 | 1 | 1.1 | 0.9
155 | 1 | 0.0027795 | 0.00069661 | 0 | 0 | 1 | 0.97315 | -0.51688 | 0.4 | 1 | 1.1 | 0.9
156 | 1 | 0.0025361 | 0.00063561 | 0 | 0 | 1 | 0.97292 | -0.52142 | 0.4 | 1 | 1.1 | 0.9
146 | 1 | 0.0060233 | 0.0015096 | 0 | 0 | 1 | 0.9716 | -0.54754 | 0.4 | 1 | 1.1 | 0.9
147 | 1 | 0.0058764 | 0.0014728 | 0 | 0 | 1 | 0.97174 | -0.54464 | 0.4 | 1 | 1.1 | 0.9
148 | 1 | 0.0021244 | 0.00053242 | 0 | 0 | 1 | 0.97155 | -0.54843 | 0.4 | 1 | 1.1 | 0.9
149 | 1 | 0.0055828 | 0.0013992 | 0 | 0 | 1 | 0.97185 | -0.54259 | 0.4 | 1 | 1.1 | 0.9
150 | 1 | 0.0014251 | 0.00035716 | 0 | 0 | 1 | 0.97154 | -0.54864 | 0.4 | 1 | 1.1 | 0.9
154 | 1 | 0.0030543 | 0.00076548 | 0 | 0 | 1 | 0.97221 | -0.53537 | 0.4 | 1 | 1.1 | 0.9
158 | 1 | 0.004355 | 0.0010915 | 0 | 0 | 1 | 0.97226 | -0.53447 | 0.4 | 1 | 1.1 | 0.9
160 | 1 | 0.0026365 | 0.00066077 | 0 | 0 | 1 | 0.97737 | -0.43399 | 0.4 | 1 | 1.1 | 0.9
157 | 1 | 0.0032449 | 0.00081325 | 0 | 0 | 1 | 0.97266 | -0.5266 | 0.4 | 1 | 1.1 | 0.9
167 | 1 | 0.0024177 | 0.00060593 | 0 | 0 | 1 | 0.97302 | -0.51943 | 0.4 | 1 | 1.1 | 0.9
168 | 1 | 0.0051648 | 0.0012944 | 0 | 0 | 1 | 0.97246 | -0.53057 | 0.4 | 1 | 1.1 | 0.9
172 | 1 | 0.0040254 | 0.0010089 | 0 | 0 | 1 | 0.97329 | -0.51419 | 0.4 | 1 | 1.1 | 0.9
189 | 1 | 0.0026336 | 0.00066005 | 0 | 0 | 1 | 0.97215 | -0.53662 | 0.4 | 1 | 1.1 | 0.9
171 | 1 | 0.0024817 | 0.00062198 | 0 | 0 | 1 | 0.97337 | -0.51256 | 0.4 | 1 | 1.1 | 0.9
188 | 1 | 0.0011548 | 0.00028943 | 0 | 0 | 1 | 0.97205 | -0.53852 | 0.4 | 1 | 1.1 | 0.9
176 | 1 | 0.0095733 | 0.0023993 | 0 | 0 | 1 | 0.97548 | -0.47097 | 0.4 | 1 | 1.1 | 0.9
177 | 1 | 0.0054322 | 0.0013614 | 0 | 0 | 1 | 0.97699 | -0.44133 | 0.4 | 1 | 1.1 | 0.9
193 | 1 | 0.0011091 | 0.00027797 | 0 | 0 | 1 | 0.97783 | -0.42499 | 0.4 | 1 | 1.1 | 0.9
173 | 1 | 0.0018446 | 0.00046229 | 0 | 0 | 1 | 0.97394 | -0.50123 | 0.4 | 1 | 1.1 | 0.9
174 | 1 | 0.0023127 | 0.00057962 | 0 | 0 | 1 | 0.97402 | -0.49966 | 0.4 | 1 | 1.1 | 0.9
180 | 1 | 0.0013189 | 0.00033054 | 0 | 0 | 1 | 0.97446 | -0.4911 | 0.4 | 1 | 1.1 | 0.9
178 | 1 | 0 | 0 | 0 | 0 | 1 | 0.9753 | -0.47453 | 0.4 | 1 | 1.1 | 0.9
179 | 1 | 0.0011483 | 0.00028778 | 0 | 0 | 1 | 0.97518 | -0.47692 | 0.4 | 1 | 1.1 | 0.9
196 | 1 | 0 | 0 | 0 | 0 | 1 | 0.97751 | -0.43124 | 0.4 | 1 | 1.1 | 0.9
198 | 1 | 0.007908 | 0.0019819 | 0 | 0 | 1 | 0.97728 | -0.43575 | 0.4 | 1 | 1.1 | 0.9
195 | 1 | 0 | 0 | 0 | 0 | 1 | 0.9776 | -0.42948 | 0.4 | 1 | 1.1 | 0.9
191 | 1 | 0.0011559 | 0.0002897 | 0 | 0 | 1 | 0.97503 | -0.4799 | 0.4 | 1 | 1.1 | 0.9
192 | 1 | 0.0024725 | 0.00061966 | 0 | 0 | 1 | 0.97455 | -0.4893 | 0.4 | 1 | 1.1 | 0.9
181 | 1 | 0.0014215 | 0.00035625 | 0 | 0 | 1 | 0.97149 | -0.54977 | 0.4 | 1 | 1.1 | 0.9
182 | 1 | 0.0013954 | 0.00034972 | 0 | 0 | 1 | 0.97147 | -0.55002 | 0.4 | 1 | 1.1 | 0.9
183 | 1 | 0 | 0 | 0 | 0 | 1 | 0.97161 | -0.54736 | 0.4 | 1 | 1.1 | 0.9
184 | 1 | 0.0029506 | 0.00073949 | 0 | 0 | 1 | 0.97145 | -0.55051 | 0.4 | 1 | 1.1 | 0.9
185 | 1 | 0.0014745 | 0.00036954 | 0 | 0 | 1 | 0.97178 | -0.54389 | 0.4 | 1 | 1.1 | 0.9
186 | 1 | 0.0037661 | 0.00094388 | 0 | 0 | 1 | 0.9715 | -0.54953 | 0.4 | 1 | 1.1 | 0.9
187 | 1 | 0.00095464 | 0.00023926 | 0 | 0 | 1 | 0.97184 | -0.54273 | 0.4 | 1 | 1.1 | 0.9
202 | 1 | 0.0013681 | 0.00034288 | 0 | 0 | 1 | 0.97147 | -0.55016 | 0.4 | 1 | 1.1 | 0.9
201 | 1 | 0.001466 | 0.00036742 | 0 | 0 | 1 | 0.97443 | -0.49169 | 0.4 | 1 | 1.1 | 0.9
229 | 1 | 0.0024509 | 0.00061426 | 0 | 0 | 1 | 0.97438 | -0.49258 | 0.4 | 1 | 1.1 | 0.9
197 | 1 | 0.00057936 | 0.0001452 | 0 | 0 | 1 | 0.98307 | -0.32273 | 0.4 | 1 | 1.1 | 0.9
199 | 1 | 0.008569 | 0.0021476 | 0 | 0 | 1 | 0.97693 | -0.44271 | 0.4 | 1 | 1.1 | 0.9
224 | 1 | 0.00091911 | 0.00023035 | 0 | 0 | 1 | 0.98638 | -0.25887 | 0.4 | 1 | 1.1 | 0.9
227 | 1 | 0.00046402 | 0.00011629 | 0 | 0 | 1 | 0.98299 | -0.32436 | 0.4 | 1 | 1.1 | 0.9
211 | 1 | 0.0072658 | 0.001821 | 0 | 0 | 1 | 0.97284 | -0.52297 | 0.4 | 1 | 1.1 | 0.9
212 | 3 | 0.0028619 | 0.00071726 | 0 | 0 | 1 | 1 | 0 | 0.4 | 1 | 1.1 | 0.9
213 | 1 | 0.0015003 | 0.000376 | 0 | 0 | 1 | 0.99871 | -0.024123 | 0.4 | 1 | 1.1 | 0.9

## generator_data
GEN_BUS | PG | QG | QMAX | QMIN | VG | MBASE | GEN_STATUS | PMAX | PMIN
212 | 0.61041 | 0.15792 | 10 | -10 | 1 | 100 | 1 | 10 | 0

## branch_data
F_BUS | T_BUS | BR_R | BR_X | BR_B | RATE_A | RATE_B | RATE_C | TAP | SHIFT | BR_STATUS | ANGMIN | ANGMAX | P_in | Q_in | P_out | Q_out
1 | 2 | 0.46958 | 0.30053 | 7.8854e-10 | 0 | 0 | 0 | 0 | 0 | 1 | -90 | 90 | 0.0033091 | 0.00082936 | -0.0033091 | -0.00082939
1 | 3 | 0.72531 | 0.4642 | 1.218e-09 | 0 | 0 | 0 | 0 | 0 | 1 | -90 | 90 | -0.0051491 | -0.0012905 | 0.0051493 | 0.0012906
3 | 5 | 0.44069 | 0.28204 | 7.4003e-10 | 0 | 0 | 0 | 0 | 0 | 1 | -90 | 90 | -0.0051493 | -0.0012906 | 0.0051494 | 0.0012906
5 | 13 | 1.622 | 1.0381 | 2.7237e-09 | 0 | 0 | 0 | 0 | 0 | 1 | -90 | 90 | -0.0058107 | -0.0014563 | 0.0058113 | 0.0014564
4 | 13 | 2.1061 | 1.3479 | 3.5367e-09 | 0 | 0 | 0 | 0 | 0 | 1 | -90 | 90 | 0.015111 | 0.0037892 | -0.015106 | -0.0037861
4 | 15 | 2.639 | 1.689 | 4.4317e-09 | 0 | 0 | 0 | 0 | 0 | 1 | -90 | 90 | -0.015111 | -0.0037892 | 0.015118 | 0.0037931
13 | 220 | 1.998 | 1.2787 | 3.3551e-09 | 0 | 0 | 0 | 0 | 0 | 1 | -90 | 90 | 0.0092946 | 0.0023296 | -0.0092927 | -0.0023287
15 | 219 | 0.43185 | 0.27638 | 7.2519e-10 | 0 | 0 | 0 | 0 | 0 | 1 | -90 | 90 | -0.015118 | -0.0037931 | 0.015119 | 0.0037937
220 | 200 | 0.17271 | 0.11053 | 2.9002e-10 | 0 | 0 | 0 | 0 | 0 | 1 | -90 | 90 | 0.0061292 | 0.0015362 | -0.0061291 | -0.0015362
220 | 14 | 0.41305 | 0.26435 | 6.9362e-10 | 0 | 0 | 0 | 0 | 0 | 1 | -90 | 90 | 0.0031635 | 0.00079248 | -0.0031635 | -0.00079251
14 | 214 | 3.3896 | 2.1694 | 5.6921e-09 | 0 | 0 | 0 | 0 | 0 | 1 | -90 | 90 | 0.0031635 | 0.00079251 | -0.0031631 | -0.0007928
219 | 16 | 1.9292 | 1.2347 | 3.2396e-09 | 0 | 0 | 0 | 0 | 0 | 1 | -90 | 90 | -0.020229 | -0.0050744 | 0.020238 | 0.0050797
16 | 207 | 1.2782 | 0.81805 | 2.1464e-09 | 0 | 0 | 0 | 0 | 0 | 1 | -90 | 90 | -0.030159 | -0.0075674 | 0.030172 | 0.0075755
16 | 210 | 1.306 | 0.83582 | 2.1931e-09 | 0 | 0 | 0 | 0 | 0 | 1 | -90 | 90 | 0.0099212 | 0.0024877 | -0.0099198 | -0.002487
207 | 208 | 0.046642 | 0.029851 | 3.9163e-10 | 0 | 0 | 0 | 0 | 0 | 1 | -90 | 90 | -0.099526 | -0.024988 | 0.099531 | 0.024991
207 | 34 | 0.20719 | 0.1326 | 1.7396e-09 | 0 | 0 | 0 | 0 | 0 | 1 | -90 | 90 | 0.069354 | 0.017412 | -0.069343 | -0.017405
210 | 209 | 3.5468 | 2.2699 | 5.956e-09 | 0 | 0 | 0 | 0 | 0 | 1 | -90 | 90 | 0.0087093 | 0.0021836 | -0.0087063 | -0.0021822
6 | 7 | 1.1641 | 0.74505 | 1.9549e-09 | 0 | 0 | 0 | 0 | 0 | 1 | -90 | 90 | -0.0077107 | -0.0019326 | 0.0077115 | 0.0019329
7 | 9 | 4.0621 | 2.5997 | 6.8214e-09 | 0 | 0 | 0 | 0 | 0 | 1 | -90 | 90 | -0.017241 | -0.0043214 | 0.017255 | 0.0043294
9 | 161 | 3.888 | 2.4883 | 6.5289e-09 | 0 | 0 | 0 | 0 | 0 | 1 | -90 | 90 | -0.017255 | -0.0043294 | 0.017268 | 0.004337
161 | 159 | 0.63743 | 0.40795 | 1.0704e-09 | 0 | 0 | 0 | 0 | 0 | 1 | -90 | 90 | -0.017268 | -0.004337 | 0.01727 | 0.0043383
10 | 225 | 1.8171 | 1.1629 | 3.0513e-09 | 0 | 0 | 0 | 0 | 0 | 1 | -90 | 90 | -0.001384 | -0.00034687 | 0.001384 | 0.0003466
225 | 226 | 0.63725 | 0.40784 | 1.0701e-09 | 0 | 0 | 0 | 0 | 0 | 1 | -90 | 90 | -0.001384 | -0.0003466 | 0.0013841 | 0.00034651
11 | 222 | 0.31934 | 0.20438 | 2.6813e-09 | 0 | 0 | 0 | 0 | 0 | 1 | -90 | 90 | 0.28453 | 0.072643 | -0.28425 | -0.072463
11 | 221 | 0.155 | 0.099199 | 1.3014e-09 | 0 | 0 | 0 | 0 | 0 | 1 | -90 | 90 | -0.28453 | -0.072643 | 0.28467 | 0.072731
222 | 223 | 0.22682 | 0.14517 | 1.9045e-09 | 0 | 0 | 0 | 0 | 0 | 1 | -90 | 90 | 0.28275 | 0.072087 | -0.28255 | -0.07196
221 | 216 | 0.34717 | 0.22219 | 2.9149e-09 | 0 | 0 | 0 | 0 | 0 | 1 | -90 | 90 | -0.29108 | -0.074338 | 0.29141 | 0.074542
12 | 93 | 1.8589 | 1.1897 | 3.1216e-09 | 0 | 0 | 0 | 0 | 0 | 1 | -90 | 90 | 0.0065145 | 0.0016324 | -0.0065136 | -0.0016322
12 | 216 | 1.0054 | 0.64345 | 1.6883e-09 | 0 | 0 | 0 | 0 | 0 | 1 | -90 | 90 | -0.0065145 | -0.0016324 | 0.0065149 | 0.0016325
93 | 92 | 2.1625 | 1.384 | 3.6314e-09 | 0 | 0 | 0 | 0 | 0 | 1 | -90 | 90 | 0.0023721 | 0.00059422 | -0.002372 | -0.00059449
216 | 97 | 0.46186 | 0.29559 | 3.878e-09 | 0 | 0 | 0 | 0 | 0 | 1 | -90 | 90 | 0.29817 | 0.076113 | -0.29772 | -0.075828
216 | 215 | 0.695 | 0.4448 | 5.8355e-09 | 0 | 0 | 0 | 0 | 0 | 1 | -90 | 90 | -0.59609 | -0.15229 | 0.59877 | 0.154
159 | 160 | 0.64679 | 0.41394 | 1.0861e-09 | 0 | 0 | 0 | 0 | 0 | 1 | -90 | 90 | -0.018301 | -0.0045967 | 0.018304 | 0.0045982
226 | 227 | 1.791 | 1.1462 | 3.0075e-09 | 0 | 0 | 0 | 0 | 0 | 1 | -90 | 90 | -0.0028643 | -0.00071751 | 0.0028645 | 0.00071732
223 | 224 | 0.18329 | 0.1173 | 1.5389e-09 | 0 | 0 | 0 | 0 | 0 | 1 | -90 | 90 | 0.28126 | 0.071637 | -0.2811 | -0.071536
97 | 96 | 0.67024 | 0.42895 | 5.6276e-09 | 0 | 0 | 0 | 0 | 0 | 1 | -90 | 90 | 0.28333 | 0.072221 | -0.28274 | -0.071847
215 | 213 | 0.47157 | 0.30181 | 3.9595e-09 | 0 | 0 | 0 | 0 | 0 | 1 | -90 | 90 | -0.60348 | -0.15518 | 0.60533 | 0.15636
208 | 57 | 0.48054 | 0.30755 | 4.0348e-09 | 0 | 0 | 0 | 0 | 0 | 1 | -90 | 90 | -0.1018 | -0.025559 | 0.10185 | 0.025594
34 | 33 | 0.21942 | 0.14043 | 1.8423e-09 | 0 | 0 | 0 | 0 | 0 | 1 | -90 | 90 | 0.066536 | 0.016702 | -0.066526 | -0.016695
209 | 211 | 0.73713 | 0.47176 | 1.2378e-09 | 0 | 0 | 0 | 0 | 0 | 1 | -90 | 90 | 0.007266 | 0.0018212 | -0.0072655 | -0.001821
17 | 18 | 1.4809 | 0.94775 | 2.4868e-09 | 0 | 0 | 0 | 0 | 0 | 1 | -90 | 90 | 0.0020312 | 0.00050891 | -0.0020312 | -0.0005091
17 | 19 | 1.4585 | 0.93347 | 2.4493e-09 | 0 | 0 | 0 | 0 | 0 | 1 | -90 | 90 | -0.0040582 | -0.0010169 | 0.0040584 | 0.0010169
19 | 21 | 2.6716 | 1.7098 | 4.4863e-09 | 0 | 0 | 0 | 0 | 0 | 1 | -90 | 90 | -0.0060923 | -0.0015266 | 0.0060934 | 0.0015269
21 | 28 | 0.57695 | 0.36925 | 9.6886e-10 | 0 | 0 | 0 | 0 | 0 | 1 | -90 | 90 | -0.014232 | -0.0035666 | 0.014234 | 0.0035674
21 | 24 | 0.82763 | 0.52968 | 1.3898e-09 | 0 | 0 | 0 | 0 | 0 | 1 | -90 | 90 | 0.0081389 | 0.0020397 | -0.0081383 | -0.0020394
28 | 32 | 0.24131 | 0.15444 | 2.0261e-09 | 0 | 0 | 0 | 0 | 0 | 1 | -90 | 90 | -0.055792 | -0.013995 | 0.0558 | 0.014
28 | 36 | 0.43747 | 0.27998 | 3.6731e-09 | 0 | 0 | 0 | 0 | 0 | 1 | -90 | 90 | 0.041558 | 0.010427 | -0.041549 | -0.010422
24 | 22 | 1.5866 | 1.0154 | 2.6643e-09 | 0 | 0 | 0 | 0 | 0 | 1 | -90 | 90 | 0.0060982 | 0.0015281 | -0.0060975 | -0.0015279
32 | 31 | 0.12212 | 0.078154 | 1.0253e-09 | 0 | 0 | 0 | 0 | 0 | 1 | -90 | 90 | -0.05754 | -0.014436 | 0.057545 | 0.014439
36 | 37 | 0.44807 | 0.28677 | 1.5049e-09 | 0 | 0 | 0 | 0 | 0 | 1 | -90 | 90 | 0.030657 | 0.0076908 | -0.030652 | -0.0076879
36 | 35 | 3.6342 | 2.3259 | 6.1028e-09 | 0 | 0 | 0 | 0 | 0 | 1 | -90 | 90 | 0.010893 | 0.0027315 | -0.010888 | -0.002729
22 | 23 | 1.6593 | 1.062 | 2.7865e-09 | 0 | 0 | 0 | 0 | 0 | 1 | -90 | 90 | 0.0040756 | 0.0010212 | -0.0040753 | -0.0010212
23 | 25 | 1.5477 | 0.99053 | 2.599e-09 | 0 | 0 | 0 | 0 | 0 | 1 | -90 | 90 | 0.0020364 | 0.0005102 | -0.0020364 | -0.0005104
29 | 39 | 3.5976 | 2.3025 | 6.0413e-09 | 0 | 0 | 0 | 0 | 0 | 1 | -90 | 90 | -0.005645 | -0.0014148 | 0.0056463 | 0.001415
29 | 38 | 4.5943 | 2.9403 | 7.715e-09 | 0 | 0 | 0 | 0 | 0 | 1 | -90 | 90 | 0.005645 | 0.0014148 | -0.0056434 | -0.0014145
39 | 74 | 2.0234 | 1.295 | 3.3978e-09 | 0 | 0 | 0 | 0 | 0 | 1 | -90 | 90 | -0.010427 | -0.0026133 | 0.010429 | 0.0026145
31 | 33 | 0.29034 | 0.18582 | 2.4378e-09 | 0 | 0 | 0 | 0 | 0 | 1 | -90 | 90 | -0.064963 | -0.016298 | 0.064977 | 0.016307
37 | 74 | 1.3334 | 0.8534 | 2.2392e-09 | 0 | 0 | 0 | 0 | 0 | 1 | -90 | 90 | 0.025159 | 0.0063111 | -0.025149 | -0.0063053
37 | 56 | 2.1044 | 1.3468 | 3.5338e-09 | 0 | 0 | 0 | 0 | 0 | 1 | -90 | 90 | 0.0054932 | 0.0013768 | -0.0054925 | -0.0013767
74 | 72 | 1.2118 | 0.77558 | 2.035e-09 | 0 | 0 | 0 | 0 | 0 | 1 | -90 | 90 | 0.01472 | 0.0036908 | -0.014717 | -0.0036891
72 | 71 | 1.6912 | 1.0824 | 2.8399e-09 | 0 | 0 | 0 | 0 | 0 | 1 | -90 | 90 | 0.0094747 | 0.0023751 | -0.009473 | -0.0023743
40 | 41 | 1.218 | 0.77949 | 2.0453e-09 | 0 | 0 | 0 | 0 | 0 | 1 | -90 | 90 | -0.0060517 | -0.0015168 | 0.0060522 | 0.0015169
41 | 43 | 2.3402 | 1.4977 | 3.9299e-09 | 0 | 0 | 0 | 0 | 0 | 1 | -90 | 90 | 0.0057611 | 0.0014439 | -0.0057602 | -0.0014437
41 | 44 | 0.82125 | 0.5256 | 1.3791e-09 | 0 | 0 | 0 | 0 | 0 | 1 | -90 | 90 | -0.011813 | -0.0029607 | 0.011815 | 0.0029614
43 | 53 | 0.034741 | 0.022234 | 5.834e-11 | 0 | 0 | 0 | 0 | 0 | 1 | -90 | 90 | 0.0023516 | 0.00058938 | -0.0023516 | -0.00058939
44 | 76 | 1.8202 | 1.165 | 3.0567e-09 | 0 | 0 | 0 | 0 | 0 | 1 | -90 | 90 | -0.030922 | -0.0077537 | 0.030941 | 0.0077658
44 | 75 | 1.4685 | 0.93982 | 2.466e-09 | 0 | 0 | 0 | 0 | 0 | 1 | -90 | 90 | 0.019108 | 0.0047923 | -0.019102 | -0.0047888
76 | 64 | 0.52468 | 0.33579 | 8.8107e-10 | 0 | 0 | 0 | 0 | 0 | 1 | -90 | 90 | -0.033141 | -0.008317 | 0.033147 | 0.008321
75 | 69 | 0.56708 | 0.36293 | 9.5228e-10 | 0 | 0 | 0 | 0 | 0 | 1 | -90 | 90 | 0.015931 | 0.0039943 | -0.01593 | -0.0039933
45 | 52 | 0.13819 | 0.088443 | 1.1603e-09 | 0 | 0 | 0 | 0 | 0 | 1 | -90 | 90 | -0.17821 | -0.045062 | 0.17826 | 0.045093
45 | 47 | 0.16577 | 0.10609 | 1.3919e-09 | 0 | 0 | 0 | 0 | 0 | 1 | -90 | 90 | 0.17821 | 0.045062 | -0.17816 | -0.045025
52 | 58 | 0.71328 | 0.4565 | 5.9889e-09 | 0 | 0 | 0 | 0 | 0 | 1 | -90 | 90 | -0.19821 | -0.050091 | 0.19852 | 0.050289
47 | 48 | 0.5712 | 0.36557 | 4.796e-09 | 0 | 0 | 0 | 0 | 0 | 1 | -90 | 90 | 0.16375 | 0.041415 | -0.16358 | -0.041307
46 | 51 | 0.81627 | 0.52242 | 1.3707e-09 | 0 | 0 | 0 | 0 | 0 | 1 | -90 | 90 | -0.014677 | -0.0036786 | 0.014679 | 0.0036797
51 | 50 | 3.1135 | 1.9927 | 5.2285e-09 | 0 | 0 | 0 | 0 | 0 | 1 | -90 | 90 | -0.014679 | -0.0036797 | 0.014686 | 0.003684
64 | 63 | 0.22223 | 0.14223 | 3.7319e-10 | 0 | 0 | 0 | 0 | 0 | 1 | -90 | 90 | -0.034628 | -0.0086922 | 0.034631 | 0.008694
69 | 67 | 0.22237 | 0.14232 | 3.7342e-10 | 0 | 0 | 0 | 0 | 0 | 1 | -90 | 90 | 0.013839 | 0.0034693 | -0.013839 | -0.0034691
58 | 60 | 0.63072 | 0.40366 | 5.2957e-09 | 0 | 0 | 0 | 0 | 0 | 1 | -90 | 90 | -0.19852 | -0.050289 | 0.19879 | 0.050464
48 | 49 | 0.31864 | 0.20393 | 2.6754e-09 | 0 | 0 | 0 | 0 | 0 | 1 | -90 | 90 | 0.16358 | 0.041307 | -0.16349 | -0.041247
50 | 78 | 1.6999 | 1.0879 | 2.8545e-09 | 0 | 0 | 0 | 0 | 0 | 1 | -90 | 90 | -0.017768 | -0.0044562 | 0.017774 | 0.0044598
50 | 77 | 2.1272 | 1.3614 | 3.5722e-09 | 0 | 0 | 0 | 0 | 0 | 1 | -90 | 90 | 0.0030818 | 0.00077218 | -0.0030816 | -0.00077237
49 | 82 | 0.36084 | 0.23094 | 3.0297e-09 | 0 | 0 | 0 | 0 | 0 | 1 | -90 | 90 | 0.16349 | 0.041247 | -0.16338 | -0.041179
82 | 59 | 0.22767 | 0.14571 | 1.9116e-09 | 0 | 0 | 0 | 0 | 0 | 1 | -90 | 90 | 0.15783 | 0.039788 | -0.15777 | -0.039748
78 | 79 | 0.042714 | 0.027337 | 7.1728e-11 | 0 | 0 | 0 | 0 | 0 | 1 | -90 | 90 | -0.024605 | -0.006172 | 0.024606 | 0.0061721
59 | 83 | 0.46109 | 0.2951 | 7.743e-10 | 0 | 0 | 0 | 0 | 0 | 1 | -90 | 90 | 0.0028899 | 0.00072401 | -0.0028898 | -0.00072405
59 | 80 | 0.62172 | 0.3979 | 5.2202e-09 | 0 | 0 | 0 | 0 | 0 | 1 | -90 | 90 | 0.15488 | 0.039024 | -0.15471 | -0.038919
79 | 80 | 2.6968 | 1.7259 | 4.5286e-09 | 0 | 0 | 0 | 0 | 0 | 1 | -90 | 90 | -0.044351 | -0.011121 | 0.04441 | 0.011159
60 | 91 | 0.37088 | 0.23736 | 3.1141e-09 | 0 | 0 | 0 | 0 | 0 | 1 | -90 | 90 | -0.25853 | -0.065489 | 0.25881 | 0.065663
60 | 61 | 2.0481 | 1.3108 | 3.4393e-09 | 0 | 0 | 0 | 0 | 0 | 1 | -90 | 90 | 0.048513 | 0.01221 | -0.04846 | -0.012177
60 | 88 | 3.4097 | 2.1822 | 5.7258e-09 | 0 | 0 | 0 | 0 | 0 | 1 | -90 | 90 | 0.01123 | 0.002815 | -0.011225 | -0.0028126
54 | 55 | 4.8739 | 3.1193 | 8.1847e-09 | 0 | 0 | 0 | 0 | 0 | 1 | -90 | 90 | -0.0017901 | -0.00044868 | 0.0017903 | 0.00044802
55 | 57 | 0.46086 | 0.29495 | 7.7391e-10 | 0 | 0 | 0 | 0 | 0 | 1 | -90 | 90 | -0.0017903 | -0.00044802 | 0.0017903 | 0.00044795
57 | 81 | 0.46202 | 0.29569 | 3.8792e-09 | 0 | 0 | 0 | 0 | 0 | 1 | -90 | 90 | -0.10364 | -0.026042 | 0.1037 | 0.026077
81 | 218 | 0.66867 | 0.42795 | 1.1229e-09 | 0 | 0 | 0 | 0 | 0 | 1 | -90 | 90 | 0.0065331 | 0.0016375 | -0.0065328 | -0.0016374
81 | 80 | 0.5333 | 0.34131 | 4.4777e-09 | 0 | 0 | 0 | 0 | 0 | 1 | -90 | 90 | -0.11023 | -0.027714 | 0.1103 | 0.02776
83 | 217 | 1.9515 | 1.2489 | 3.277e-09 | 0 | 0 | 0 | 0 | 0 | 1 | -90 | 90 | 0.0028898 | 0.00072405 | -0.0028896 | -0.00072425
91 | 95 | 0.57792 | 0.36987 | 4.8524e-09 | 0 | 0 | 0 | 0 | 0 | 1 | -90 | 90 | -0.26407 | -0.066983 | 0.26452 | 0.067266
61 | 65 | 1.6874 | 1.0799 | 2.8335e-09 | 0 | 0 | 0 | 0 | 0 | 1 | -90 | 90 | 0.040148 | 0.010094 | -0.040118 | -0.010075
61 | 84 | 1.0834 | 0.69337 | 1.8193e-09 | 0 | 0 | 0 | 0 | 0 | 1 | -90 | 90 | 0.0083114 | 0.0020832 | -0.0083106 | -0.0020829
88 | 87 | 0.5538 | 0.35443 | 9.2997e-10 | 0 | 0 | 0 | 0 | 0 | 1 | -90 | 90 | 0.0061804 | 0.0015482 | -0.0061802 | -0.0015482
65 | 63 | 0.91017 | 0.58251 | 1.5284e-09 | 0 | 0 | 0 | 0 | 0 | 1 | -90 | 90 | 0.038652 | 0.0097073 | -0.038637 | -0.0096978
84 | 85 | 0.40219 | 0.2574 | 6.7539e-10 | 0 | 0 | 0 | 0 | 0 | 1 | -90 | 90 | 0.0064847 | 0.0016253 | -0.0064845 | -0.0016252
95 | 96 | 0.04177 | 0.026733 | 3.5072e-10 | 0 | 0 | 0 | 0 | 0 | 1 | -90 | 90 | -0.27137 | -0.068984 | 0.27141 | 0.069006
87 | 89 | 4.913 | 3.1443 | 8.2503e-09 | 0 | 0 | 0 | 0 | 0 | 1 | -90 | 90 | 0.0044021 | 0.0011025 | -0.0044011 | -0.0011027
63 | 62 | 1.3854 | 0.88668 | 2.3265e-09 | 0 | 0 | 0 | 0 | 0 | 1 | -90 | 90 | 0.0040056 | 0.0010038 | -0.0040053 | -0.0010039
85 | 86 | 0.00088605 | 0.00056707 | 1.4879e-12 | 0 | 0 | 0 | 0 | 0 | 1 | -90 | 90 | 0.0050181 | 0.0012577 | -0.0050181 | -0.0012577
66 | 67 | 2.1388 | 1.3688 | 3.5917e-09 | 0 | 0 | 0 | 0 | 0 | 1 | -90 | 90 | -0.010108 | -0.0025333 | 0.01011 | 0.0025345
66 | 68 | 0.69857 | 0.44709 | 1.1731e-09 | 0 | 0 | 0 | 0 | 0 | 1 | -90 | 90 | 0.0064627 | 0.0016198 | -0.0064624 | -0.0016197
68 | 70 | 0.77516 | 0.4961 | 1.3017e-09 | 0 | 0 | 0 | 0 | 0 | 1 | -90 | 90 | 0.0064624 | 0.0016197 | -0.006462 | -0.0016196
71 | 73 | 0.47443 | 0.30363 | 7.9669e-10 | 0 | 0 | 0 | 0 | 0 | 1 | -90 | 90 | 0.0033533 | 0.00084044 | -0.0033533 | -0.00084048
86 | 228 | 0.046042 | 0.029467 | 7.7317e-11 | 0 | 0 | 0 | 0 | 0 | 1 | -90 | 90 | 0.0035516 | 0.00089014 | -0.0035516 | -0.00089014
89 | 90 | 3.4302 | 2.1953 | 5.7603e-09 | 0 | 0 | 0 | 0 | 0 | 1 | -90 | 90 | 0.0044011 | 0.0011027 | -0.0044004 | -0.0011028
90 | 230 | 1.4649 | 0.93755 | 2.46e-09 | 0 | 0 | 0 | 0 | 0 | 1 | -90 | 90 | 0.0044004 | 0.0011028 | -0.0044001 | -0.0011028
98 | 99 | 1.4847 | 0.95021 | 2.4932e-09 | 0 | 0 | 0 | 0 | 0 | 1 | -90 | 90 | -0.015931 | -0.0039936 | 0.015935 | 0.003996
98 | 100 | 1.7986 | 1.1511 | 3.0203e-09 | 0 | 0 | 0 | 0 | 0 | 1 | -90 | 90 | 0.014514 | 0.0036384 | -0.01451 | -0.003636
99 | 101 | 0.18795 | 0.12029 | 3.1561e-10 | 0 | 0 | 0 | 0 | 0 | 1 | -90 | 90 | -0.017644 | -0.0044243 | 0.017645 | 0.0044247
100 | 102 | 0.88535 | 0.56663 | 1.4867e-09 | 0 | 0 | 0 | 0 | 0 | 1 | -90 | 90 | 0.0013441 | 0.00033675 | -0.0013441 | -0.00033688
100 | 103 | 1.1754 | 0.75225 | 1.9738e-09 | 0 | 0 | 0 | 0 | 0 | 1 | -90 | 90 | 0.0047003 | 0.0011776 | -0.0047 | -0.0011776
100 | 104 | 3.0528 | 1.9538 | 5.1265e-09 | 0 | 0 | 0 | 0 | 0 | 1 | -90 | 90 | 0.0084654 | 0.0021216 | -0.008463 | -0.0021205
101 | 105 | 1.138 | 0.72831 | 1.911e-09 | 0 | 0 | 0 | 0 | 0 | 1 | -90 | 90 | -0.019439 | -0.0048744 | 0.019444 | 0.0048773
103 | 122 | 0.79373 | 0.50799 | 1.3329e-09 | 0 | 0 | 0 | 0 | 0 | 1 | -90 | 90 | 0.0032524 | 0.00081477 | -0.0032523 | -0.00081483
104 | 110 | 0.86063 | 0.5508 | 1.4452e-09 | 0 | 0 | 0 | 0 | 0 | 1 | -90 | 90 | 0.0010477 | 0.00026194 | -0.0010476 | -0.00026207
105 | 106 | 1.3965 | 0.89375 | 2.3451e-09 | 0 | 0 | 0 | 0 | 0 | 1 | -90 | 90 | -0.021397 | -0.0053668 | 0.021404 | 0.0053711
122 | 123 | 2.2359 | 1.431 | 3.7547e-09 | 0 | 0 | 0 | 0 | 0 | 1 | -90 | 90 | 0.0013262 | 0.00033206 | -0.0013261 | -0.00033238
110 | 190 | 3.3331 | 2.1332 | 5.5971e-09 | 0 | 0 | 0 | 0 | 0 | 1 | -90 | 90 | 0.0010476 | 0.00026207 | -0.0010476 | -0.00026257
106 | 107 | 0.94265 | 0.6033 | 1.583e-09 | 0 | 0 | 0 | 0 | 0 | 1 | -90 | 90 | -0.02364 | -0.0059316 | 0.023646 | 0.0059352
107 | 108 | 0.052991 | 0.033915 | 8.8987e-11 | 0 | 0 | 0 | 0 | 0 | 1 | -90 | 90 | -0.02688 | -0.0067457 | 0.02688 | 0.006746
108 | 113 | 1.0394 | 0.66523 | 1.7455e-09 | 0 | 0 | 0 | 0 | 0 | 1 | -90 | 90 | -0.028789 | -0.0072244 | 0.028798 | 0.0072304
113 | 111 | 0.58354 | 0.37347 | 9.7993e-10 | 0 | 0 | 0 | 0 | 0 | 1 | -90 | 90 | -0.031198 | -0.0078318 | 0.031204 | 0.0078358
111 | 112 | 0.8416 | 0.53863 | 1.4133e-09 | 0 | 0 | 0 | 0 | 0 | 1 | -90 | 90 | -0.034521 | -0.0086671 | 0.034532 | 0.0086741
112 | 114 | 2.2337 | 1.4296 | 3.751e-09 | 0 | 0 | 0 | 0 | 0 | 1 | -90 | 90 | -0.041692 | -0.010469 | 0.041735 | 0.010496
114 | 115 | 1.6094 | 1.03 | 2.7026e-09 | 0 | 0 | 0 | 0 | 0 | 1 | -90 | 90 | -0.044475 | -0.011183 | 0.04451 | 0.011205
115 | 116 | 1.7321 | 1.1085 | 5.8174e-09 | 0 | 0 | 0 | 0 | 0 | 1 | -90 | 90 | 0.049333 | 0.01244 | -0.049286 | -0.012411
115 | 117 | 0.13537 | 0.086635 | 1.1366e-09 | 0 | 0 | 0 | 0 | 0 | 1 | -90 | 90 | -0.093843 | -0.023645 | 0.093857 | 0.023654
116 | 121 | 2.7904 | 1.7859 | 4.6858e-09 | 0 | 0 | 0 | 0 | 0 | 1 | -90 | 90 | 0.0027462 | 0.00068729 | -0.002746 | -0.00068758
116 | 118 | 1.1299 | 0.72315 | 1.8975e-09 | 0 | 0 | 0 | 0 | 0 | 1 | -90 | 90 | 0.04654 | 0.011724 | -0.046512 | -0.011706
117 | 128 | 0.023362 | 0.014952 | 1.9616e-10 | 0 | 0 | 0 | 0 | 0 | 1 | -90 | 90 | -0.096111 | -0.024219 | 0.096114 | 0.02422
121 | 162 | 1.17 | 0.74878 | 1.9647e-09 | 0 | 0 | 0 | 0 | 0 | 1 | -90 | 90 | 0.0017082 | 0.00042747 | -0.0017081 | -0.00042763
118 | 119 | 0.71708 | 0.45893 | 1.2042e-09 | 0 | 0 | 0 | 0 | 0 | 1 | -90 | 90 | 0.044225 | 0.011133 | -0.044209 | -0.011123
128 | 126 | 0.25128 | 0.16082 | 2.1098e-09 | 0 | 0 | 0 | 0 | 0 | 1 | -90 | 90 | -0.10387 | -0.026163 | 0.1039 | 0.026182
162 | 163 | 3.3461 | 2.1415 | 5.619e-09 | 0 | 0 | 0 | 0 | 0 | 1 | -90 | 90 | 0.0017081 | 0.00042763 | -0.001708 | -0.00042809
119 | 120 | 0.2418 | 0.15475 | 4.0604e-10 | 0 | 0 | 0 | 0 | 0 | 1 | -90 | 90 | 0.043133 | 0.010853 | -0.043128 | -0.01085
126 | 129 | 1.9653 | 1.2578 | 3.3003e-09 | 0 | 0 | 0 | 0 | 0 | 1 | -90 | 90 | 0.0043558 | 0.0010914 | -0.0043554 | -0.0010915
126 | 124 | 0.2558 | 0.16371 | 2.1478e-09 | 0 | 0 | 0 | 0 | 0 | 1 | -90 | 90 | -0.10825 | -0.027273 | 0.10828 | 0.027295
120 | 144 | 2.2837 | 1.4616 | 3.835e-09 | 0 | 0 | 0 | 0 | 0 | 1 | -90 | 90 | 0.042055 | 0.010581 | -0.04201 | -0.010553
144 | 145 | 0.87731 | 0.56148 | 1.4732e-09 | 0 | 0 | 0 | 0 | 0 | 1 | -90 | 90 | 0.040221 | 0.010104 | -0.040205 | -0.010094
145 | 155 | 0.71286 | 0.45623 | 1.1971e-09 | 0 | 0 | 0 | 0 | 0 | 1 | -90 | 90 | 0.037049 | 0.0093034 | -0.037038 | -0.0092965
165 | 166 | 0.52267 | 0.33451 | 8.7771e-10 | 0 | 0 | 0 | 0 | 0 | 1 | -90 | 90 | -0.0029335 | -0.00073526 | 0.0029335 | 0.00073521
166 | 167 | 1.4487 | 0.92717 | 2.4328e-09 | 0 | 0 | 0 | 0 | 0 | 1 | -90 | 90 | -0.025232 | -0.0063283 | 0.025243 | 0.0063347
166 | 168 | 0.48052 | 0.30753 | 8.0693e-10 | 0 | 0 | 0 | 0 | 0 | 1 | -90 | 90 | 0.022299 | 0.0055931 | -0.022296 | -0.0055915
124 | 125 | 0.026843 | 0.01718 | 2.2538e-10 | 0 | 0 | 0 | 0 | 0 | 1 | -90 | 90 | -0.11133 | -0.028057 | 0.11133 | 0.028059
125 | 127 | 0.16661 | 0.10663 | 1.3989e-09 | 0 | 0 | 0 | 0 | 0 | 1 | -90 | 90 | -0.11841 | -0.029834 | 0.11844 | 0.029851
127 | 130 | 1.1658 | 0.7461 | 1.9577e-09 | 0 | 0 | 0 | 0 | 0 | 1 | -90 | 90 | 0.013715 | 0.0034382 | -0.013712 | -0.0034368
127 | 131 | 0.14521 | 0.092932 | 1.2192e-09 | 0 | 0 | 0 | 0 | 0 | 1 | -90 | 90 | -0.13215 | -0.033289 | 0.13218 | 0.033307
129 | 140 | 0.89383 | 0.57205 | 1.501e-09 | 0 | 0 | 0 | 0 | 0 | 1 | -90 | 90 | 0.0020568 | 0.00051537 | -0.0020567 | -0.00051549
130 | 132 | 1.0745 | 0.68765 | 1.8043e-09 | 0 | 0 | 0 | 0 | 0 | 1 | -90 | 90 | 0.0086823 | 0.002176 | -0.0086814 | -0.0021756
131 | 137 | 0.29098 | 0.18622 | 2.4431e-09 | 0 | 0 | 0 | 0 | 0 | 1 | -90 | 90 | -0.13299 | -0.03351 | 0.13305 | 0.033546
132 | 133 | 1.5647 | 1.0014 | 2.6276e-09 | 0 | 0 | 0 | 0 | 0 | 1 | -90 | 90 | 0.0053524 | 0.0013413 | -0.0053519 | -0.0013412
137 | 169 | 0.36896 | 0.23613 | 6.1958e-10 | 0 | 0 | 0 | 0 | 0 | 1 | -90 | 90 | 0.06458 | 0.016303 | -0.064563 | -0.016292
137 | 170 | 1.4976 | 0.95849 | 2.5149e-09 | 0 | 0 | 0 | 0 | 0 | 1 | -90 | 90 | 0.020118 | 0.0050524 | -0.020111 | -0.0050484
137 | 135 | 0.38437 | 0.246 | 3.2273e-09 | 0 | 0 | 0 | 0 | 0 | 1 | -90 | 90 | -0.21775 | -0.054901 | 0.21795 | 0.05503
133 | 151 | 0.11913 | 0.076244 | 2.0005e-10 | 0 | 0 | 0 | 0 | 0 | 1 | -90 | 90 | 0.0039112 | 0.00098012 | -0.0039112 | -0.00098013
169 | 175 | 2.076 | 1.3287 | 3.4862e-09 | 0 | 0 | 0 | 0 | 0 | 1 | -90 | 90 | 0.063615 | 0.016054 | -0.063522 | -0.015995
170 | 194 | 2.021 | 1.2934 | 3.3937e-09 | 0 | 0 | 0 | 0 | 0 | 1 | -90 | 90 | 0.018799 | 0.0047194 | -0.018791 | -0.0047147
135 | 134 | 0.19517 | 0.12491 | 1.6387e-09 | 0 | 0 | 0 | 0 | 0 | 1 | -90 | 90 | -0.22177 | -0.055987 | 0.22187 | 0.056055
151 | 164 | 1.0618 | 0.67952 | 1.783e-09 | 0 | 0 | 0 | 0 | 0 | 1 | -90 | 90 | 0.0022966 | 0.00057547 | -0.0022966 | -0.0005756
134 | 136 | 0.16707 | 0.10693 | 1.4028e-09 | 0 | 0 | 0 | 0 | 0 | 1 | -90 | 90 | -0.22489 | -0.056811 | 0.22499 | 0.056871
136 | 138 | 1.6364 | 1.0473 | 2.748e-09 | 0 | 0 | 0 | 0 | 0 | 1 | -90 | 90 | 0.045674 | 0.011504 | -0.045637 | -0.01148
136 | 139 | 0.21484 | 0.1375 | 1.8039e-09 | 0 | 0 | 0 | 0 | 0 | 1 | -90 | 90 | -0.27066 | -0.068375 | 0.27083 | 0.068486
138 | 141 | 0.82651 | 0.52897 | 1.3879e-09 | 0 | 0 | 0 | 0 | 0 | 1 | -90 | 90 | 0.043395 | 0.010918 | -0.043378 | -0.010907
139 | 204 | 0.47282 | 0.30261 | 3.97e-09 | 0 | 0 | 0 | 0 | 0 | 1 | -90 | 90 | -0.2713 | -0.068602 | 0.27168 | 0.068847
141 | 142 | 1.8701 | 1.1969 | 3.1405e-09 | 0 | 0 | 0 | 0 | 0 | 1 | -90 | 90 | 0.037975 | 0.0095531 | -0.037945 | -0.0095342
204 | 205 | 0.5223 | 0.33427 | 4.3854e-09 | 0 | 0 | 0 | 0 | 0 | 1 | -90 | 90 | -0.27803 | -0.070436 | 0.27847 | 0.07072
204 | 206 | 1.3473 | 0.86225 | 2.2624e-09 | 0 | 0 | 0 | 0 | 0 | 1 | -90 | 90 | 0.0044181 | 0.0011065 | -0.0044179 | -0.0011065
204 | 203 | 0.64088 | 0.41016 | 1.0762e-09 | 0 | 0 | 0 | 0 | 0 | 1 | -90 | 90 | 0.0019281 | 0.0004828 | -0.0019281 | -0.00048289
175 | 176 | 2.3363 | 1.4952 | 3.9233e-09 | 0 | 0 | 0 | 0 | 0 | 1 | -90 | 90 | 0.058089 | 0.014633 | -0.058001 | -0.014578
175 | 177 | 1.5915 | 1.0185 | 2.6725e-09 | 0 | 0 | 0 | 0 | 0 | 1 | -90 | 90 | 0.0054326 | 0.0013616 | -0.0054321 | -0.0013615
194 | 193 | 1.469 | 0.94015 | 2.4668e-09 | 0 | 0 | 0 | 0 | 0 | 1 | -90 | 90 | 0.017602 | 0.0044168 | -0.017597 | -0.0044138
142 | 143 | 0.085059 | 0.054438 | 1.4284e-10 | 0 | 0 | 0 | 0 | 0 | 1 | -90 | 90 | 0.034379 | 0.0086404 | -0.034378 | -0.0086397
205 | 224 | 0.47193 | 0.30203 | 3.9624e-09 | 0 | 0 | 0 | 0 | 0 | 1 | -90 | 90 | -0.27978 | -0.071047 | 0.28018 | 0.071306
206 | 227 | 1.0721 | 0.68616 | 1.8004e-09 | 0 | 0 | 0 | 0 | 0 | 1 | -90 | 90 | 0.0033286 | 0.00083352 | -0.0033285 | -0.00083361
203 | 197 | 2.1558 | 1.3797 | 3.6202e-09 | 0 | 0 | 0 | 0 | 0 | 1 | -90 | 90 | 0.00057936 | 0.00014486 | -0.00057935 | -0.0001452
143 | 152 | 2.3578 | 1.509 | 3.9593e-09 | 0 | 0 | 0 | 0 | 0 | 1 | -90 | 90 | 0.031327 | 0.0078752 | -0.031302 | -0.0078591
152 | 153 | 0.42546 | 0.2723 | 7.1447e-10 | 0 | 0 | 0 | 0 | 0 | 1 | -90 | 90 | 0.020949 | 0.0052644 | -0.020947 | -0.0052632
153 | 160 | 1.4161 | 0.90631 | 2.378e-09 | 0 | 0 | 0 | 0 | 0 | 1 | -90 | 90 | 0.020947 | 0.0052632 | -0.02094 | -0.005259
155 | 156 | 0.56281 | 0.3602 | 9.451e-10 | 0 | 0 | 0 | 0 | 0 | 1 | -90 | 90 | 0.034259 | 0.0085999 | -0.034251 | -0.0085952
156 | 157 | 0.6938 | 0.44403 | 1.1651e-09 | 0 | 0 | 0 | 0 | 0 | 1 | -90 | 90 | 0.031715 | 0.0079596 | -0.031707 | -0.0079547
146 | 147 | 1.2836 | 0.82153 | 2.1556e-09 | 0 | 0 | 0 | 0 | 0 | 1 | -90 | 90 | -0.0095727 | -0.0023991 | 0.009574 | 0.0023998
146 | 148 | 1.067 | 0.68287 | 1.7918e-09 | 0 | 0 | 0 | 0 | 0 | 1 | -90 | 90 | 0.0035495 | 0.00088947 | -0.0035494 | -0.00088954
147 | 149 | 0.5601 | 0.35847 | 9.4057e-10 | 0 | 0 | 0 | 0 | 0 | 1 | -90 | 90 | -0.01545 | -0.0038726 | 0.015452 | 0.0038735
148 | 150 | 0.61788 | 0.39544 | 1.0376e-09 | 0 | 0 | 0 | 0 | 0 | 1 | -90 | 90 | 0.0014251 | 0.00035709 | -0.001425 | -0.00035718
149 | 154 | 1.4542 | 0.93069 | 2.442e-09 | 0 | 0 | 0 | 0 | 0 | 1 | -90 | 90 | -0.021034 | -0.0052727 | 0.021042 | 0.0052771
154 | 158 | 0.15759 | 0.10086 | 2.6463e-10 | 0 | 0 | 0 | 0 | 0 | 1 | -90 | 90 | -0.024096 | -0.0060426 | 0.024097 | 0.0060433
158 | 157 | 1.1738 | 0.75124 | 1.9711e-09 | 0 | 0 | 0 | 0 | 0 | 1 | -90 | 90 | -0.028452 | -0.0071348 | 0.028462 | 0.0071414
167 | 172 | 0.80518 | 0.51531 | 1.3521e-09 | 0 | 0 | 0 | 0 | 0 | 1 | -90 | 90 | -0.02766 | -0.0069407 | 0.027667 | 0.006945
168 | 189 | 1.4956 | 0.95719 | 2.5115e-09 | 0 | 0 | 0 | 0 | 0 | 1 | -90 | 90 | 0.017131 | 0.004297 | -0.017127 | -0.0042941
172 | 171 | 0.21939 | 0.14041 | 3.6842e-10 | 0 | 0 | 0 | 0 | 0 | 1 | -90 | 90 | -0.031693 | -0.0079538 | 0.031695 | 0.0079554
189 | 188 | 0.5549 | 0.35513 | 9.3182e-10 | 0 | 0 | 0 | 0 | 0 | 1 | -90 | 90 | 0.014493 | 0.003634 | -0.014492 | -0.0036333
171 | 173 | 1.4093 | 0.90198 | 2.3667e-09 | 0 | 0 | 0 | 0 | 0 | 1 | -90 | 90 | -0.034177 | -0.0085774 | 0.034195 | 0.008589
188 | 187 | 1.34 | 0.85759 | 2.2502e-09 | 0 | 0 | 0 | 0 | 0 | 1 | -90 | 90 | 0.013337 | 0.0033438 | -0.013334 | -0.0033423
176 | 178 | 0.31424 | 0.20111 | 5.2769e-10 | 0 | 0 | 0 | 0 | 0 | 1 | -90 | 90 | 0.048428 | 0.012178 | -0.04842 | -0.012173
193 | 195 | 1.1665 | 0.74659 | 1.9589e-09 | 0 | 0 | 0 | 0 | 0 | 1 | -90 | 90 | 0.016488 | 0.0041359 | -0.016484 | -0.0041338
173 | 174 | 0.18508 | 0.11845 | 3.108e-10 | 0 | 0 | 0 | 0 | 0 | 1 | -90 | 90 | -0.03604 | -0.0090513 | 0.036042 | 0.009053
174 | 180 | 0.951 | 0.60864 | 1.597e-09 | 0 | 0 | 0 | 0 | 0 | 1 | -90 | 90 | -0.038355 | -0.0096326 | 0.038371 | 0.0096425
180 | 178 | 1.7817 | 1.1403 | 2.9919e-09 | 0 | 0 | 0 | 0 | 0 | 1 | -90 | 90 | -0.03969 | -0.009973 | 0.039721 | 0.0099928
178 | 179 | 1.1715 | 0.74974 | 1.9672e-09 | 0 | 0 | 0 | 0 | 0 | 1 | -90 | 90 | 0.0086988 | 0.0021803 | -0.0086978 | -0.0021798
179 | 191 | 1.6796 | 1.0749 | 2.8204e-09 | 0 | 0 | 0 | 0 | 0 | 1 | -90 | 90 | 0.0075496 | 0.001892 | -0.0075485 | -0.0018916
196 | 198 | 1.1715 | 0.74975 | 1.9672e-09 | 0 | 0 | 0 | 0 | 0 | 1 | -90 | 90 | 0.016483 | 0.004133 | -0.016479 | -0.0041309
196 | 195 | 0.45844 | 0.2934 | 7.6984e-10 | 0 | 0 | 0 | 0 | 0 | 1 | -90 | 90 | -0.016483 | -0.004133 | 0.016484 | 0.0041338
198 | 199 | 3.474 | 2.2234 | 5.8338e-09 | 0 | 0 | 0 | 0 | 0 | 1 | -90 | 90 | 0.0085716 | 0.0021489 | -0.0085688 | -0.0021476
191 | 192 | 6.2647 | 4.0094 | 1.052e-08 | 0 | 0 | 0 | 0 | 0 | 1 | -90 | 90 | 0.0063926 | 0.0016019 | -0.0063898 | -0.0016011
192 | 201 | 2.5989 | 1.6633 | 4.3643e-09 | 0 | 0 | 0 | 0 | 0 | 1 | -90 | 90 | 0.0039174 | 0.0009814 | -0.0039169 | -0.00098153
181 | 182 | 0.24917 | 0.15947 | 4.1842e-10 | 0 | 0 | 0 | 0 | 0 | 1 | -90 | 90 | 0.004346 | 0.0010892 | -0.0043459 | -0.0010892
181 | 183 | 1.7625 | 1.128 | 2.9598e-09 | 0 | 0 | 0 | 0 | 0 | 1 | -90 | 90 | -0.0057674 | -0.0014455 | 0.005768 | 0.0014456
182 | 184 | 0.69887 | 0.44728 | 1.1736e-09 | 0 | 0 | 0 | 0 | 0 | 1 | -90 | 90 | 0.0029506 | 0.00073946 | -0.0029505 | -0.00073952
183 | 185 | 1.3492 | 0.86352 | 2.2657e-09 | 0 | 0 | 0 | 0 | 0 | 1 | -90 | 90 | -0.010903 | -0.0027322 | 0.010904 | 0.0027331
183 | 186 | 1.7825 | 1.1408 | 2.9933e-09 | 0 | 0 | 0 | 0 | 0 | 1 | -90 | 90 | 0.0051346 | 0.0012866 | -0.0051341 | -0.0012865
185 | 187 | 0.39439 | 0.25241 | 6.6228e-10 | 0 | 0 | 0 | 0 | 0 | 1 | -90 | 90 | -0.012379 | -0.0031027 | 0.01238 | 0.0031031
186 | 202 | 1.9698 | 1.2607 | 3.3078e-09 | 0 | 0 | 0 | 0 | 0 | 1 | -90 | 90 | 0.0013681 | 0.00034261 | -0.0013681 | -0.0003429
201 | 229 | 1.5451 | 0.98888 | 2.5947e-09 | 0 | 0 | 0 | 0 | 0 | 1 | -90 | 90 | 0.002451 | 0.0006141 | -0.0024509 | -0.00061428
212 | 213 | 0.18153 | 0.11618 | 1.5242e-09 | 0 | 0 | 0 | 0 | 0 | 1 | -90 | 90 | 0.60754 | 0.1572 | -0.60683 | -0.15674